## 测试报告
珠海视熙科技有限公司
测试报告
产品型号 | SKDL0104 | 测试项目 | 系统功能测试
硬件版本 | EVT | 软件版本 | 249-285
样品数量 | 4 | 客户名称 | 开得联
测试日期 | 2025/12/11-12/22 | 报告日期 | 2025-12-23
测试设备 | windows+V01主板
测试结论 | 测试情况总结:此轮测试功能部分，性能+稳定性未包含 目前完成的测试项总共提交Bug数140个，阻塞Bug25个，严重96个，主要19个； 问题阻塞+严重占了总Bug数86.4%，代码质量不高，但是测试下来的顺利程度比学生机高； 目前功能主要阻塞项还未测试的功能项见下： 一、高帧模式的拉流配置测试-H265协议 二、性能模式的拉流配置测试 三：高分辨率模式的拉流配置测试-H265协议 四、音频配置测试 五、UVC不同模式的配置和编码复用的功能测试 六、Taily灯和OSD菜单测试 七、机械云台的性能测试 八、光变效果
序号 | 测试项 | 测试结果 | 备注
1 | 光变效果 | NT | 后续单独提测
2 | 媒体预览 | Fail
3 | 视频配置 | Fail
4 | 音频配置 | Fail
5 | 网络配置 | Fail
6 | 系统配置+设备信息 | Fail
7 | UVC配置 | Fail
8 | 外置接口 | Fail
9 | Flicker | Fail
10 | 云台测试 | NT | 先处理完0503的云台问题后再看其他项目的，共性问题
阻塞问题列表
bugID | 主题 |  | 指派给 | 严重级别 | 状态
20754 | 【SKDL0104】【视频配置】性能模式拉流，主码流码率只有1帧，辅码流会掉到13帧左右 |  | 刘敏 | 阻塞 | 新建
20750 | 【SKDL0104】【视频配置】切换后显示高帧率模式，但是编码等级显示auto且Web、rtsp等拉流失败 |  | 刘敏 | 阻塞 | 新建
20716 | 【SKDL0104】【视频配置】H265编码，RTMP、GB都拉不了流 |  | 朱世权 | 阻塞 | 新建
20682 | 【SKDL0104】【数字变倍】数字变倍限制功能无作用 |  | 贺荣峰 | 阻塞 | 新建
20674 | 【SKDL0104】【WEB】媒体预览页 云台控制部分 数字变倍限制 应该是 变倍速度 |  | 林军 | 阻塞 | 已验证
20668 | 【SKDL0104】【视频配置】性能模式拉流，分辨率和帧率都不对,且无法修改码率、帧率、编码 |  | 林军 | 阻塞 | 新建
20666 | 【SKDL0104】【视频配置】配置了RTMP，切换模式板子会挂掉，无法登录web和拉流，得重启 |  | 刘敏 | 阻塞 | 新建
20645 | 【SKDL0104】【通信】通信设置无法保存 |  | 林军 | 阻塞 | 新建
20630 | 【SKDL0402】【USB】uvc拉流无法通过播放工具调节效果参数 |  | 朱世权 | 阻塞 | 新建
20627 | 【SKDL0104】【拉流】最新版本串口狂打[MI ERR] _MI_LDC，之后无法再出流 |  | 刘敏 | 阻塞 | 已验证
20603 | 【SKDL0104】【USB】USB选项无法保存 |  | 林军 | 阻塞 | 新建
20599 | 【SKDL0104】【视频配置】H265编码，web拉不了流 |  | 刘敏 | 阻塞 | 新建
20538 | 【SKDL0104】【视频配置】修改辅码流的码率和帧率提示修改失败 |  | 刘敏 | 阻塞 | 已验证
20529 | 【SKDL0104】【HDMI】HDMI输出无音频 |  | 陈伟 | 阻塞 | 已解决
20511 | 【SKDL0104】【媒体预览】(GBS)平台拉流失败 |  | 吴俊成 | 阻塞 | 新建
20491 | 【SKDL0104】【系统管理】导入配置文件失败 |  | 林军 | 阻塞 | 已验证
20463 | 【SKDL0104】【USB】uvc拉流无法识别到设备 |  | 朱世权 | 阻塞 | 新建
20462 | 【SKDL0104】【GB28281】GB28281能注册成功但是无法播放 |  | 朱世权 | 阻塞 | 已验证
20447 | 【SKDL0104】【RTMP】rtmp无法保存码流配置 |  | 林军 | 阻塞 | 已验证
20426 | 【SKDL0104】【媒体预览】2D和3D降躁无作用 |  | 郭易君 | 阻塞 | 新建
20425 | 【SKDL0104】【媒体预览】图像设置里面没有畸变矫正开关 |  | 林军 | 阻塞 | 已验证
20316 | 【SKDL0104】【rs232】整机rs232端口无法收到指令 |  | 蒋国宁 | 阻塞 | 新建
20288 | 【SKDL0104】【音频】USB，web和rtsp拉流都没有声音 |  | 吴俊成 | 阻塞 | 新建
20286 | 【SKDL0104】【HDMI】HDMI无任何输出 |  | 陈伟 | 阻塞 | 已验证
20285 | 【SKDL0104】【ota】ota无法升级，并且设备会恢复默认IP |  | 林军 | 阻塞 | 已验证

## 图像确认
测试项 | 前提条件 | 操作步骤 | 优先级 | 预期结果 | 实际结果 | 备注
模组出图确认
模组出图确认 | 1、常态教师机接入有线网络进行测试 2、移动教师机不接入有线网，使用无线连接方式进行测试 | 特写画面从光变模组出图 | P1 | 无明显异常 | Pass | 精品教师机
| 1、常态教师机接入有线网络进行测试 2、移动教师机不接入有线网，使用无线连接方式进行测试 | 检查板书是否从云台光变模组出图 | P1 | 板书画面从云台光变模组出图，无明显异常 | Pass | 精品教师机
P1
全景拼接效果确认 |  | 1、登录设备web端口，来到媒体预览模块 2、检查全景画面对着1米的拼接效果显示 | P2 | 1~20米范围内，画面在86寸大屏上不放大看，看不出拼缝。 | NA
|  | 1、登录设备web端口，来到媒体预览模块 2、检查全景画面对着3米的拼接效果显示 | P1 | 1~20米范围内，画面在86寸大屏上不放大看，看不出拼缝。 | NA
|  | 1、登录设备web端口，来到媒体预览模块 2、检查全景画面对着5米的拼接效果显示 | P2 | 1~20米范围内，画面在86寸大屏上不放大看，看不出拼缝。 | NA
|  | 1、登录设备web端口，来到媒体预览模块 2、检查全景画面对着8米的拼接效果显示 | P1 | 1~20米范围内，画面在86寸大屏上不放大看，看不出拼缝。 | NA
|  | 1、登录设备web端口，来到媒体预览模块 2、检查全景画面对着10米的拼接效果显示 | P2 | 1~20米范围内，画面在86寸大屏上不放大看，看不出拼缝。 | NA
|  | 1、登录设备web端口，来到媒体预览模块 2、检查全景画面对着12米的拼接效果显示 | P1 | 1~20米范围内，画面在86寸大屏上不放大看，看不出拼缝。 | NA
|  | 1、登录设备web端口，来到媒体预览模块 2、检查全景画面对着15米的拼接效果显示 | P2 | 1~20米范围内，画面在86寸大屏上不放大看，看不出拼缝。 | NA
|  | 1、登录设备web端口，来到媒体预览模块 2、检查全景画面对着20米的拼接效果显示 | P2 | 1~20米范围内，画面在86寸大屏上不放大看，看不出拼缝。 | NA
全景和特写图像一致性 | 默认参数 | 1、登录设备web端， 2、检查全景和特写在默认倍率下是否有明显的亮度及色彩差异 | P1 | 无明显的白平衡差异，曝光整体画面不过暗和过曝。 | NA
| 默认参数 | 1、特写进行2X光学变焦 2、对比光变后特写和全景画面检查是否有明显的亮度及色彩差异 | P1 | 无明显的白平衡差异，曝光整体画面不过暗和过曝。 | NA
| 默认参数 | 1、特写进行4X光学变焦 2、对比光变后特写和全景画面检查是否有明显的亮度及色彩差异 | P2 | 无明显的白平衡差异，曝光整体画面不过暗和过曝。 | NA
| 默认参数 | 1、特写进行6X光学变焦 2、对比光变后特写和全景画面检查是否有明显的亮度及色彩差异 | P2 | 无明显的白平衡差异，曝光整体画面不过暗和过曝。 | NA
| 默认参数 | 1、特写进行8X光学变焦 2、对比光变后特写和全景画面检查是否有明显的亮度及色彩差异 | P2 | 无明显的白平衡差异，曝光整体画面不过暗和过曝。 | NA
| 默认参数 | 1、特写进行10X光学变焦 2、对比光变后特写和全景画面检查是否有明显的亮度及色彩差异 | P2 | 无明显的白平衡差异，曝光整体画面不过暗和过曝。 | NA
| 默认参数 | 1、特写进行12X光学变焦 2、对比光变后特写和全景画面检查是否有明显的亮度及色彩差异 | P2 | 无明显的白平衡差异，曝光整体画面不过暗和过曝。 | NA
| 默认参数 | 1、特写进行14X光学变焦 2、对比光变后特写和全景画面检查是否有明显的亮度及色彩差异 | P2 | 无明显的白平衡差异，曝光整体画面不过暗和过曝。 | NA
| 默认参数 | 1、特写进行16X光学变焦 2、对比光变后特写和全景画面检查是否有明显的亮度及色彩差异 | P2 | 无明显的白平衡差异，曝光整体画面不过暗和过曝。 | NA
| 默认参数 | 1、特写进行18X光学变焦 2、对比光变后特写和全景画面检查是否有明显的亮度及色彩差异 | P2 | 无明显的白平衡差异，曝光整体画面不过暗和过曝。 | NA
| 默认参数 | 1、特写进行20X光学变焦 2、对比光变后特写和全景画面检查是否有明显的亮度及色彩差异 | P2 | 无明显的白平衡差异，曝光整体画面不过暗和过曝。 | NA
同系列机型图像一致性确认
同系列机型图像一致性确认 | 1、常态教师机接入有线网络进行测试 2、移动教师机不接入有线网，使用无线连接方式进行测试 | 对比检查VC51和VC16S的全景画面是否有明显的亮度及色彩差异 | P1 | 无明显的白平衡差异，曝光整体画面不过暗和过曝。 | Pass
| 1、常态教师机接入有线网络进行测试 2、移动教师机不接入有线网，使用无线连接方式进行测试 | 对比检查VC51和VC16S的特写画面是否有明显的亮度及色彩差异 | P1 | 无明显的白平衡差异，曝光整体画面不过暗和过曝。 | Pass
FOV确认
FOV确认 | 1、常态教师机接入有线网络进行测试 2、移动教师机不接入有线网，使用无线连接方式进行测试 | 在实际场景，检查并测量FOV | P2 | 需同时保证全景垂直天花板占比不超过1/6，特写可以拍到后排2米高度。 |  | 可以按实际场景进行测试确认 | 只需EVT整机确认即可
单颗模组FOV出图测量，对比规格书规格

## 媒体预览
测试项 | 测试子项 | 测试子项1 | 测试子项2 | 前提条件 | 操作步骤 | 优先级 | 预期结果 | 实际结果 | 备注 | DVT测试结果 | 备注
默认模式下测试
图像预览 | 图像检查 | [10 empty] | EVT测试是高帧模式、DVT测试 高分模式
图像预览 | 图像检查 | 图像暂停 |  | 1、常态教师机接入有线网络进行测试 2、移动教师机不接入有线网，使用无线连接方式进行测试 | 1、登录设备WEB端来到媒体预览模块 2、点击图像预览页面上的“暂停”按钮 3、查看预览画面是否暂停 同时检查第一、第二路流 | P1 | 预览画面暂停 | Fail | web端预览界面控件会消失，bug单：#20510 | Pass
图像预览 |  | 图像播放 |  | 1、常态教师机接入有线网络进行测试 2、移动教师机不接入有线网，使用无线连接方式进行测试 | 1、登录教师机WEB端来到媒体预览模块 2、点击图像预览页面上的“播放”按钮 3、查看预览画面是否播放 检查第一、第二路流 | P1 | 预览画面继续播放，无延时等情况 | Fail | web端预览界面控件会消失，bug单：#20510 | Pass
图像预览 |  | 全屏预览 |  | 1、常态教师机接入有线网络进行测试 2、移动教师机不接入有线网，使用无线连接方式进行测试 | 1、登录教师机WEB端来到媒体预览模块 2、点击图像预览页面上的“全屏”按钮 3、查看预览画面是否全屏播放 | P2 | 预览画面变为全屏画面 | Fail | web端预览界面控件会消失，bug单：#20510 | Pass
图像预览 |  | 恢复默认 |  | 1、常态教师机接入有线网络进行测试 2、移动教师机不接入有线网，使用无线连接方式进行测试 | 1、登录教师机WEB端来到媒体预览模块 2、点击图像预览页面上的“恢复预览”按钮 3、查看预览画面是否预览播放 同时检查第一、第二路流 | P2 | 画面由全屏画面变为预览画面 | Fail | web端预览界面控件会消失，bug单：#20510 | Pass
图像预览 | 预览延时
图像预览 | 预览延时 | 第一路流 | 特写 | 1、常态教师机接入有线网络进行测试 2、移动教师机不接入有线网，使用无线连接方式进行测试 | 使用设备第二路流对着电脑屏幕 1、全屏状态下打开计时器计时 2、使用录屏软件进行录屏 3、录制画面后使用工具截取一帧一帧查看后统计平均值延时是否低于250ms | P2 | 画面延时低于250ms | Fail | web端全屏画面延时为600ms~700ms左右，高于250ms #20667 | Fail | #20667【SKDL0104】【媒体预览】web端全屏画面延时为600ms~700ms左右，高于250ms
图像预览 |  |  | 特写 | 1、常态教师机接入有线网络进行测试 2、移动教师机不接入有线网，使用无线连接方式进行测试 | 使用设备第二路流对着电脑屏幕 1、全屏状态下打开计时器计时 2、使用录屏软件进行录屏 3、将画面最小化后再全屏 4、查看画面最小化再恢复后，延时是否有累加 | P2 | 无延时累加，延时低于250ms | Fail | web端全屏画面延时为600ms~700ms左右，高于250ms #20667 | Fail | #20667【SKDL0104】【媒体预览】web端全屏画面延时为600ms~700ms左右，高于250ms
图像预览 |  | 第二路流 | 板书 | 1、常态教师机接入有线网络进行测试 2、移动教师机不接入有线网，使用无线连接方式进行测试 | 使用设备第二路流对着电脑屏幕 1、全屏状态下打开计时器计时 2、使用录屏软件进行录屏 3、录制画面后使用工具截取一帧一帧查看后统计平均值延时是否低于250ms | P2 | 画面延时低于250ms |  | 第一路流已测 | — | 第一路流已测
图像预览 |  |  | 板书 | 1、常态教师机接入有线网络进行测试 2、移动教师机不接入有线网，使用无线连接方式进行测试 | 使用设备第二路流对着电脑屏幕 1、全屏状态下打开计时器计时 2、使用录屏软件进行录屏 3、将画面最小化后再全屏 4、查看画面最小化再恢复后，延时是否有累加 | P2 | 无延时累加，延时低于250ms |  | 第一路流已测 | — | 第一路流已测
图像预览 | 音频播放 | [8 empty] | —
图像预览 | 音频播放 | 第一路流-特写 |  | 1、常态教师机接入有线网络进行测试 2、移动教师机不接入有线网，使用无线连接方式进行测试 | 1、登录WEB端来到媒体预览模块 2、查看预览画面是否为静音图标 | P2 | 预览画面为静音状态 | Fail | web端预览界面控件会消失，bug单：#20510 | Pass
图像预览 |  |  |  | 1、常态教师机接入有线网络进行测试 2、移动教师机不接入有线网，使用无线连接方式进行测试 | 1、登录WEB端来到媒体预览模块 2、点击静音图标 | P1 | 声音开启 | Fail | web端预览界面控件会消失，bug单：#20510 | Pass
图像预览 |  |  |  | 1、常态教师机接入有线网络进行测试 2、移动教师机不接入有线网，使用无线连接方式进行测试 | 最小值 1、登录WEB端来到媒体预览模块 2、声音开启后，音量调整到最低检查声音是否无声 | P2 | 无声音输出 | Fail | web端预览界面控件会消失，bug单：#20510 | Pass
图像预览 |  |  |  | 1、常态教师机接入有线网络进行测试 2、移动教师机不接入有线网，使用无线连接方式进行测试 | 最大值 1、登录WEB端来到媒体预览模块 2、将音量调整到最大，检查声音是否有破音，电流等声音 | P2 | 无破音，电流等声音 | Fail | web端预览界面控件会消失，bug单：#20510 | Pass
图像预览 |  |  |  | 1、常态教师机接入有线网络进行测试 2、移动教师机不接入有线网，使用无线连接方式进行测试 | 中间值 1、登录WEB端来到媒体预览模块 2、将音量调整到中间值，检查声音是否正常播放 | P1 | 声音正常播放，无杂音 | Fail | web端预览界面控件会消失，bug单：#20510 | Pass
图像预览 |  | 第二路流-板书 |  | 1、常态教师机接入有线网络进行测试 2、移动教师机不接入有线网，使用无线连接方式进行测试 | 1、登录WEB端来到媒体预览模块 2、查看预览画面是否为静音图标 | P1 | 预览画面为静音状态 |  | 第一路流已测 | — | 第一路流已测
图像预览 |  |  |  | 1、常态教师机接入有线网络进行测试 2、移动教师机不接入有线网，使用无线连接方式进行测试 | 1、登录WEB端来到媒体预览模块 2、点击静音图标 | P2 | 声音开启 |  | 第一路流已测 | — | 第一路流已测
图像预览 |  |  |  | 1、常态教师机接入有线网络进行测试 2、移动教师机不接入有线网，使用无线连接方式进行测试 | 最小 1、登录WEB端来到媒体预览模块 2、声音开启后，音量调整到最低检查声音是否无声 | P2 | 无声音输出 |  | 第一路流已测 | — | 第一路流已测
图像预览 |  |  |  | 1、常态教师机接入有线网络进行测试 2、移动教师机不接入有线网，使用无线连接方式进行测试 | 最大值 1、登录WEB端来到媒体预览模块 2、将音量调整到最大，检查声音是否有破音，电流等声音 | P2 | 无破音，电流等声音 |  | 第一路流已测 | — | 第一路流已测
图像预览 |  |  |  | 1、常态教师机接入有线网络进行测试 2、移动教师机不接入有线网，使用无线连接方式进行测试 | 中间值 1、登录WEB端来到媒体预览模块 2、将音量调整到中间值，检查声音是否正常播放 | P1 | 声音正常播放，无杂音 |  | 第一路流已测 | — | 第一路流已测
| 曝光-自动模式 | [8 empty] | —
|  | 曝光补偿 | [7 empty] | —
|  | 曝光补偿 |  | 1、常态教师机接入有线网络进行测试 2、移动教师机不接入有线网，使用无线连接方式进行测试 | 默认状态 1、来到媒体预览模块 2、来到第一路流 3、查看曝光补偿的默认值是否为0 | P2 | 曝光补偿默认值为0 | Pass |  | Pass | 曝光补偿无开关，实际数值为0
|  | 曝光补偿 |  | 1、常态教师机接入有线网络进行测试 2、移动教师机不接入有线网，使用无线连接方式进行测试 | 充足光线下 1、将设备设置为自动模式，并确保默认关闭曝光补偿微调曝光增益功能。 2、在充足光线环境下，查看预览，记录下默认的曝光时间和图像效果。 3、开启曝光补偿，微调曝光增益功能，并设置曝光增益等级为100 4、在相同光线环境下，查看预览效果，记录下开启功能后的曝光时间和图像效果。 5、根据光线不同依次调整曝光增益等级为0，10，20，30，40，50，60，70，80，90，100。重复上述步骤 6、使用RTMP拉流查看第二路码流输出是否正常 7、使用PotPlayer/VLC查看RTSP拉流是否正常，拉流出来后需要按Tab键查看帧率、码率，分辨率等是否正常 8、使用GB28181(GBS)平台拉流查看输出是否正常 | P1 | 4、在充足光线环境下，随着曝光增益等级从0到100逐渐增大，照片的亮度应该逐渐增加，对比度和饱和度也随之增加。在等级0时，照片应该比默认亮度更低，对比度和饱和度也更低；在等级100时，照片应该比默认亮度更高，对比度和饱和度也更高。 0不会明显死黑，+100不会太曝。 5、所有等级测试一遍，查看效果需要跟50保持一致 6、RTMP第一路码流输出正常 7、RTSP拉流正常，帧率、码率、分辨率跟WEB端设置一致 8、GBS拉流正常，跟WEB端保持一致 | Fail | 步骤8 (GBS)平台拉流失败，bug单：#20511 | —
|  | 曝光补偿 |  | 1、常态教师机接入有线网络进行测试 2、移动教师机不接入有线网，使用无线连接方式进行测试 | 暗环境下 1、将设备设置为自动模式，并确保默认关闭曝光补偿微调曝光增益功能。 2、在充足光线环境下，查看预览，记录下默认的曝光时间和图像效果。 3、开启曝光补偿微调曝光增益功能，并设置曝光增益等级为7 4、在相同光线环境下，查看预览效果，记录下开启功能后的曝光时间和图像效果。 5、依次调整曝光增益等级为0，10，20，30，40，50，60，70，80，90，100。重复上述步骤 6、使用RTMP拉流查看第一路码流输出是否正常 7、使用PotPlayer/VLC查看RTSP拉流是否正常，拉流出来后需要按Tab键查看帧率、码率，分辨率等是否正常 8、使用GB28181(GBS)平台拉流查看输出是否正常 | P2 | 4、在充足光线环境下，随着曝光增益等级从0到100逐渐增大，照片的亮度应该逐渐增加，对比度和饱和度也随之增加。在等级0时，照片应该比默认亮度更低，对比度和饱和度也更低；在等级100时，照片应该比默认亮度更高，对比度和饱和度也更高。 0不会明显死黑，+100不会太曝。 5、所有等级测试一遍，查看效果需要跟50保持一致 4、RTMP第一路码流输出正常 5、RTSP拉流正常，帧率、码率、分辨率跟WEB端设置一致 6、GBS拉流正常，跟WEB端保持一致 | Fail | 步骤8 (GBS)平台拉流失败，bug单：#20511 | —
|  | 曝光补偿 |  | 1、常态教师机接入有线网络进行测试 2、移动教师机不接入有线网，使用无线连接方式进行测试 | 逆光环境 1、将设备设置为自动模式，并确保默认关闭曝光补偿微调曝光增益功能。 2、在充足光线环境下，查看预览，记录下默认的曝光时间和图像效果。 3、开启曝光补偿微调曝光增益功能，并设置曝光增益等级为7 4、在相同光线环境下，查看预览效果，记录下开启功能后的曝光时间和图像效果。 5、依次调整曝光增益等级为0，10，20，30，40，50，60，70，80，90，100。重复上述步骤 6、RTMP第一路码流输出正常 7、RTSP拉流正常，帧率、码率、分辨率跟WEB端设置一致 8、GBS拉流正常，跟WEB端保持一致 | P2 | 4、在充足光线环境下，随着曝光增益等级从0到100逐渐增大，照片的亮度应该逐渐增加，对比度和饱和度也随之增加。在等级0时，照片应该比默认亮度更低，对比度和饱和度也更低；在等级100时，照片应该比默认亮度更高，对比度和饱和度也更高。 0不会明显死黑，+100不会太曝。 5、所有等级测试一遍，查看效果需要跟50保持一致 4、RTMP第一路码流输出正常 5、RTSP拉流正常，帧率、码率、分辨率跟WEB端设置一致 6、GBS拉流正常，跟WEB端保持一致 | Fail | 步骤8 (GBS)平台拉流失败，bug单：#20511 | —
|  | 增益限制 | [7 empty] | —
|  | 增益限制 | 最大值 | 1、常态教师机接入有线网络进行测试 2、移动教师机不接入有线网，使用无线连接方式进行测试 | 最大值 1、开启曝光补偿增益 2、将曝光增益调整到100 3、查看输入框是否可以继续输入大于100的数，点击+号是否可以继续增加 4、输入大于100的数是否有提示或者显示 5、再将曝光增益调整到0 6、查看输入框是否可以继续输入小于0的数，点击-号是否可以继续减少 7、输入小于0的数是否有提示或者显示 | P2 | 3、输入大于100的数直接显示为100，点击加号无法继续增加 4、输入大于100的数，输入框会标红显示或者是有提示 6、输入小于0的数直接显示为0点击减号无法继续减小 7、输入小于0的数，输入框会标红显示或者是有提示 | Pass | 与骆星顺确认步骤4、7输入异常值无标红提示为正常现象 | Pass | 步骤4和步骤7输入异常值无提示或标红
|  | 增益限制 | 默认值 | 1、常态教师机接入有线网络进行测试 2、移动教师机不接入有线网，使用无线连接方式进行测试 | 默认值 1、来到媒体预览模块 2、来到第一路流 3、查看增益限制默认值是否为100 | P1 | 默认值为100 | Pass | PRD需求规格实际默认值为100 | Pass | 根据最新prd，默认值为100
|  | 增益限制 | 普通光线 | 1、常态教师机接入有线网络进行测试 2、移动教师机不接入有线网，使用无线连接方式进行测试 | 普通光线 1、将设备设置为自动模式，并确保默认关闭增益限制功能。 2、在普通光线环境下，查看预览，记录下默认的增益等级和图像效果。 3、开启增益限制功能，并设置增益限制等级为0。 4、在相同光线环境下，查看预览，记录下开启功能后的增益等级和图像效果。 5、依次调整增益限制等级0，10，20，30，40，50，60，70，80，90，100。重复1-4操作 6、使用RTMP拉流查看第一路码流输出是否正常 7、使用PotPlayer/VLC查看RTSP拉流是否正常，拉流出来后需要按Tab键查看帧率、码率，分辨率等是否正常 8、使用GB28181(GBS)平台拉流查看输出是否正常 | P1 | 5、在普通光线环境下，随着增益限制等级从0到100逐渐增大，图像的亮度应该逐渐增加，对比度和饱和度也随之增加。在等级0时，图像应该比默认亮度更低，对比度和饱和度也更低；在等级100时，图像应该比默认亮度更高，对比度和饱和度也更高。 4、RTMP第一路码流输出正常 5、RTSP拉流正常，帧率、码率、分辨率跟WEB端设置一致 6、GBS拉流正常，跟WEB端保持一致 | Fail | 步骤5 随着增益限制等级变化画面效果无变化. 步骤8 (GBS)平台拉流失败，bug单：#20517、#20511 | —
|  | 增益限制 | 低光环境 | 1、常态教师机接入有线网络进行测试 2、移动教师机不接入有线网，使用无线连接方式进行测试 | 低光环境 1、将设备设置为自动模式，并确保默认关闭增益限制功能。 2、在普通光线环境下，查看预览，记录下默认的增益等级和图像效果。 3、开启增益限制功能，并设置增益限制等级为7。 4、在相同光线环境下，查看预览，记录下开启功能后的增益等级和图像效果。 5、依次调整增益限制等级0，10，20，30，40，50，60，70，80，90，100。重复1-4操作； 6、使用RTMP拉流查看第一路码流输出是否正常 7、使用PotPlayer/VLC查看RTSP拉流是否正常，拉流出来后需要按Tab键查看帧率、码率，分辨率等是否正常 8、使用GB28181(GBS)平台拉流查看输出是否正常 | P2 | 5、在低光线环境下，随着增益限制等级从100到0逐渐减小，图像的亮度应该逐渐降低，对比度和饱和度也随之减小。在等级100时，图像应该比默认亮度更高，对比度和饱和度也更低；在等级0时，图像应该比默认亮度更低，对比度和饱和度也更低。 4、RTMP第一路码流输出正常 5、RTSP拉流正常，帧率、码率、分辨率跟WEB端设置一致 6、GBS拉流正常，跟WEB端保持一致 | Fail | 步骤5 随着增益限制等级变化画面效果无变化. 步骤8 (GBS)平台拉流失败，bug单：#20517、#20511 | —
|  | 增益限制 | 高亮环境 | 1、常态教师机接入有线网络进行测试 2、移动教师机不接入有线网，使用无线连接方式进行测试 | 高亮环境 1、将设备设置为自动模式，并确保默认关闭增益限制功能。 2、在普通光线环境下，查看预览，记录下默认的增益等级和图像效果。 3、开启增益限制功能，并设置增益限制等级为100。 4、在相同光线环境下，查看预览，记录下开启功能后的增益等级和图像效果。 5、对0-100增益限制等级进行1-4操作，查看图像效果 6、使用RTMP拉流查看第一路码流输出是否正常 7、使用PotPlayer/VLC查看RTSP拉流是否正常，拉流出来后需要按Tab键查看帧率、码率，分辨率等是否正常 8、使用GB28181(GBS)平台拉流查看输出是否正常 | P2 | 5、在高光线环境下，随着增益限制等级从100到0逐渐减小，图像的亮度应该逐渐降低，对比度和饱和度也随之减小。在等级100时图像应该比默认亮度更高，对比度和饱和度也更低；在等级0时图像应该比默认亮度更低，对比度和饱和度也更低。 4、RTMP第一路码流输出正常 5、RTSP拉流正常，帧率、码率、分辨率跟WEB端设置一致 6、GBS拉流正常，跟WEB端保持一致 | Fail | 步骤5 随着增益限制等级变化画面效果无变化. 步骤8 (GBS)平台拉流失败，bug单：#20517、#20511 | —
|  | 增益限制 | 调整为异常值 | 1、常态教师机接入有线网络进行测试 2、移动教师机不接入有线网，使用无线连接方式进行测试 | 调整为异常值 1、开启增益限制 2、将增益限制调整到0 3、查看输入框是否可以继续输入大于100的数，点击+号是否可以继续增加 4、输入大于100的数是否有提示或者显示 5、再将增益限制调整到100 6、查看输入框是否可以继续输入小于0的数，点击-号是否可以继续减少 7、输入小于0的数是否有提示或者显示 | P2 | 3、输入大于100的数直接显示为100，点击加,无法继续增加 4、输入大于100的数，输入框会标红显示或者是有提示 6、输入小于0的数直接显示为0点击减号无法继续减小 7、输入小于0的数，输入框会标红显示或者是有提示 | Pass | 与骆星顺确认步骤4、7输入异常值无标红提示为正常现象 | Pass | 步骤4和步骤7输入异常值无提示或标红
|  | 测光 | [7 empty] | —
|  | 测光-默认模式 | 默认模式 | 1、常态教师机接入有线网络进行测试 2、移动教师机不接入有线网，使用无线连接方式进行测试 | 1、来到媒体预览模块 2、来到第一路流 3、查看测光模式是否为平均模式 | P1 | 默认测光模式为平均模式 | Pass |  | Pass
|  | 测光-平均 | 平均 | 1、常态教师机接入有线网络进行测试 2、移动教师机不接入有线网，使用无线连接方式进行测试 | 1、来到媒体预览模块 2、来到第一路流 3、测光模式为平均模式，此时来到教师特写查看画面效果 4、使用RTMP拉流查看第一路码流输出是否正常 5、使用PotPlayer/VLC查看RTSP拉流是否正常，拉流出来后需要按Tab键查看帧率、码率，分辨率等是否正常 6、使用GB28181(GBS)平台拉流查看输出是否正常 | P1 | 3、平均模式下的测光效果应该是最为均衡的，图像的亮度和色彩 分布都比较均匀 4、RTMP第一路码流输出正常 5、RTSP拉流正常，帧率、码率、分辨率跟WEB端设置一致 6、GBS拉流正常，跟WEB端保持一致 | Fail | 步骤6 (GBS)平台拉流失败，bug单：#20511 | —
|  | 测光-中心 | 中心 | 1、常态教师机接入有线网络进行测试 2、移动教师机不接入有线网，使用无线连接方式进行测试 | 1、来到媒体预览模块 2、来到第一路流 3、测光模式切换为中心模式，此时来到教师特写镜头查看画面效果 4、使用RTMP拉流查看第二路码流输出是否正常 5、使用PotPlayer/VLC查看RTSP拉流是否正常，拉流出来后需要按Tab键查看帧率、码率，分辨率等是否正常 6、使用GB28181(GBS)平台拉流查看输出是否正常 | P2 | 3、中心测光模式会重点关注图像中心的亮度，可能使得四周的图 像变暗。 4、RTMP第一路码流输出正常 5、RTSP拉流正常，帧率、码率、分辨率跟WEB端设置一致 6、GBS拉流正常，跟WEB端保持一致 | Fail | 步骤6 (GBS)平台拉流失败，bug单：#20511 | —
|  | 测光-顶部 | 顶部 | 1、常态教师机接入有线网络进行测试 2、移动教师机不接入有线网，使用无线连接方式进行测试 | 1、来到媒体预览模块 2、来到第一路流 3、测光模式切换为顶部模式，此时来到教师特写镜头查看画面效果 4、使用RTMP拉流查看第一路码流输出是否正常 5、使用PotPlayer/VLC查看RTSP拉流是否正常，拉流出来后需要按Tab键查看帧率、码率，分辨率等是否正常 6、使用GB28181(GBS)平台拉流查看输出是否正常 | P2 | 3、顶部测光模式会重点关注图像上半部分的亮度，可能使得下半 部分图像变暗 4、RTMP第一路码流输出正常 5、RTSP拉流正常，帧率、码率、分辨率跟WEB端设置一致 6、GBS拉流正常，跟WEB端保持一致 | Fail | 步骤6 (GBS)平台拉流失败，bug单：#20511 | —
|  | 测光-底部 | 底部 | 1、常态教师机接入有线网络进行测试 2、移动教师机不接入有线网，使用无线连接方式进行测试 | 1、来到媒体预览模块 2、来到第一路流 3、测光模式切换为底部模式，此时来到教师特写镜头查看画面效果 4、使用RTMP拉流查看第一路码流输出是否正常 5、使用PotPlayer/VLC查看RTSP拉流是否正常，拉流出来后需要按Tab键查看帧率、码率，分辨率等是否正常 6、使用GB28181(GBS)平台拉流查看输出是否正常 | P2 | 3、底部测光模式会重点关注图像下半部分的亮度；可能使得上半 部分图像变暗 4、RTMP第一路码流输出正常 5、RTSP拉流正常，帧率、码率、分辨率跟WEB端设置一致 6、GBS拉流正常，跟WEB端保持一致 | Fail | 步骤6 (GBS)平台拉流失败，bug单：#20511 | —
|  | 测光-智能 | 智能 | 1、常态教师机接入有线网络进行测试 2、移动教师机不接入有线网，使用无线连接方式进行测试 | 1、来到媒体预览模块 2、来到第一路流 3、测光模式切换为智能模式，此时来到教师特写镜头查看画面效果 4、使用RTMP拉流查看第一路码流输出是否正常 5、使用PotPlayer/VLC查看RTSP拉流是否正常，拉流出来后需要按Tab键查看帧率、码率，分辨率等是否正常 6、使用GB28181(GBS)平台拉流查看输出是否正常 | P2 | 3、底部测光模式会重点关注图像跟踪区域的亮度；可能使得图像其他区域变暗 4、RTMP第一路码流输出正常 5、RTSP拉流正常，帧率、码率、分辨率跟WEB端设置一致 6、GBS拉流正常，跟WEB端保持一致 | NA | 根据PRD项目技术需求规格，设备不支持“测光-智能”调节模式 | —
|  | 背光 | [7 empty] | —
|  | 背光-默认值 | 默认值 | 1、常态教师机接入有线网络进行测试 2、移动教师机不接入有线网，使用无线连接方式进行测试 | 检查背光默认 | P1 |  |  |  | —
|  | 背光-检查背光效果 | 检查背光效果 | 1、常态教师机接入有线网络进行测试 2、移动教师机不接入有线网，使用无线连接方式进行测试 | 1、将设备设置为自动模式，并确保默认关闭其他曝光补偿功能。 2、选择一个背景较亮的区域进行预览，记录下预览时的图像。 3、在相同的场景下，开启背光测试曝光功能，并设置相应的曝光补偿等级。 4、选择相同的背景较亮的区域进行预览，记录下开启功能后的图像。 5、使用RTMP拉流查看第一路码流输出是否正常 6、使用PotPlayer/VLC查看RTSP拉流是否正常，拉流出来后需要按Tab键查看帧率、码率，分辨率等是否正常 7、使用GB28181(GBS)平台拉流查看输出是否正常 | P2 | 4、开启背光测试曝光功能后，图像的整体亮度应该有所提高， 背景较亮的区域曝光更加准确，前景较暗的主体部分也得到了 有效的提升。 5、RTMP第一路码流输出正常 6、RTSP拉流正常，帧率、码率、分辨率跟WEB端设置一致 7、GBS拉流正常，跟WEB端保持一致 | Fail | 背光开启实际画面整体效果变暗 #20582 | —
|  | 动态范围 |  | 1、常态教师机接入有线网络进行测试 2、移动教师机不接入有线网，使用无线连接方式进行测试 | [5 empty] | —
|  | 动态范围-默认值 | 默认值 | 1、常态教师机接入有线网络进行测试 2、移动教师机不接入有线网，使用无线连接方式进行测试 | 1、来到媒体预览模块 2、来到第一路流 3、查看动态范围是否默认为50 | P1 | 默认为50 | Pass | PRD需求规格实际默认值0 | Pass | 根据最新prd，默认值为50
|  | 动态范围-参数遍历 | 参数遍历 | 1、常态教师机接入有线网络进行测试 2、移动教师机不接入有线网，使用无线连接方式进行测试 | 1、将设备设置为自动模式，并确保默认关闭其他曝光补偿功能。 2、在室外逆光环境下，选择一个背景较亮的区域进行预览，记录下预览时的图像。 3、在相同的场景下，将动态范围等级设置为0、10、20、30、40、50、60、70、80、100。 4、选择相同的背景较亮的区域进行预览，记录下开启功能后的图像。 5、使用RTMP拉流查看第一路码流输出是否正常 6、使用PotPlayer/VLC查看RTSP拉流是否正常，拉流出来后需要按Tab键查看帧率、码率，分辨率等是否正常 7、使用GB28181(GBS)平台拉流查看输出是否正常 | P1 | 4、图像中暗部区域的亮度应该随着数值增大有所提高，对比度和饱和度也随之增加，整体画面更加明亮清晰 5、RTMP第一路码流输出正常 6、RTSP拉流正常，帧率、码率、分辨率跟WEB端设置一致 7、GBS拉流正常，跟WEB端保持一致 | Fail | 动态范围无相对应画面效果#20299 | —
|  | 动态范围-超范围参数 | 超范围参数 | 1、常态教师机接入有线网络进行测试 2、移动教师机不接入有线网，使用无线连接方式进行测试 | 1、来到媒体预览模块 2、来到第一路流 3、动态范围数值输入-1 | P2 | 无法输入，保持0 | Pass |  | —
|  | 动态范围-超范围参数 |  | 1、常态教师机接入有线网络进行测试 2、移动教师机不接入有线网，使用无线连接方式进行测试 | 1、来到媒体预览模块 2、来到第一路流 3、动态范围数值输入101 | P2 | 无法输入，保持100 | Pass |  | —
|  | 动态范围-超范围参数 | 超范围参数 | 1、常态教师机接入有线网络进行测试 2、移动教师机不接入有线网，使用无线连接方式进行测试 | 1、来到媒体预览模块 2、来到第一路流 3、动态范围在为0时点击“-” | P2 | 无法继续点击 | Pass |  | —
|  | 动态范围-超范围参数 |  | 1、常态教师机接入有线网络进行测试 2、移动教师机不接入有线网，使用无线连接方式进行测试 | 1、来到媒体预览模块 2、来到第一路流 3、动态范围在为100时点击“+” | P2 | 无法继续点击 | Pass |  | —
|  | 抗闪烁 | [7 empty] | —
| 曝光-自动模式 | 抗闪烁-默认值 | 默认值 | 1、常态教师机接入有线网络进行测试 2、移动教师机不接入有线网，使用无线连接方式进行测试 | 1、来到媒体预览模块 2、来到第一路流 3、查看抗闪烁开关是否默认为关，数值是否有50HZ和60HZ | P1 | 开关状态为关，数值有50HZ和60HZ | Fail | #20520 | Pass | 根据最新prd，默认为关闭，有50HZ和60HZ | Flicker那边分别检测
| 曝光-自动模式 | 抗闪烁 | / | 1、常态教师机接入有线网络进行测试 2、移动教师机不接入有线网，使用无线连接方式进行测试 | 1、来到媒体预览模块 2、来到第一路流 3、开启抗闪烁 4、将数值有60HZ改为50HZ 5、使用RTMP拉流查看第一路码流输出是否正常 6、使用PotPlayer/VLC查看RTSP拉流是否正常，拉流出来后需要按Tab键查看帧率、码率，分辨率等是否正常 7、使用GB28181(GBS)平台拉流查看输出是否正常 | P1 | 4、抗闪烁数值成功改为50HZ,画面抗闪烁效果比60HZ效果降低 5、RTMP第一路码流输出正常 6、RTSP拉流正常，帧率、码率、分辨率跟WEB端设置一致 7、GBS拉流正常，跟WEB端保持一致 | Fail | 低概率抗闪烁开启后50Hz/60Hz和关闭画面效果画面都同样闪烁，功能未生效 #20657 | — |  | Flicker那边分辨检测
| 曝光-自动模式 | 抗闪烁 | / | 1、常态教师机接入有线网络进行测试 2、移动教师机不接入有线网，使用无线连接方式进行测试 | 1、抗闪烁选择50HZ 2、检查教师特写流中的帧率设置选项是否只有5/10/25/自定义选择 3、分别选择上述帧率应用后使用RTMP拉流查看第一路码流输出是否正常 4、使用PotPlayer/VLC查看RTSP拉流是否正常，拉流出来后需要按Tab键查看帧率、码率，分辨率等是否正常 5、使用GB28181(GBS)平台拉流查看输出是否正常 | P2 | 2、抗闪烁为50HZ时帧率选项含：5、10、25、自定义 3、RTMP第一路码流输出正常 4、RTSP拉流正常，帧率、码率、分辨率跟WEB端设置一致 5、GBS拉流正常，跟WEB端保持一致 | Fail | 低概率抗闪烁开启后50Hz/60Hz和关闭画面效果画面都同样闪烁，功能未生效 #20657 | —
| 曝光-自动模式 | 抗闪烁 | / | 1、常态教师机接入有线网络进行测试 2、移动教师机不接入有线网，使用无线连接方式进行测试 | 1、抗闪烁选择50HZ 2、检查教师特写流中的帧率设置选项选择自定义后检查是否会出现第二个输入框 3、检查输入框输入范围是否只有3-30可输入 4、输入应用后使用RTMP拉流查看第一路码流输出是否正常 5、使用PotPlayer/VLC查看RTSP拉流是否正常，拉流出来后需要按Tab键查看帧率、码率，分辨率等是否正常 6、使用GB28181(GBS)平台拉流查看输出是否正常 | P2 | 2、弹出输入框 3、输入范围只在3-30帧范围之外的均不可输入 4、RTMP第一路码流输出正常 5、RTSP拉流正常，帧率、码率、分辨率跟WEB端设置一致 6、GBS拉流正常，跟WEB端保持一致 | Fail | 低概率抗闪烁开启后50Hz/60Hz和关闭画面效果画面都同样闪烁，功能未生效 #20657 | —
| 曝光-自动模式 | 抗闪烁 | / | 1、常态教师机接入有线网络进行测试 2、移动教师机不接入有线网，使用无线连接方式进行测试 | 1、抗闪烁选择60HZ 2、检查教师特写流中的帧率设置选项是否只有3/5/10/20/30/自定义选择 3、分别选择上述帧率应用后使用RTMP拉流查看第一路码流输出是否正常 4、使用PotPlayer/VLC查看RTSP拉流是否正常，拉流出来后需要按Tab键查看帧率、码率，分辨率等是否正常 5、使用GB28181(GBS)平台拉流查看输出是否正常 | P2 | 2、抗闪烁为50HZ时帧率选项含：3、5、10、20、30、自定义 3、RTMP第一路码流输出正常 4、RTSP拉流正常，帧率、码率、分辨率跟WEB端设置一致 5、GBS拉流正常，跟WEB端保持一致 | Fail | 低概率抗闪烁开启后50Hz/60Hz和关闭画面效果画面都同样闪烁，功能未生效 #20657 | —
| 曝光-自动模式 | 抗闪烁 | / | 1、常态教师机接入有线网络进行测试 2、移动教师机不接入有线网，使用无线连接方式进行测试 | 1、抗闪烁选择60HZ 2、检查教师特写流中的帧率设置选项选择自定义后检查是否会出现第二个输入框 3、检查输入框输入范围是否只有3-30可输入 4、输入应用后使用RTMP拉流查看第一路码流输出是否正常 5、使用PotPlayer/VLC查看RTSP拉流是否正常，拉流出来后需要按Tab键查看帧率、码率，分辨率等是否正常 6、使用GB28181(GBS)平台拉流查看输出是否正常 | P2 | 2、弹出输入框 3、输入范围只在3-30帧范围之外的均不可输入 4、RTMP第一路码流输出正常 5、RTSP拉流正常，帧率、码率、分辨率跟WEB端设置一致 6、GBS拉流正常，跟WEB端保持一致 | Fail | 低概率抗闪烁开启后50Hz/60Hz和关闭画面效果画面都同样闪烁，功能未生效 #20657 | —
| 曝光-手动模式 | [8 empty] | —
|  | 快门 | [7 empty] | —
|  | 快门-从低到高遍历参数 | 从低到高遍历参数 | 1、常态教师机接入有线网络进行测试 2、移动教师机不接入有线网，使用无线连接方式进行测试 | 1、来到媒体预览模块 2、来到第一路流 3、来到手动模块 4、将快门速度由默认值1/60s秒逐步提高速度（改变快门速度为：1/30s,1/60s,1/90s,1/100s,1/125s,1/200s,1/250s,1/350s,1/500s,1/725s,1/1000s,1/1500s,1/2000s,1/3000s,1/4000s,1/6000s,1/10000s） 5、查看画面效果 6、使用RTMP拉流查看第一路码流输出是否正常 7、使用PotPlayer/VLC查看RTSP拉流是否正常，拉流出来后需要按Tab键查看帧率、码率，分辨率等是否正常 8、使用GB28181(GBS)平台拉流查看输出是否正常 | P1 | 5、例如从1/30秒调整至1/200秒相机的进光量会减少， 画面会变暗 （切换至其他低速度效果也是如此，依次类推） 4、RTMP第一路码流输出正常 5、RTSP拉流正常，帧率、码率、分辨率跟WEB端设置一致 6、GBS拉流正常，跟WEB端保持一致 | Fail | 步骤4 1/6000s和1/10000s画面效果不变 步骤6 (GBS)平台拉流失败，bug单：#20525、#20511 | —
|  | 快门-从高到低遍历参数 | 从高到低遍历参数 | 1、常态教师机接入有线网络进行测试 2、移动教师机不接入有线网，使用无线连接方式进行测试 | 1、来到媒体预览模块 2、来到第一路流 3、来到开门优先模块 4、将快门速度由默认值1/60s降低到1/30s时（查看其他高速度降低到低速度1/30s,1/60s,1/90s,1/100s,1/125s,1/200s,1/250s,1/350s,1/500s,1/725s,1/1000s,1/1500s,1/2000s,1/3000s,1/4000s,1/6000s,1/10000s） 5、查看画面效果 6、使用RTMP拉流查看第一路码流输出是否正常 7、使用PotPlayer/VLC查看RTSP拉流是否正常，拉流出来后需要按Tab键查看帧率、码率，分辨率等是否正常 8、使用GB28181(GBS)平台拉流查看输出是否正常 | P2 | 5、例如从1/60秒调整至1/30s秒，相机的进光量会增加，画面会变亮 4、RTMP第一路码流输出正常 5、RTSP拉流正常，帧率、码率、分辨率跟WEB端设置一致 6、GBS拉流正常，跟WEB端保持一致 | Fail | 步骤4 1/6000s和1/10000s画面效果不变 步骤6 (GBS)平台拉流失败，bug单：#20525、#20511 | —
|  | 增益 | [7 empty] | —
|  | 增益-默认值 | 默认值 | 1、常态教师机接入有线网络进行测试 2、移动教师机不接入有线网，使用无线连接方式进行测试 | 1、将设备设置为手动模式，并确保默认关闭其他曝光补偿功能。 2、在室内低光环境下，选择一个非直射光源下且具有一定纹理的物体进行预览，记录下预览的图像效果。 3、在相同的场景下，调整数字增益等级为TBD（默认值）。 4、选择相同的物体进行预览，记录下调整数字增益后的图像。 5、使用RTMP拉流查看第一路码流输出是否正常 6、使用PotPlayer/VLC查看RTSP拉流是否正常，拉流出来后需要按Tab键查看帧率、码率，分辨率等是否正常 7、使用GB28181(GBS)平台拉流查看输出是否正常 | P1 | 4、动态范围提升暗部亮度为默认值（待定），画面中的暗部细节显示根据设备和算法而定。（看实际开发效果） 4、RTMP第一路码流输出正常 5、RTSP拉流正常，帧率、码率、分辨率跟WEB端设置一致 6、GBS拉流正常，跟WEB端保持一致 | NT | 默认值待确定 | —
|  | 增益-参数遍历 | 参数遍历 | 1、常态教师机接入有线网络进行测试 2、移动教师机不接入有线网，使用无线连接方式进行测试 | 1、将设备设置为快门优先模式，并确保默认关闭其他曝光补偿功能。 2、在室内低光环境下，选择一个非直射光源下且具有一定纹理的物体进行预览，记录下预览的图像效果。 4、在相同的场景下，调整数字增益等级为0、10、20、30、40、50、60、70、80、90、100。 5、选择相同的物体进行预览，记录下调整数字增益后的图像。 6、使用RTMP拉流查看第一路码流输出是否正常 7、使用PotPlayer/VLC查看RTSP拉流是否正常，拉流出来后需要按Tab键查看帧率、码率，分辨率等是否正常 8、使用GB28181(GBS)平台拉流查看输出是否正常 | P1 | 5、调整数字增益后，图像的整体亮度应该随着参数变大有所提高，并且色彩应该更加鲜艳。 4、RTMP第一路码流输出正常 5、RTSP拉流正常，帧率、码率、分辨率跟WEB端设置一致 6、GBS拉流正常，跟WEB端保持一致 | Fail | 步骤6 (GBS)平台拉流失败，bug单：#20511 | —
|  | 增益-调整为异常值 | 调整为异常值 | 1、常态教师机接入有线网络进行测试 2、移动教师机不接入有线网，使用无线连接方式进行测试 | 1、来到媒体预览模块 2、来到第一路流 3、将增益设置为-10 4、将增益设置为100以上数值 | P2 | 3、无法进行设置，输入框标红或直接默认最小值 4、无法进行设置，输入框标红或直接默认最大值 | Pass | 与骆星顺确认步骤3、4输入异常值无标红提示为正常现象 | —
|  | 增益-边界值 | 边界值 | 1、常态教师机接入有线网络进行测试 2、移动教师机不接入有线网，使用无线连接方式进行测试 | 1、来到媒体预览模块 2、来到第一路流 3、增益在为0时点击“-” | P2 | 无法继续点击 | Pass |  | —
|  | 增益-边界值 |  | 1、常态教师机接入有线网络进行测试 2、移动教师机不接入有线网，使用无线连接方式进行测试 | 1、来到媒体预览模块 2、来到第一路流 3、增益范围在为100时点击“+” | P2 | 无法继续点击 | Pass |  | —
|  | 动态范围 | [7 empty] | —
| 曝光-手动模式 | 动态范围-默认值 | 默认值 | 1、常态教师机接入有线网络进行测试 2、移动教师机不接入有线网，使用无线连接方式进行测试 | 1、来到媒体预览模块 2、来到第一路流 3、查看动态范围是否默认为50 | P1 | 默认为50 | NT | 默认值待确定 | Pass | 根据最新prd，默认值为50
| 曝光-手动模式 | 动态范围-参数遍历 | 参数遍历 | 1、常态教师机接入有线网络进行测试 2、移动教师机不接入有线网，使用无线连接方式进行测试 | 1、将设备设置为自动模式，并确保默认关闭其他曝光补偿功能。 2、在室外逆光环境下，选择一个背景较亮的区域进行预览，记录下预览时的图像。 3、在相同的场景下，将动态范围等级设置为0、10、20、30、40、50、60、70、80、100。 4、选择相同的背景较亮的区域进行预览，记录下开启功能后的图像。 5、使用RTMP拉流查看第一路码流输出是否正常 6、使用PotPlayer/VLC查看RTSP拉流是否正常，拉流出来后需要按Tab键查看帧率、码率，分辨率等是否正常 7、使用GB28181(GBS)平台拉流查看输出是否正常 | P1 | 4、图像中暗部区域的亮度应该随着数值增大有所提高，对比度和饱和度也随之增加，整体画面更加明亮清晰 5、RTMP第一路码流输出正常 6、RTSP拉流正常，帧率、码率、分辨率跟WEB端设置一致 7、GBS拉流正常，跟WEB端保持一致 | Fail | 步骤6 (GBS)平台拉流失败，bug单：#20511 | —
| 曝光-手动模式 | 动态范围 | / | 1、常态教师机接入有线网络进行测试 2、移动教师机不接入有线网，使用无线连接方式进行测试 | 1、来到媒体预览模块 2、来到第一路流 3、动态范围在为0时点击“-” | P2 | 无法继续点击 | Pass |  | —
| 曝光-手动模式 | 动态范围 | / | 1、常态教师机接入有线网络进行测试 2、移动教师机不接入有线网，使用无线连接方式进行测试 | 1、来到媒体预览模块 2、来到第一路流 3、动态范围在为100时点击“+” | P2 | 无法继续点击 | Pass |  | —
| 曝光-快门优先 | [8 empty] | —
|  | 调整曝光+快门参数 | [7 empty] | —
| 曝光-快门优先 | 调整曝光+快门参数 | / | 1、常态教师机接入有线网络进行测试 2、移动教师机不接入有线网，使用无线连接方式进行测试 | 1、设置曝光补偿数值为0 2、快门速度设置为1/30 3、设置成功后查看视频画面效果 4、使用RTMP拉流查看第一路码流输出是否正常 5、使用PotPlayer/VLC查看RTSP拉流是否正常，拉流出来后需要按Tab键查看帧率、码率，分辨率等是否正常 6、使用GB28181(GBS)平台拉流查看输出是否正常 | P1 | 3、画面产生较低对比度和饱和度的效果，并可能增强暗部细节的表现， 根据具体开发测试 4、RTMP第一路码流输出正常 5、RTSP拉流正常，帧率、码率、分辨率跟WEB端设置一致 6、GBS拉流正常，跟WEB端保持一致 | Fail | 步骤6 (GBS)平台拉流失败，bug单：#20511 | —
| 曝光-快门优先 | 调整曝光+快门参数 | / | 1、常态教师机接入有线网络进行测试 2、移动教师机不接入有线网，使用无线连接方式进行测试 | 1、设置曝光补偿数值为0 2、快门速度设置为1/60 3、设置成功后查看视频画面效果 4、使用RTMP拉流查看第一路码流输出是否正常 5、使用PotPlayer/VLC查看RTSP拉流是否正常，拉流出来后需要按Tab键查看帧率、码率，分辨率等是否正常 6、使用GB28181(GBS)平台拉流查看输出是否正常 | P2 | 3、画面对比度不会被改变、画面亮度保持稳定 4、RTMP第一路码流输出正常 5、RTSP拉流正常，帧率、码率、分辨率跟WEB端设置一致 6、GBS拉流正常，跟WEB端保持一致 | Fail | 步骤6 (GBS)平台拉流失败，bug单：#20511 | —
| 曝光-快门优先 | 调整曝光+快门参数 | / | 1、常态教师机接入有线网络进行测试 2、移动教师机不接入有线网，使用无线连接方式进行测试 | 1、设置曝光补偿数值为60 2、快门速度设置为1/6000 3、设置成功后查看视频画面效果 4、使用RTMP拉流查看第一路码流输出是否正常 5、使用PotPlayer/VLC查看RTSP拉流是否正常，拉流出来后需要按Tab键查看帧率、码率，分辨率等是否正常 6、使用GB28181(GBS)平台拉流查看输出是否正常 | P2 | 3、对比度跟饱和度将变高、画面整体亮度变低 4、RTMP第一路码流输出正常 5、RTSP拉流正常，帧率、码率、分辨率跟WEB端设置一致 6、GBS拉流正常，跟WEB端保持一致 | Fail | 步骤6 (GBS)平台拉流失败，bug单：#20511 | —
| 曝光-快门优先 | 调整曝光+快门参数 | / | 1、常态教师机接入有线网络进行测试 2、移动教师机不接入有线网，使用无线连接方式进行测试 | 1、设置曝光补偿数值为100 2、快门速度设置为1/10000 3、设置成功后查看视频画面效果 4、使用RTMP拉流查看第一路码流输出是否正常 5、使用PotPlayer/VLC查看RTSP拉流是否正常，拉流出来后需要按Tab键查看帧率、码率，分辨率等是否正常 6、使用GB28181(GBS)平台拉流查看输出是否正常 | P2 | 3、画面产生较高对比度和饱和度的效果，画面的整体亮度会降低 4、RTMP第一路码流输出正常 5、RTSP拉流正常，帧率、码率、分辨率跟WEB端设置一致 6、GBS拉流正常，跟WEB端保持一致 | Fail | 步骤6 (GBS)平台拉流失败，bug单：#20511 | —
| 曝光-快门优先 | 测光 | [7 empty] | —
| 曝光-快门优先 | 测光-默认模式 | 默认模式 | 1、常态教师机接入有线网络进行测试 2、移动教师机不接入有线网，使用无线连接方式进行测试 | 1、来到媒体预览模块 2、来到第一路流 3、查看测光模式是否为平均模式 | P1 | 默认测光模式为平均模式 | Pass |  | Pass
| 曝光-快门优先 | 测光-平均 | 平均 | 1、常态教师机接入有线网络进行测试 2、移动教师机不接入有线网，使用无线连接方式进行测试 | 1、来到媒体预览模块 2、来到第一路流 3、测光模式为平均模式，此时来到教师特写查看画面效果 4、使用RTMP拉流查看第一路码流输出是否正常 5、使用PotPlayer/VLC查看RTSP拉流是否正常，拉流出来后需要按Tab键查看帧率、码率，分辨率等是否正常 6、使用GB28181(GBS)平台拉流查看输出是否正常 | P1 | 3、平均模式下的测光效果应该是最为均衡的，图像的亮度和色彩 分布都比较均匀 4、RTMP第一路码流输出正常 5、RTSP拉流正常，帧率、码率、分辨率跟WEB端设置一致 6、GBS拉流正常，跟WEB端保持一致 | Fail | 步骤6 (GBS)平台拉流失败，bug单：#20511 | —
| 曝光-快门优先 | 测光-中心 | 中心 | 1、常态教师机接入有线网络进行测试 2、移动教师机不接入有线网，使用无线连接方式进行测试 | 1、来到媒体预览模块 2、来到第一路流 3、测光模式切换为中心模式，此时来到教师特写镜头查看画面效果 4、使用RTMP拉流查看第二路码流输出是否正常 5、使用PotPlayer/VLC查看RTSP拉流是否正常，拉流出来后需要按Tab键查看帧率、码率，分辨率等是否正常 6、使用GB28181(GBS)平台拉流查看输出是否正常 | P2 | 3、中心测光模式会重点关注图像中心的亮度，可能使得四周的图 像变暗。 4、RTMP第一路码流输出正常 5、RTSP拉流正常，帧率、码率、分辨率跟WEB端设置一致 6、GBS拉流正常，跟WEB端保持一致 | Fail | 步骤6 (GBS)平台拉流失败，bug单：#20511 | —
| 曝光-快门优先 | 测光-顶部 | 顶部 | 1、常态教师机接入有线网络进行测试 2、移动教师机不接入有线网，使用无线连接方式进行测试 | 1、来到媒体预览模块 2、来到第一路流 3、测光模式切换为顶部模式，此时来到教师特写镜头查看画面效果 4、使用RTMP拉流查看第一路码流输出是否正常 5、使用PotPlayer/VLC查看RTSP拉流是否正常，拉流出来后需要按Tab键查看帧率、码率，分辨率等是否正常 6、使用GB28181(GBS)平台拉流查看输出是否正常 | P2 | 3、顶部测光模式会重点关注图像上半部分的亮度，可能使得下半 部分图像变暗 4、RTMP第一路码流输出正常 5、RTSP拉流正常，帧率、码率、分辨率跟WEB端设置一致 6、GBS拉流正常，跟WEB端保持一致 | Fail | 步骤6 (GBS)平台拉流失败，bug单：#20511 | —
| 曝光-快门优先 | 测光-底部 | 底部 | 1、常态教师机接入有线网络进行测试 2、移动教师机不接入有线网，使用无线连接方式进行测试 | 1、来到媒体预览模块 2、来到第一路流 3、测光模式切换为底部模式，此时来到教师特写镜头查看画面效果 4、使用RTMP拉流查看第一路码流输出是否正常 5、使用PotPlayer/VLC查看RTSP拉流是否正常，拉流出来后需要按Tab键查看帧率、码率，分辨率等是否正常 6、使用GB28181(GBS)平台拉流查看输出是否正常 | P2 | 3、底部测光模式会重点关注图像下半部分的亮度；可能使得上半 部分图像变暗 4、RTMP第一路码流输出正常 5、RTSP拉流正常，帧率、码率、分辨率跟WEB端设置一致 6、GBS拉流正常，跟WEB端保持一致 | Fail | 步骤6 (GBS)平台拉流失败，bug单：#20511 | —
| 曝光-快门优先 | 测光-智能 | 智能 | 1、常态教师机接入有线网络进行测试 2、移动教师机不接入有线网，使用无线连接方式进行测试 | 1、来到媒体预览模块 2、来到第一路流 3、测光模式切换为智能模式，此时来到教师特写镜头查看画面效果 4、使用RTMP拉流查看第一路码流输出是否正常 5、使用PotPlayer/VLC查看RTSP拉流是否正常，拉流出来后需要按Tab键查看帧率、码率，分辨率等是否正常 6、使用GB28181(GBS)平台拉流查看输出是否正常 | P2 | 3、底部测光模式会重点关注图像跟踪区域的亮度；可能使得图像其他区域变暗 4、RTMP第一路码流输出正常 5、RTSP拉流正常，帧率、码率、分辨率跟WEB端设置一致 6、GBS拉流正常，跟WEB端保持一致 | NA | 根据PRD项目技术需求规格，设备不支持“测光-智能”调节模式 | —
| 曝光-快门优先 | 增益 | [7 empty] | —
| 曝光-快门优先 | 增益-默认值 | 默认值 | 1、常态教师机接入有线网络进行测试 2、移动教师机不接入有线网，使用无线连接方式进行测试 | 1、将设备设置为手动模式，并确保默认关闭其他曝光补偿功能。 2、在室内低光环境下，选择一个非直射光源下且具有一定纹理的物体进行预览，记录下预览的图像效果。 3、在相同的场景下，调整数字增益等级为TBD（默认值）。 4、选择相同的物体进行预览，记录下调整数字增益后的图像。 5、使用RTMP拉流查看第一路码流输出是否正常 6、使用PotPlayer/VLC查看RTSP拉流是否正常，拉流出来后需要按Tab键查看帧率、码率，分辨率等是否正常 7、使用GB28181(GBS)平台拉流查看输出是否正常 | P1 | 4、动态范围提升暗部亮度为默认值（待定），画面中的暗部细节显示根据设备和算法而定。（看实际开发效果） 4、RTMP第一路码流输出正常 5、RTSP拉流正常，帧率、码率、分辨率跟WEB端设置一致 6、GBS拉流正常，跟WEB端保持一致 | NT | 默认值待确定 | —
| 曝光-快门优先 | 增益-参数遍历 | 参数遍历 | 1、常态教师机接入有线网络进行测试 2、移动教师机不接入有线网，使用无线连接方式进行测试 | 1、将设备设置为快门优先模式，并确保默认关闭其他曝光补偿功能。 2、在室内低光环境下，选择一个非直射光源下且具有一定纹理的物体进行预览，记录下预览的图像效果。 4、在相同的场景下，调整数字增益等级为0、10、20、30、40、50、60、70、80、90、100。 5、选择相同的物体进行预览，记录下调整数字增益后的图像。 6、使用RTMP拉流查看第一路码流输出是否正常 7、使用PotPlayer/VLC查看RTSP拉流是否正常，拉流出来后需要按Tab键查看帧率、码率，分辨率等是否正常 8、使用GB28181(GBS)平台拉流查看输出是否正常 | P1 | 5、调整数字增益后，图像的整体亮度应该随着参数变大有所提高，并且色彩应该更加鲜艳。 4、RTMP第一路码流输出正常 5、RTSP拉流正常，帧率、码率、分辨率跟WEB端设置一致 6、GBS拉流正常，跟WEB端保持一致 | Fail | 快门优先模式下曝光增益修改参数不生效 #20609 | —
| 曝光-快门优先 | 增益-调整为异常值 | 调整为异常值 | 1、常态教师机接入有线网络进行测试 2、移动教师机不接入有线网，使用无线连接方式进行测试 | 1、来到媒体预览模块 2、来到第一路流 3、将增益设置为-10 4、将增益设置为100以上数值 | P2 | 3、无法进行设置，输入框标红或直接默认最小值 4、无法进行设置，输入框标红或直接默认最大值 | Pass | 与骆星顺确认步骤3、4输入异常值无标红提示为正常现象 | —
| 曝光-快门优先 | 增益-边界值 | 边界值 | 1、常态教师机接入有线网络进行测试 2、移动教师机不接入有线网，使用无线连接方式进行测试 | 1、来到媒体预览模块 2、来到第一路流 3、增益在为0时点击“-” | P2 | 无法继续点击 | Pass |  | —
| 曝光-快门优先 | 增益-边界值 |  | 1、常态教师机接入有线网络进行测试 2、移动教师机不接入有线网，使用无线连接方式进行测试 | 1、来到媒体预览模块 2、来到第一路流 3、增益范围在为100时点击“+” | P2 | 无法继续点击 | Pass |  | —
| 曝光-快门优先 | 动态范围 | [7 empty] | —
| 曝光-快门优先 | 动态范围 | 默认值 | 1、常态教师机接入有线网络进行测试 2、移动教师机不接入有线网，使用无线连接方式进行测试 | 1、来到媒体预览模块 2、来到第一路流 3、查看动态范围是否默认为50 | P1 | 默认为50 | NT | 默认值待确定 | Pass | 根据最新prd，默认值为50
| 曝光-快门优先 | 动态范围 | 参数遍历 | 1、常态教师机接入有线网络进行测试 2、移动教师机不接入有线网，使用无线连接方式进行测试 | 1、将设备设置为自动模式，并确保默认关闭其他曝光补偿功能。 2、在室外逆光环境下，选择一个背景较亮的区域进行预览，记录下预览时的图像。 3、在相同的场景下，将动态范围等级设置为0、10、20、30、40、50、60、70、80、100。 4、选择相同的背景较亮的区域进行预览，记录下开启功能后的图像。 5、使用RTMP拉流查看第一路码流输出是否正常 6、使用PotPlayer/VLC查看RTSP拉流是否正常，拉流出来后需要按Tab键查看帧率、码率，分辨率等是否正常 7、使用GB28181(GBS)平台拉流查看输出是否正常 | P1 | 4、图像中暗部区域的亮度应该随着数值增大有所提高，对比度和饱和度也随之增加，整体画面更加明亮清晰 5、RTMP第一路码流输出正常 6、RTSP拉流正常，帧率、码率、分辨率跟WEB端设置一致 7、GBS拉流正常，跟WEB端保持一致 | Fail | 快门优先模式下动态范围修改参数不生效 #20610 | —
| 曝光-快门优先 | 动态范围 | / | 1、常态教师机接入有线网络进行测试 2、移动教师机不接入有线网，使用无线连接方式进行测试 | 1、来到媒体预览模块 2、来到第一路流 3、动态范围在为0时点击“-” | P2 | 无法继续点击 | Pass |  | —
| 曝光-快门优先 | 动态范围 | / | 1、常态教师机接入有线网络进行测试 2、移动教师机不接入有线网，使用无线连接方式进行测试 | 1、来到媒体预览模块 2、来到第一路流 3、动态范围在为100时点击“+” | P2 | 无法继续点击 | Pass |  | —
|  | 恢复默认设置 | / | 1、常态教师机接入有线网络进行测试 2、移动教师机不接入有线网，使用无线连接方式进行测试 | 点击恢复默认设置 | P2 | 恢复曝光参数设置到默认值，曝光效果同步恢复到默认状态 | Pass |  | —
| 颜色 | [8 empty] | —
| 颜色 | 自动模式 | 红微调模式 | 1、常态教师机接入有线网络进行测试 2、移动教师机不接入有线网，使用无线连接方式进行测试 | 红微调-默认 1、来到媒体预览模块 2、来到第一路流 3、在白平衡设置模块查看红微调默认值是否为0，并确认图像效果 4、使用RTMP拉流查看第一路码流输出是否正常 5、使用PotPlayer/VLC查看RTSP拉流是否正常，拉流出来后需要按Tab键查看帧率、码率，分辨率等是否正常 6、使用GB28181(GBS)平台拉流查看输出是否正常 | P1 | 3、默认值为0，白平衡应该保持中性，色彩还原准确 4、RTMP第一路码流输出正常 5、RTSP拉流正常，帧率、码率、分辨率跟WEB端设置一致 6、GBS拉流正常，跟WEB端保持一致 | Fail | 步骤6 (GBS)平台拉流失败，bug单：#20511 | —
| 颜色 | 自动模式 |  | 1、常态教师机接入有线网络进行测试 2、移动教师机不接入有线网，使用无线连接方式进行测试 | 红微调-遍历参数 -100~100 1、来到媒体预览模块 2、来到第一路流 3、将红微调设置为-100、-80、-60、-40、-20、0、20、40、60、80、100，查看画面效果变化 4、使用RTMP拉流查看第一路码流输出是否正常 5、使用PotPlayer/VLC查看RTSP拉流是否正常，拉流出来后需要按Tab键查看帧率、码率，分辨率等是否正常 6、使用GB28181(GBS)平台拉流查看输出是否正常 | P2 | 3、图像的白平衡应该向暖色调偏移，整体画面显得更加温暖 4、RTMP第一路码流输出正常 5、RTSP拉流正常，帧率、码率、分辨率跟WEB端设置一致 6、GBS拉流正常，跟WEB端保持一致 | Fail | 步骤3 红微调实际可调整范围为0-255，且调节至255过程中画面效果无变化. 步骤6 (GBS)平台拉流失败，bug单：#20536、#20511 | —
| 颜色 | 自动模式 |  | 1、常态教师机接入有线网络进行测试 2、移动教师机不接入有线网，使用无线连接方式进行测试 | 1、来到媒体预览模块 2、来到第一路流 3、红微调在为-100时点击“-” | P2 | 无法继续点击 | Fail | 步骤3 红微调实际可调整范围为0-255， bug单：#20536 | Pass
| 颜色 | 自动模式 |  | 1、常态教师机接入有线网络进行测试 2、移动教师机不接入有线网，使用无线连接方式进行测试 | 1、来到媒体预览模块 2、来到第一路流 3、红微调在为100时点击“+” | P2 | 无法继续点击 | Fail | 步骤3 红微调实际可调整范围为0-255， bug单：#20536 | Pass
| 颜色 | 自动模式 | 蓝微调模式 | 1、常态教师机接入有线网络进行测试 2、移动教师机不接入有线网，使用无线连接方式进行测试 | 1、来到媒体预览模块 2、来到第一路流 3、在白平衡设置模块查看蓝微调默认值是否为0，并确认图像效果 4、使用RTMP拉流查看第一路码流输出是否正常 5、使用PotPlayer/VLC查看RTSP拉流是否正常，拉流出来后需要按Tab键查看帧率、码率，分辨率等是否正常 6、使用GB28181(GBS)平台拉流查看输出是否正常 | P1 | 3、默认值为0，白平衡应该保持中性，色彩还原准确 4、RTMP第一路码流输出正常 5、RTSP拉流正常，帧率、码率、分辨率跟WEB端设置一致 6、GBS拉流正常，跟WEB端保持一致 | Fail | 步骤6 (GBS)平台拉流失败，bug单：#20511 | —
| 颜色 | 自动模式 |  | 1、常态教师机接入有线网络进行测试 2、移动教师机不接入有线网，使用无线连接方式进行测试 | 1、来到媒体预览模块 2、来到第一路流 3、将蓝微调设置为-100、-80、-60、-40、-20、0、20、40、60、80、100，查看画面效果变化 4、使用RTMP拉流查看第一路码流输出是否正常 5、使用PotPlayer/VLC查看RTSP拉流是否正常，拉流出来后需要按Tab键查看帧率、码率，分辨率等是否正常 6、使用GB28181(GBS)平台拉流查看输出是否正常 | P2 | 3、图像的白平衡应该向暖色调偏移，整体画面显得更加温暖 4、RTMP第一路码流输出正常 5、RTSP拉流正常，帧率、码率、分辨率跟WEB端设置一致 6、GBS拉流正常，跟WEB端保持一致 | Fail | 步骤3 蓝微调实际可调整范围为0-255，且调节至255过程中画面效果无变化. 步骤6 (GBS)平台拉流失败，bug单：##20537、#20511 | —
| 颜色 | 自动模式 |  | 1、常态教师机接入有线网络进行测试 2、移动教师机不接入有线网，使用无线连接方式进行测试 | 1、来到媒体预览模块 2、来到第一路流 3、蓝微调在为-100时点击“-” | P2 | 无法继续点击 | Fail | 步骤3 蓝微调实际可调整范围为0-255， bug单：##20537 | Pass
| 颜色 | 自动模式 |  | 1、常态教师机接入有线网络进行测试 2、移动教师机不接入有线网，使用无线连接方式进行测试 | 1、来到媒体预览模块 2、来到第一路流 3、蓝微调在为100时点击“+” | P2 | 无法继续点击 | Fail | 步骤3 蓝微调实际可调整范围为0-255， bug单：##20537 | Pass
| 颜色 | 自动模式 | 饱和度设置 | 1、常态教师机接入有线网络进行测试 2、移动教师机不接入有线网，使用无线连接方式进行测试 | 1、来到媒体预览模块 2、来到第一路流 3、在白平衡设置模块查看饱和度值100% 4、使用RTMP拉流查看第一路码流输出是否正常 5、使用PotPlayer/VLC查看RTSP拉流是否正常，拉流出来后需要按Tab键查看帧率、码率，分辨率等是否正常 6、使用GB28181(GBS)平台拉流查看输出是否正常 | P1 | 3、默认值为100%，白平衡应该保持中性，色彩还原准确 4、RTMP第一路码流输出正常 5、RTSP拉流正常，帧率、码率、分辨率跟WEB端设置一致 6、GBS拉流正常，跟WEB端保持一致 | Fail | PRD需求规格实际默认值50，0-100可调节. 步骤6 (GBS)平台拉流失败，bug单：#20511 | —
| 颜色 | 自动模式 |  | 1、常态教师机接入有线网络进行测试 2、移动教师机不接入有线网，使用无线连接方式进行测试 | 1、来到媒体预览模块 2、来到第一路流 3、将饱和度设置为60%，查看画面效果变化 4、使用RTMP拉流查看第一路码流输出是否正常 5、使用PotPlayer/VLC查看RTSP拉流是否正常，拉流出来后需要按Tab键查看帧率、码率，分辨率等是否正常 6、使用GB28181(GBS)平台拉流查看输出是否正常 | P2 | 3、画面颜色比100%降低 4、RTMP第一路码流输出正常 5、RTSP拉流正常，帧率、码率、分辨率跟WEB端设置一致 6、GBS拉流正常，跟WEB端保持一致 | Fail | PRD需求规格实际默认值50，0-100可调节. 步骤6 (GBS)平台拉流失败，bug单：#20511 | —
| 颜色 | 自动模式 |  | 1、常态教师机接入有线网络进行测试 2、移动教师机不接入有线网，使用无线连接方式进行测试 | 1、来到媒体预览模块 2、来到第一路流 3、将饱和度值设置为200%，查看画面效果变化 4、使用RTMP拉流查看第一路码流输出是否正常 5、使用PotPlayer/VLC查看RTSP拉流是否正常，拉流出来后需要按Tab键查看帧率、码率，分辨率等是否正常 6、使用GB28181(GBS)平台拉流查看输出是否正常 | P2 | 3、画面颜色比100%鲜艳 4、RTMP第一路码流输出正常 5、RTSP拉流正常，帧率、码率、分辨率跟WEB端设置一致 6、GBS拉流正常，跟WEB端保持一致 | NA | 根据PRD需求规格实际默认值50，0-100可调节.不支持调节大于100的参数 | —
| 颜色 | 自动模式 |  | 1、常态教师机接入有线网络进行测试 2、移动教师机不接入有线网，使用无线连接方式进行测试 | 1、来到媒体预览模块 2、来到第一路流 3、将饱和度值设置为150%，查看画面效果变化 4、使用RTMP拉流查看第一路码流输出是否正常 5、使用PotPlayer/VLC查看RTSP拉流是否正常，拉流出来后需要按Tab键查看帧率、码率，分辨率等是否正常 6、使用GB28181(GBS)平台拉流查看输出是否正常 | P2 | 3、画面颜色比200%低 4、RTMP第一路码流输出正常 5、RTSP拉流正常，帧率、码率、分辨率跟WEB端设置一致 6、GBS拉流正常，跟WEB端保持一致 | NA | 根据PRD需求规格实际默认值50，0-100可调节.不支持调节大于100的参数 | —
| 颜色 | 自动模式 |  | 1、常态教师机接入有线网络进行测试 2、移动教师机不接入有线网，使用无线连接方式进行测试 | 1、来到媒体预览模块 2、来到第一路流 3、饱和度在为60%时点击“-” | P2 | 无法继续点击 | Pass | PRD需求规格实际默认值50，0-100可调节,0时无法继续点击 | —
| 颜色 | 自动模式 |  | 1、常态教师机接入有线网络进行测试 2、移动教师机不接入有线网，使用无线连接方式进行测试 | 1、来到媒体预览模块 2、来到第一路流 3、饱和度在为200%时点击“+” | P2 | 无法继续点击 | Pass | PRD需求规格实际默认值50，0-100可调节，100时无法继续点击 | —
| 颜色 | 自动模式 | 色调设置 | 1、常态教师机接入有线网络进行测试 2、移动教师机不接入有线网，使用无线连接方式进行测试 | 1、来到媒体预览模块 2、来到第一路流 3、在白平衡设置模块查看色调值是否为50 4、使用RTMP拉流查看第一路码流输出是否正常 5、使用PotPlayer/VLC查看RTSP拉流是否正常，拉流出来后需要按Tab键查看帧率、码率，分辨率等是否正常 6、使用GB28181(GBS)平台拉流查看输出是否正常 | P1 | 3、默认值为7，白平衡-色调应该保持中性，色彩还原准确 4、RTMP第一路码流输出正常 5、RTSP拉流正常，帧率、码率、分辨率跟WEB端设置一致 6、GBS拉流正常，跟WEB端保持一致 | Fail | PRD需求规格实际默认值50，0-100可调节 步骤6 (GBS)平台拉流失败，bug单：#20511 | —
| 颜色 | 自动模式 |  | 1、常态教师机接入有线网络进行测试 2、移动教师机不接入有线网，使用无线连接方式进行测试 | 1、来到媒体预览模块 2、来到第一路流 3、将色调值设置为0，20,40,60,100，查看画面效果变化 4、使用RTMP拉流查看第一路码流输出是否正常 5、使用PotPlayer/VLC查看RTSP拉流是否正常，拉流出来后需要按Tab键查看帧率、码率，分辨率等是否正常 6、使用GB28181(GBS)平台拉流查看输出是否正常 | P1 | 3、画面颜色随着数值变大而更鲜艳 4、RTMP第一路码流输出正常 5、RTSP拉流正常，帧率、码率、分辨率跟WEB端设置一致 6、GBS拉流正常，跟WEB端保持一致 | Fail | PRD需求规格实际默认值50，0-100可调节 步骤6 (GBS)平台拉流失败，bug单：#20511 | —
| 颜色 | 自动模式 |  | 1、常态教师机接入有线网络进行测试 2、移动教师机不接入有线网，使用无线连接方式进行测试 | 1、来到媒体预览模块 2、来到第一路流 3、色调在为0时点击“-” | P2 | 无法继续点击 | Pass |  | —
| 颜色 | 自动模式 |  | 1、常态教师机接入有线网络进行测试 2、移动教师机不接入有线网，使用无线连接方式进行测试 | 1、来到媒体预览模块 2、来到第一路流 3、色调在为14时点击“+” | P2 | 无法继续点击 | Pass | PRD需求规格实际默认值50，0-100可调节，100时无法继续点击 | —
| 颜色 | 一键式 |  | 1、常态教师机接入有线网络进行测试 2、移动教师机不接入有线网，使用无线连接方式进行测试 | 1、将白平衡模式切换至一键式 2、查看下方的红、蓝微调、饱和度、色调参数是否默认为当前画面的白平衡参数 | P1 | 红、蓝微调、饱和度、色调参数为当前画面的白平衡参数 | Pass |  | —
| 颜色 | 一键式 | 红微调模式下 | 1、常态教师机接入有线网络进行测试 2、移动教师机不接入有线网，使用无线连接方式进行测试 | 1、在摄像头取景画面中摆放一张白纸（画面占比还未定义） 2、切换到一键式白平衡，查看当前白纸的状态 3、此时将红微调的参数在0（默认数值）查看此时画面的显示 4、使用RTMP拉流查看第一路码流输出是否正常 5、使用PotPlayer/VLC查看RTSP拉流是否正常，拉流出来后需要按Tab键查看帧率、码率，分辨率等是否正常 6、使用GB28181(GBS)平台拉流查看输出是否正常 | P2 | 3、默认值为0，白平衡应该保持中性，色彩还原准确 4、RTMP第一路码流输出正常 5、RTSP拉流正常，帧率、码率、分辨率跟WEB端设置一致 6、GBS拉流正常，跟WEB端保持一致 | Fail | 实际可调范围为0-255，不符合PRD需求规格 #20545 | —
| 颜色 | 一键式 |  | 1、常态教师机接入有线网络进行测试 2、移动教师机不接入有线网，使用无线连接方式进行测试 | 1、在摄像头取景画面中摆放一张白纸（画面占比还未定义） 2、切换到一键式白平衡，查看当前白纸的状态 3、此时将红微调的参数在-10查看此时画面的显示 4、使用RTMP拉流查看第一路码流输出是否正常 5、使用PotPlayer/VLC查看RTSP拉流是否正常，拉流出来后需要按Tab键查看帧率、码率，分辨率等是否正常 6、使用GB28181(GBS)平台拉流查看输出是否正常 | P2 | 2、此时白纸应该显示为白色 3、将红微调参数设置为-10图像的白平衡应该向暖色调偏移，整体画面显得更加温暖 | Fail | 实际可调范围为0-255，不符合PRD需求规格 #20545 | —
| 颜色 | 一键式 |  | 1、常态教师机接入有线网络进行测试 2、移动教师机不接入有线网，使用无线连接方式进行测试 | 1、在摄像头取景画面中摆放一张白纸（画面占比还未定义） 2、切换到一键式白平衡，查看当前白纸的状态 3、此时将红微调的参数在10查看此时画面的显示 4、使用RTMP拉流查看第一路码流输出是否正常 5、使用PotPlayer/VLC查看RTSP拉流是否正常，拉流出来后需要按Tab键查看帧率、码率，分辨率等是否正常 6、使用GB28181(GBS)平台拉流查看输出是否正常 | P2 | 2、此时白纸应该显示为白色 3、白平衡中的红色色温可能会偏高 4、RTMP第一路码流输出正常 5、RTSP拉流正常，帧率、码率、分辨率跟WEB端设置一致 6、GBS拉流正常，跟WEB端保持一致 | Fail | 实际可调范围为0-255，不符合PRD需求规格 #20545 | —
| 颜色 | 一键式 |  | 1、常态教师机接入有线网络进行测试 2、移动教师机不接入有线网，使用无线连接方式进行测试 | 1、在摄像头取景画面中摆放一张黄纸（画面占比还未定义） 2、切换到一键式白平衡，查看当前黄纸的状态 3、此时将红微调的参数在0（默认数值）查看此时画面的显示 4、使用RTMP拉流查看第一路码流输出是否正常 5、使用PotPlayer/VLC查看RTSP拉流是否正常，拉流出来后需要按Tab键查看帧率、码率，分辨率等是否正常 6、使用GB28181(GBS)平台拉流查看输出是否正常 | P2 | 3、默认值为0，此时整个画面应该偏蓝 4、RTMP第一路码流输出正常 5、RTSP拉流正常，帧率、码率、分辨率跟WEB端设置一致 6、GBS拉流正常，跟WEB端保持一致 | Fail | 实际可调范围为0-255，不符合PRD需求规格 #20545 | —
| 颜色 | 一键式 |  | 1、常态教师机接入有线网络进行测试 2、移动教师机不接入有线网，使用无线连接方式进行测试 | 1、在摄像头取景画面中摆放一张黄纸（画面占比还未定义） 2、切换到一键式白平衡，查看当前黄纸的状态 3、此时将红微调的参数在-10查看此时画面的显示 4、使用RTMP拉流查看第一路码流输出是否正常 5、使用PotPlayer/VLC查看RTSP拉流是否正常，拉流出来后需要按Tab键查看帧率、码率，分辨率等是否正常 6、使用GB28181(GBS)平台拉流查看输出是否正常 | P2 | 2、此时整个画面应该偏蓝 3、将红微调参数设置为-10图像的白平衡应该向暖色调偏移，整体画面显得更加温暖 | Fail | 实际可调范围为0-255，不符合PRD需求规格 #20545 | —
| 颜色 | 一键式 |  | 1、常态教师机接入有线网络进行测试 2、移动教师机不接入有线网，使用无线连接方式进行测试 | 1、在摄像头取景画面中摆放一张黄纸（画面占比还未定义） 2、切换到一键式白平衡，查看当前黄纸的状态 3、此时将红微调的参数在10查看此时画面的显示 4、使用RTMP拉流查看第一路码流输出是否正常 5、使用PotPlayer/VLC查看RTSP拉流是否正常，拉流出来后需要按Tab键查看帧率、码率，分辨率等是否正常 6、使用GB28181(GBS)平台拉流查看输出是否正常 | P2 | 2、此时整个画面应该偏蓝 3、白平衡中的红色色温可能会偏高 4、RTMP第一路码流输出正常 5、RTSP拉流正常，帧率、码率、分辨率跟WEB端设置一致 6、GBS拉流正常，跟WEB端保持一致 | Fail | 实际可调范围为0-255，不符合PRD需求规格 #20545 | —
| 颜色 | 一键式 | 蓝微调模式下 | 1、常态教师机接入有线网络进行测试 2、移动教师机不接入有线网，使用无线连接方式进行测试 | 1、在摄像头取景画面中摆放一张白纸（画面占比还未定义） 2、切换到一键式白平衡，查看当前白纸的状态 3、此时将红微调的参数在0（默认数值）查看此时画面的显示 4、使用RTMP拉流查看第一路码流输出是否正常 5、使用PotPlayer/VLC查看RTSP拉流是否正常，拉流出来后需要按Tab键查看帧率、码率，分辨率等是否正常 6、使用GB28181(GBS)平台拉流查看输出是否正常 | P1 | 3、默认值为0，白平衡应该保持中性，色彩还原准确 4、RTMP第一路码流输出正常 5、RTSP拉流正常，帧率、码率、分辨率跟WEB端设置一致 6、GBS拉流正常，跟WEB端保持一致 | Fail | 实际可调范围为0-255，不符合PRD需求规格 #20545 | —
| 颜色 | 一键式 |  | 1、常态教师机接入有线网络进行测试 2、移动教师机不接入有线网，使用无线连接方式进行测试 | 1、在摄像头取景画面中摆放一张白纸（画面占比还未定义） 2、切换到一键式白平衡，查看当前白纸的状态 3、此时将红微调的参数在-10查看此时画面的显示 4、使用RTMP拉流查看第一路码流输出是否正常 5、使用PotPlayer/VLC查看RTSP拉流是否正常，拉流出来后需要按Tab键查看帧率、码率，分辨率等是否正常 6、使用GB28181(GBS)平台拉流查看输出是否正常 | P2 | 2、此时白纸应该显示为白色 3、将蓝微调参数设置为-10图像的白平衡应该向暖色调偏移，整体画面显得更加温暖 | Fail | 实际可调范围为0-255，不符合PRD需求规格 #20545 | —
| 颜色 | 一键式 |  | 1、常态教师机接入有线网络进行测试 2、移动教师机不接入有线网，使用无线连接方式进行测试 | 1、在摄像头取景画面中摆放一张白纸（画面占比还未定义） 2、切换到一键式白平衡，查看当前白纸的状态 3、此时将红微调的参数在10查看此时画面的显示 4、使用RTMP拉流查看第一路码流输出是否正常 5、使用PotPlayer/VLC查看RTSP拉流是否正常，拉流出来后需要按Tab键查看帧率、码率，分辨率等是否正常 6、使用GB28181(GBS)平台拉流查看输出是否正常 | P2 | 2、此时白纸应该显示为白色 3、白平衡中的蓝色色温可能会偏高 4、RTMP第一路码流输出正常 5、RTSP拉流正常，帧率、码率、分辨率跟WEB端设置一致 6、GBS拉流正常，跟WEB端保持一致 | Fail | 实际可调范围为0-255，不符合PRD需求规格 #20545 | —
| 颜色 | 一键式 |  | 1、常态教师机接入有线网络进行测试 2、移动教师机不接入有线网，使用无线连接方式进行测试 | 1、在摄像头取景画面中摆放一张黄纸（画面占比还未定义） 2、切换到一键式白平衡，查看当前黄纸的状态 3、此时将红微调的参数在0（默认数值）查看此时画面的显示 4、使用RTMP拉流查看第一路码流输出是否正常 5、使用PotPlayer/VLC查看RTSP拉流是否正常，拉流出来后需要按Tab键查看帧率、码率，分辨率等是否正常 6、使用GB28181(GBS)平台拉流查看输出是否正常 | P2 | 3、默认值为0，此时整个画面应该偏蓝 4、RTMP第一路码流输出正常 5、RTSP拉流正常，帧率、码率、分辨率跟WEB端设置一致 6、GBS拉流正常，跟WEB端保持一致 | Fail | 实际可调范围为0-255，不符合PRD需求规格 #20545 | —
| 颜色 | 一键式 |  | 1、常态教师机接入有线网络进行测试 2、移动教师机不接入有线网，使用无线连接方式进行测试 | 1、在摄像头取景画面中摆放一张黄纸（画面占比还未定义） 2、切换到一键式白平衡，查看当前黄纸的状态 3、此时将红微调的参数在-10查看此时画面的显示 4、使用RTMP拉流查看第一路码流输出是否正常 5、使用PotPlayer/VLC查看RTSP拉流是否正常，拉流出来后需要按Tab键查看帧率、码率，分辨率等是否正常 6、使用GB28181(GBS)平台拉流查看输出是否正常 | P2 | 2、此时整个画面应该偏蓝 3、将蓝微调参数设置为-10图像的白平衡应该向暖色调偏移，整体画面显得更加温暖 | Fail | 实际可调范围为0-255，不符合PRD需求规格 #20545 | —
| 颜色 | 一键式 |  | 1、常态教师机接入有线网络进行测试 2、移动教师机不接入有线网，使用无线连接方式进行测试 | 1、在摄像头取景画面中摆放一张黄纸（画面占比还未定义） 2、切换到一键式白平衡，查看当前黄纸的状态 3、此时将红微调的参数在10查看此时画面的显示 4、使用RTMP拉流查看第一路码流输出是否正常 5、使用PotPlayer/VLC查看RTSP拉流是否正常，拉流出来后需要按Tab键查看帧率、码率，分辨率等是否正常 6、使用GB28181(GBS)平台拉流查看输出是否正常 | P2 | 2、此时整个画面应该偏蓝 3、白平衡中的蓝色色温可能会偏高 4、RTMP第一路码流输出正常 5、RTSP拉流正常，帧率、码率、分辨率跟WEB端设置一致 6、GBS拉流正常，跟WEB端保持一致 | Fail | 实际可调范围为0-255，不符合PRD需求规格 #20545 | —
| 颜色 | 一键式 | 饱和度设置 | 1、常态教师机接入有线网络进行测试 2、移动教师机不接入有线网，使用无线连接方式进行测试 | 1、来到媒体预览模块 2、来到第一路流 3、在白平衡设置模块设置为一键式，将饱和度值设置为100% 4、使用RTMP拉流查看第一路码流输出是否正常 5、使用PotPlayer/VLC查看RTSP拉流是否正常，拉流出来后需要按Tab键查看帧率、码率，分辨率等是否正常 6、使用GB28181(GBS)平台拉流查看输出是否正常 | P1 | 3、默认值为100%，白平衡应该保持中性，色彩还原准确 4、RTMP第一路码流输出正常 5、RTSP拉流正常，帧率、码率、分辨率跟WEB端设置一致 6、GBS拉流正常，跟WEB端保持一致 | Fail | PRD需求规格实际默认值50，0-100可调节. 步骤6 (GBS)平台拉流失败，bug单：#20511 | —
| 颜色 | 一键式 |  | 1、常态教师机接入有线网络进行测试 2、移动教师机不接入有线网，使用无线连接方式进行测试 | 1、来到媒体预览模块 2、来到第一路流 3、在白平衡设置模块设置为一键式，将饱和度值设置为60% 4、使用RTMP拉流查看第一路码流输出是否正常 5、使用PotPlayer/VLC查看RTSP拉流是否正常，拉流出来后需要按Tab键查看帧率、码率，分辨率等是否正常 6、使用GB28181(GBS)平台拉流查看输出是否正常 | P2 | 3、画面颜色比100%降低 4、RTMP第一路码流输出正常 5、RTSP拉流正常，帧率、码率、分辨率跟WEB端设置一致 6、GBS拉流正常，跟WEB端保持一致 | Fail | PRD需求规格实际默认值50，0-100可调节. 步骤6 (GBS)平台拉流失败，bug单：#20511 | —
| 颜色 | 一键式 |  | 1、常态教师机接入有线网络进行测试 2、移动教师机不接入有线网，使用无线连接方式进行测试 | 1、来到媒体预览模块 2、来到第一路流 3、在白平衡设置模块设置为一键式，将饱和度值设置为200% 4、使用RTMP拉流查看第一路码流输出是否正常 5、使用PotPlayer/VLC查看RTSP拉流是否正常，拉流出来后需要按Tab键查看帧率、码率，分辨率等是否正常 6、使用GB28181(GBS)平台拉流查看输出是否正常 | P2 | 3、画面颜色比100%鲜艳 4、RTMP第一路码流输出正常 5、RTSP拉流正常，帧率、码率、分辨率跟WEB端设置一致 6、GBS拉流正常，跟WEB端保持一致 | NA | 根据PRD需求规格实际默认值50，0-100可调节.不支持调节大于100的参数 | —
| 颜色 | 一键式 |  | 1、常态教师机接入有线网络进行测试 2、移动教师机不接入有线网，使用无线连接方式进行测试 | 1、来到媒体预览模块 2、来到第一路流 3、在白平衡设置模块设置为一键式，将饱和度值设置为150% 4、使用RTMP拉流查看第一路码流输出是否正常 5、使用PotPlayer/VLC查看RTSP拉流是否正常，拉流出来后需要按Tab键查看帧率、码率，分辨率等是否正常 6、使用GB28181(GBS)平台拉流查看输出是否正常 | P2 | 3、画面颜色比200%低 4、RTMP第一路码流输出正常 5、RTSP拉流正常，帧率、码率、分辨率跟WEB端设置一致 6、GBS拉流正常，跟WEB端保持一致 | NA | 根据PRD需求规格实际默认值50，0-100可调节.不支持调节大于100的参数 | —
| 颜色 | 一键式 |  | 1、常态教师机接入有线网络进行测试 2、移动教师机不接入有线网，使用无线连接方式进行测试 | 1、来到媒体预览模块 2、来到第一路流 3、饱和度在为60%时点击“-” | P2 | 无法继续点击 | Pass | PRD需求规格实际默认值50，0-100可调节,0时无法继续点击 | —
| 颜色 | 一键式 |  | 1、常态教师机接入有线网络进行测试 2、移动教师机不接入有线网，使用无线连接方式进行测试 | 1、来到媒体预览模块 2、来到第一路流 3、饱和度在为200%时点击“+” | P2 | 无法继续点击 | Pass | PRD需求规格实际默认值50，0-100可调节，100时无法继续点击 | —
| 颜色 | 一键式 | 色调设置 | 1、常态教师机接入有线网络进行测试 2、移动教师机不接入有线网，使用无线连接方式进行测试 | 1、来到媒体预览模块 2、来到第一路流 3、在白平衡设置模块设置为一键式，将色调值设置为7 4、使用RTMP拉流查看第一路码流输出是否正常 5、使用PotPlayer/VLC查看RTSP拉流是否正常，拉流出来后需要按Tab键查看帧率、码率，分辨率等是否正常 6、使用GB28181(GBS)平台拉流查看输出是否正常 | P1 | 3、默认值为7，白平衡-色调应该保持中性，色彩还原准确 4、RTMP第一路码流输出正常 5、RTSP拉流正常，帧率、码率、分辨率跟WEB端设置一致 6、GBS拉流正常，跟WEB端保持一致 | Fail | PRD需求规格实际默认值50，0-100可调节 步骤6 (GBS)平台拉流失败，bug单：#20511 | —
| 颜色 | 一键式 |  | 1、常态教师机接入有线网络进行测试 2、移动教师机不接入有线网，使用无线连接方式进行测试 | 1、来到媒体预览模块 2、来到第一路流 3、在白平衡设置模块设置为一键式，将色调值设置为0 4、使用RTMP拉流查看第一路码流输出是否正常 5、使用PotPlayer/VLC查看RTSP拉流是否正常，拉流出来后需要按Tab键查看帧率、码率，分辨率等是否正常 6、使用GB28181(GBS)平台拉流查看输出是否正常 | P2 | 3、画面颜色比7暗（看色调版，降低颜色往左偏，增大往右偏） 4、RTMP第一路码流输出正常 5、RTSP拉流正常，帧率、码率、分辨率跟WEB端设置一致 6、GBS拉流正常，跟WEB端保持一致 | Fail | PRD需求规格实际默认值50，0-100可调节 步骤6 (GBS)平台拉流失败，bug单：#20511 | —
| 颜色 | 一键式 |  | 1、常态教师机接入有线网络进行测试 2、移动教师机不接入有线网，使用无线连接方式进行测试 | 1、来到媒体预览模块 2、来到第一路流 3、将色调值设置为14，查看画面效果变化 4、使用RTMP拉流查看第一路码流输出是否正常 5、使用PotPlayer/VLC查看RTSP拉流是否正常，拉流出来后需要按Tab键查看帧率、码率，分辨率等是否正常 6、使用GB28181(GBS)平台拉流查看输出是否正常 | P2 | 3、画面颜色比7鲜艳 4、RTMP第一路码流输出正常 5、RTSP拉流正常，帧率、码率、分辨率跟WEB端设置一致 6、GBS拉流正常，跟WEB端保持一致 | Fail | PRD需求规格实际默认值50，0-100可调节 步骤6 (GBS)平台拉流失败，bug单：#20511 | —
| 颜色 | 一键式 |  | 1、常态教师机接入有线网络进行测试 2、移动教师机不接入有线网，使用无线连接方式进行测试 | 1、来到媒体预览模块 2、来到第一路流 3、色调在为0时点击“-” | P2 | 无法继续点击 | Pass |  | —
| 颜色 | 一键式 |  | 1、常态教师机接入有线网络进行测试 2、移动教师机不接入有线网，使用无线连接方式进行测试 | 1、来到媒体预览模块 2、来到第一路流 3、色调在为14时点击“+” | P2 | 无法继续点击 | Pass | PRD需求规格实际默认值50，0-100可调节，100时无法继续点击 | —
| 颜色 | 手动 | 红增益 | 1、常态教师机接入有线网络进行测试 2、移动教师机不接入有线网，使用无线连接方式进行测试 | 1、来到媒体预览模块 2、来到第一路流 3、在白平衡设置模块查看红增益默认值是否为自动白平衡下的值，并确认图像效果 4、使用RTMP拉流查看第一路码流输出是否正常 5、使用PotPlayer/VLC查看RTSP拉流是否正常，拉流出来后需要按Tab键查看帧率、码率，分辨率等是否正常 6、使用GB28181(GBS)平台拉流查看输出是否正常 | P1 | 3、默认为自动白平衡下的值 4、RTMP第一路码流输出正常 5、RTSP拉流正常，帧率、码率、分辨率跟WEB端设置一致 6、GBS拉流正常，跟WEB端保持一致 | Fail | 步骤6 (GBS)平台拉流失败，bug单：#20511 | —
| 颜色 | 手动 |  | 1、常态教师机接入有线网络进行测试 2、移动教师机不接入有线网，使用无线连接方式进行测试 | 1、来到媒体预览模块 2、来到第一路流 3、将红增益设置为0、20、40、60、80、100、120、140、160、180、200、220、240、255，查看画面效果变化 4、使用RTMP拉流查看第一路码流输出是否正常 5、使用PotPlayer/VLC查看RTSP拉流是否正常，拉流出来后需要按Tab键查看帧率、码率，分辨率等是否正常 6、使用GB28181(GBS)平台拉流查看输出是否正常 | P2 | 3、图像的白平衡应该随着参数增加向暖色调偏移，整体画面显得更加温暖 4、RTMP第一路码流输出正常 5、RTSP拉流正常，帧率、码率、分辨率跟WEB端设置一致 6、GBS拉流正常，跟WEB端保持一致 | Fail | 步骤6 (GBS)平台拉流失败，bug单：#20511 | —
| 颜色 | 手动 |  | 1、常态教师机接入有线网络进行测试 2、移动教师机不接入有线网，使用无线连接方式进行测试 | 1、来到媒体预览模块 2、来到第一路流 3、红增益在为-0时点击“-” | P2 | 无法继续点击 | Pass |  | —
| 颜色 | 手动 |  | 1、常态教师机接入有线网络进行测试 2、移动教师机不接入有线网，使用无线连接方式进行测试 | 1、来到媒体预览模块 2、来到第一路流 3、蓝微调在为255时点击“+” | P2 | 无法继续点击 | Pass |  | —
| 颜色 | 手动 | 蓝增益 | 1、常态教师机接入有线网络进行测试 2、移动教师机不接入有线网，使用无线连接方式进行测试 | 1、来到媒体预览模块 2、来到第一路流 3、在白平衡设置模块查看红增益默认值是否为自动白平衡下的值，并确认图像效果 4、使用RTMP拉流查看第一路码流输出是否正常 5、使用PotPlayer/VLC查看RTSP拉流是否正常，拉流出来后需要按Tab键查看帧率、码率，分辨率等是否正常 6、使用GB28181(GBS)平台拉流查看输出是否正常 | P1 | 3、默认为自动白平衡下的值 4、RTMP第一路码流输出正常 5、RTSP拉流正常，帧率、码率、分辨率跟WEB端设置一致 6、GBS拉流正常，跟WEB端保持一致 | Fail | 步骤6 (GBS)平台拉流失败，bug单：#20511 | —
| 颜色 | 手动 |  | 1、常态教师机接入有线网络进行测试 2、移动教师机不接入有线网，使用无线连接方式进行测试 | 1、来到媒体预览模块 2、来到第一路流 3、将红增益设置为0、20、40、60、80、100、120、140、160、180、200、220、240、255，查看画面效果变化 4、使用RTMP拉流查看第一路码流输出是否正常 5、使用PotPlayer/VLC查看RTSP拉流是否正常，拉流出来后需要按Tab键查看帧率、码率，分辨率等是否正常 6、使用GB28181(GBS)平台拉流查看输出是否正常 | P2 | 3、图像的白平衡应该随着参数增大向冷色调偏移，整体画面显得更加蓝 4、RTMP第一路码流输出正常 5、RTSP拉流正常，帧率、码率、分辨率跟WEB端设置一致 6、GBS拉流正常，跟WEB端保持一致 | Fail | 步骤6 (GBS)平台拉流失败，bug单：#20511 | —
| 颜色 | 手动 |  | 1、常态教师机接入有线网络进行测试 2、移动教师机不接入有线网，使用无线连接方式进行测试 | 1、来到媒体预览模块 2、来到第一路流 3、红增益在为0时点击“-” | P2 | 无法继续点击 | Pass |  | —
| 颜色 | 手动 |  | 1、常态教师机接入有线网络进行测试 2、移动教师机不接入有线网，使用无线连接方式进行测试 | 1、来到媒体预览模块 2、来到第一路流 3、蓝微调在为255时点击“+” | P2 | 无法继续点击 | Pass |  | —
| 颜色 | 手动 | 饱和度设置 | 1、常态教师机接入有线网络进行测试 2、移动教师机不接入有线网，使用无线连接方式进行测试 | 1、来到媒体预览模块 2、来到第一路流 3、在白平衡设置模块查看饱和度值100% 4、使用RTMP拉流查看第一路码流输出是否正常 5、使用PotPlayer/VLC查看RTSP拉流是否正常，拉流出来后需要按Tab键查看帧率、码率，分辨率等是否正常 6、使用GB28181(GBS)平台拉流查看输出是否正常 | P1 | 3、默认值为100%，白平衡应该保持中性，色彩还原准确 4、RTMP第一路码流输出正常 5、RTSP拉流正常，帧率、码率、分辨率跟WEB端设置一致 6、GBS拉流正常，跟WEB端保持一致 | Fail | PRD需求规格实际默认值50，0-100可调节. 步骤6 (GBS)平台拉流失败，bug单：#20511 | —
| 颜色 | 手动 |  | 1、常态教师机接入有线网络进行测试 2、移动教师机不接入有线网，使用无线连接方式进行测试 | 1、来到媒体预览模块 2、来到第一路流 3、将饱和度设置为60%，查看画面效果变化 4、使用RTMP拉流查看第一路码流输出是否正常 5、使用PotPlayer/VLC查看RTSP拉流是否正常，拉流出来后需要按Tab键查看帧率、码率，分辨率等是否正常 6、使用GB28181(GBS)平台拉流查看输出是否正常 | P2 | 3、画面颜色比100%降低 4、RTMP第一路码流输出正常 5、RTSP拉流正常，帧率、码率、分辨率跟WEB端设置一致 6、GBS拉流正常，跟WEB端保持一致 | Fail | PRD需求规格实际默认值50，0-100可调节. 步骤6 (GBS)平台拉流失败，bug单：#20511 | —
| 颜色 | 手动 |  | 1、常态教师机接入有线网络进行测试 2、移动教师机不接入有线网，使用无线连接方式进行测试 | 1、来到媒体预览模块 2、来到第一路流 3、将饱和度值设置为200%，查看画面效果变化 4、使用RTMP拉流查看第一路码流输出是否正常 5、使用PotPlayer/VLC查看RTSP拉流是否正常，拉流出来后需要按Tab键查看帧率、码率，分辨率等是否正常 6、使用GB28181(GBS)平台拉流查看输出是否正常 | P2 | 3、画面颜色比100%鲜艳 4、RTMP第一路码流输出正常 5、RTSP拉流正常，帧率、码率、分辨率跟WEB端设置一致 6、GBS拉流正常，跟WEB端保持一致 | NA | 根据PRD需求规格实际默认值50，0-100可调节.不支持调节大于100的参数 | —
| 颜色 | 手动 |  | 1、常态教师机接入有线网络进行测试 2、移动教师机不接入有线网，使用无线连接方式进行测试 | 1、来到媒体预览模块 2、来到第一路流 3、将饱和度值设置为150%，查看画面效果变化 4、使用RTMP拉流查看第一路码流输出是否正常 5、使用PotPlayer/VLC查看RTSP拉流是否正常，拉流出来后需要按Tab键查看帧率、码率，分辨率等是否正常 6、使用GB28181(GBS)平台拉流查看输出是否正常 | P2 | 3、画面颜色比200%低 4、RTMP第一路码流输出正常 5、RTSP拉流正常，帧率、码率、分辨率跟WEB端设置一致 6、GBS拉流正常，跟WEB端保持一致 | NA | 根据PRD需求规格实际默认值50，0-100可调节.不支持调节大于100的参数 | —
| 颜色 | 手动 |  | 1、常态教师机接入有线网络进行测试 2、移动教师机不接入有线网，使用无线连接方式进行测试 | 1、来到媒体预览模块 2、来到第一路流 3、饱和度在为60%时点击“-” | P2 | 无法继续点击 | Pass | PRD需求规格实际默认值50，0-100可调节,0时无法继续点击 | —
| 颜色 | 手动 |  | 1、常态教师机接入有线网络进行测试 2、移动教师机不接入有线网，使用无线连接方式进行测试 | 1、来到媒体预览模块 2、来到第一路流 3、饱和度在为200%时点击“+” | P2 | 无法继续点击 | Pass | PRD需求规格实际默认值50，0-100可调节，100时无法继续点击 | —
| 颜色 | 手动 | 色调设置 | 1、常态教师机接入有线网络进行测试 2、移动教师机不接入有线网，使用无线连接方式进行测试 | 1、来到媒体预览模块 2、来到第一路流 3、在白平衡设置模块查看色调值是否为7 4、使用RTMP拉流查看第一路码流输出是否正常 5、使用PotPlayer/VLC查看RTSP拉流是否正常，拉流出来后需要按Tab键查看帧率、码率，分辨率等是否正常 6、使用GB28181(GBS)平台拉流查看输出是否正常 | P1 | 3、默认值为7，白平衡-色调应该保持中性，色彩还原准确 4、RTMP第一路码流输出正常 5、RTSP拉流正常，帧率、码率、分辨率跟WEB端设置一致 6、GBS拉流正常，跟WEB端保持一致 |  | 官网和PRD项目需求规格标准不一致，待确认 | —
| 颜色 | 手动 |  | 1、常态教师机接入有线网络进行测试 2、移动教师机不接入有线网，使用无线连接方式进行测试 | 1、来到媒体预览模块 2、来到第一路流 3、将色调值设置为0，查看画面效果变化 4、使用RTMP拉流查看第一路码流输出是否正常 5、使用PotPlayer/VLC查看RTSP拉流是否正常，拉流出来后需要按Tab键查看帧率、码率，分辨率等是否正常 6、使用GB28181(GBS)平台拉流查看输出是否正常 | P2 | 3、画面颜色比7暗 4、RTMP第一路码流输出正常 5、RTSP拉流正常，帧率、码率、分辨率跟WEB端设置一致 6、GBS拉流正常，跟WEB端保持一致 |  | 官网和PRD项目需求规格标准不一致，待确认 | —
| 颜色 | 手动 |  | 1、常态教师机接入有线网络进行测试 2、移动教师机不接入有线网，使用无线连接方式进行测试 | 1、来到媒体预览模块 2、来到第一路流 3、将色调值设置为14，查看画面效果变化 4、使用RTMP拉流查看第一路码流输出是否正常 5、使用PotPlayer/VLC查看RTSP拉流是否正常，拉流出来后需要按Tab键查看帧率、码率，分辨率等是否正常 6、使用GB28181(GBS)平台拉流查看输出是否正常 | P2 | 3、画面颜色比7鲜艳 4、RTMP第一路码流输出正常 5、RTSP拉流正常，帧率、码率、分辨率跟WEB端设置一致 6、GBS拉流正常，跟WEB端保持一致 |  | 官网和PRD项目需求规格标准不一致，待确认 | —
| 颜色 | 手动 |  | 1、常态教师机接入有线网络进行测试 2、移动教师机不接入有线网，使用无线连接方式进行测试 | 1、来到媒体预览模块 2、来到第一路流 3、色调在为0时点击“-” | P2 | 无法继续点击 |  | 官网和PRD项目需求规格标准不一致，待确认 | —
| 颜色 | 手动 |  | 1、常态教师机接入有线网络进行测试 2、移动教师机不接入有线网，使用无线连接方式进行测试 | 1、来到媒体预览模块 2、来到第一路流 3、色调在为14时点击“+” | P2 | 无法继续点击 |  | 官网和PRD项目需求规格标准不一致，待确认 | —
| 图像 | [8 empty] | —
|  | 亮度 |  | 1、常态教师机接入有线网络进行测试 2、移动教师机不接入有线网，使用无线连接方式进行测试 | [5 empty] | —
|  | 亮度 | 默认值 | 1、常态教师机接入有线网络进行测试 2、移动教师机不接入有线网，使用无线连接方式进行测试 | 1、查看亮度是否默认为TBD | P1 | 亮度默认为TBD | NT | 亮度默认值待确定 | —
|  | 亮度 | 参数遍历 | 1、常态教师机接入有线网络进行测试 2、移动教师机不接入有线网，使用无线连接方式进行测试 | 1、亮度设置为0、20、40、60、80、100； 2、分别点击应用 3、检查视频预览的亮度效果是否更新 4、使用RTMP拉流查看第一路码流输出是否正常 5、使用PotPlayer/VLC查看RTSP拉流是否正常，拉流出来后需要按Tab键查看帧率、码率，分辨率等是否正常 6、使用GB28181(GBS)平台拉流查看输出是否正常 | P1 | 3、亮度效果更新 4、RTMP第一路码流输出正常 5、RTSP拉流正常，帧率、码率、分辨率跟WEB端设置一致 6、GBS拉流正常，跟WEB端保持一致 | Fail | 步骤6 (GBS)平台拉流失败，bug单：#20511 | —
|  | 亮度 | / | 1、常态教师机接入有线网络进行测试 2、移动教师机不接入有线网，使用无线连接方式进行测试 | 1、将亮度设置为0后“-”符号 | P2 | 无法再继续点击 | Pass |  | —
|  | 亮度 | / | 1、常态教师机接入有线网络进行测试 2、移动教师机不接入有线网，使用无线连接方式进行测试 | 1、将亮度设置为100时“+”符号 | P2 | 无法再继续点击 | Pass |  | —
|  | 对比度 |  | 1、常态教师机接入有线网络进行测试 2、移动教师机不接入有线网，使用无线连接方式进行测试 | [5 empty] | —
|  | 对比度 | 默认值 | 1、常态教师机接入有线网络进行测试 2、移动教师机不接入有线网，使用无线连接方式进行测试 | 1、查看对比度是否默认为TBD | P1 | 对比度默认为TBD | NT | 亮度默认值待确定 | —
|  | 对比度 | 参数遍历 | 1、常态教师机接入有线网络进行测试 2、移动教师机不接入有线网，使用无线连接方式进行测试 | 1、对比度设置为0、20、40、60、80、100； 2、分别点击应用 3、检查视频预览的对比度效果是否更新 4、使用RTMP拉流查看第一路码流输出是否正常 5、使用PotPlayer/VLC查看RTSP拉流是否正常，拉流出来后需要按Tab键查看帧率、码率，分辨率等是否正常 6、使用GB28181(GBS)平台拉流查看输出是否正常 | P1 | 3、对比度效果更新 4、RTMP第一路码流输出正常 5、RTSP拉流正常，帧率、码率、分辨率跟WEB端设置一致 6、GBS拉流正常，跟WEB端保持一致 | Fail | 步骤6 (GBS)平台拉流失败，bug单：#20511 | —
|  | 对比度 | / | 1、常态教师机接入有线网络进行测试 2、移动教师机不接入有线网，使用无线连接方式进行测试 | 1、将对比度设置为0后“-”符号 | P2 | 无法再继续点击 | Pass |  | —
|  | 对比度 | / | 1、常态教师机接入有线网络进行测试 2、移动教师机不接入有线网，使用无线连接方式进行测试 | 1、将对比度设置为100时“+”符号 | P2 | 无法再继续点击 | Pass |  | —
|  | 锐度 |  | 1、常态教师机接入有线网络进行测试 2、移动教师机不接入有线网，使用无线连接方式进行测试 | [5 empty] | —
|  | 锐度 | 默认值 | 1、常态教师机接入有线网络进行测试 2、移动教师机不接入有线网，使用无线连接方式进行测试 | 1、查看锐度是否默认为TBD | P1 | 锐度默认为TBD | NT | 亮度默认值待确定 | —
|  | 锐度 | 参数遍历 | 1、常态教师机接入有线网络进行测试 2、移动教师机不接入有线网，使用无线连接方式进行测试 | 1、锐度设置为0、20、40、60、80、100； 2、分别点击应用 3、检查视频预览的锐度效果是否更新 4、使用RTMP拉流查看第一路码流输出是否正常 5、使用PotPlayer/VLC查看RTSP拉流是否正常，拉流出来后需要按Tab键查看帧率、码率，分辨率等是否正常 6、使用GB28181(GBS)平台拉流查看输出是否正常 | P2 | 3、锐度效果更新 4、RTMP第一路码流输出正常 5、RTSP拉流正常，帧率、码率、分辨率跟WEB端设置一致 6、GBS拉流正常，跟WEB端保持一致 | Fail | 图像锐度参数修改后不生效 #20600 | —
|  | 锐度 | 可选自动 | 1、常态教师机接入有线网络进行测试 2、移动教师机不接入有线网，使用无线连接方式进行测试 | 1、对比度设置为自动 2、点击应用 3、检查视频预览的锐度效果是否更新 4、使用RTMP拉流查看第一路码流输出是否正常 5、使用PotPlayer/VLC查看RTSP拉流是否正常，拉流出来后需要按Tab键查看帧率、码率，分辨率等是否正常 6、使用GB28181(GBS)平台拉流查看输出是否正常 | P2 | 1、可设置自动锐度； 3、锐度效果更新正常； 4、RTMP第一路码流输出正常 5、RTSP拉流正常，帧率、码率、分辨率跟WEB端设置一致 6、GBS拉流正常，跟WEB端保持一致 | NA | 根据PRD需求规格，设备不支持锐度自动模式 | —
|  | 锐度 | / | 1、常态教师机接入有线网络进行测试 2、移动教师机不接入有线网，使用无线连接方式进行测试 | 1、将锐度设置为0后“-”符号 | P2 | 无法再继续点击 | Pass | PRD需求规格实际可调节范围为0-100,0时无法继续点击 | —
|  | 锐度 | / | 1、常态教师机接入有线网络进行测试 2、移动教师机不接入有线网，使用无线连接方式进行测试 | 1、将锐度设置为14时“+”符号 | P2 | 无法再继续点击 | Pass | PRD需求规格实际可调节范围为0-100,100时无法继续点击 | —
|  | 伽马 |  | 1、常态教师机接入有线网络进行测试 2、移动教师机不接入有线网，使用无线连接方式进行测试 | [5 empty] | —
|  | 伽马 |  | 1、常态教师机接入有线网络进行测试 2、移动教师机不接入有线网，使用无线连接方式进行测试 | 默认 |  |  |  |  | —
|  | 伽马 | 参数遍历 | 1、常态教师机接入有线网络进行测试 2、移动教师机不接入有线网，使用无线连接方式进行测试 | 1、EXT设置为0.45 2、点击应用 3、检查视频预览的伽马效果是否更新 4、使用RTMP拉流查看第一路码流输出是否正常 5、使用PotPlayer/VLC查看RTSP拉流是否正常，拉流出来后需要按Tab键查看帧率、码率，分辨率等是否正常 6、使用GB28181(GBS)平台拉流查看输出是否正常 | P1 | 值可以正常应用，亮部和暗部有明显变化 | NA | 根据PRD项目技术需求规格，设备图像不支持伽马调节 | NA | 根据PRD项目技术需求规格，设备图像不支持伽马调节
|  | 伽马 |  | 1、常态教师机接入有线网络进行测试 2、移动教师机不接入有线网，使用无线连接方式进行测试 | 1、伽马值设置为0.5 2、点击应用 3、检查视频预览的伽马效果是否更新 4、使用RTMP拉流查看第一路码流输出是否正常 5、使用PotPlayer/VLC查看RTSP拉流是否正常，拉流出来后需要按Tab键查看帧率、码率，分辨率等是否正常 6、使用GB28181(GBS)平台拉流查看输出是否正常 | P2 | 值可以正常应用，亮部和暗部有明显变化 | NA | 根据PRD项目技术需求规格，设备图像不支持伽马调节 | —
|  | 伽马 |  | 1、常态教师机接入有线网络进行测试 2、移动教师机不接入有线网，使用无线连接方式进行测试 | 1、伽马值设置为0.56 2、点击应用 3、检查视频预览的伽马效果是否更新 4、使用RTMP拉流查看第一路码流输出是否正常 5、使用PotPlayer/VLC查看RTSP拉流是否正常，拉流出来后需要按Tab键查看帧率、码率，分辨率等是否正常 6、使用GB28181(GBS)平台拉流查看输出是否正常 | P2 | 值可以正常应用，亮部和暗部有明显变化 | NA | 根据PRD项目技术需求规格，设备图像不支持伽马调节 | —
|  | 伽马 |  | 1、常态教师机接入有线网络进行测试 2、移动教师机不接入有线网，使用无线连接方式进行测试 | 1、伽马值设置为0.63 2、点击应用 3、检查视频预览的伽马效果是否更新 4、使用RTMP拉流查看第一路码流输出是否正常 5、使用PotPlayer/VLC查看RTSP拉流是否正常，拉流出来后需要按Tab键查看帧率、码率，分辨率等是否正常 6、使用GB28181(GBS)平台拉流查看输出是否正常 | P2 | 值可以正常应用，亮部和暗部有明显变化 | NA | 根据PRD项目技术需求规格，设备图像不支持伽马调节 | —
|  | 伽马 |  | 1、常态教师机接入有线网络进行测试 2、移动教师机不接入有线网，使用无线连接方式进行测试 | 1、伽马值设置为0.4 2、点击应用 3、检查视频预览的伽马效果是否更新 4、使用RTMP拉流查看第一路码流输出是否正常 5、使用PotPlayer/VLC查看RTSP拉流是否正常，拉流出来后需要按Tab键查看帧率、码率，分辨率等是否正常 6、使用GB28181(GBS)平台拉流查看输出是否正常 | P2 | 值可以正常应用，亮部和暗部有明显变化 | NA | 根据PRD项目技术需求规格，设备图像不支持伽马调节 | —
|  | 风格 | / | 1、常态教师机接入有线网络进行测试 2、移动教师机不接入有线网，使用无线连接方式进行测试 | 默认风格（预留）不可调节 | P2 | 根据实际开发测试，开得联测试，无需测试 | NA | 用例备注无需测试，设备实际结果与PRD项目技术需求规格为“默认”不可调 | —
|  | 2D降噪 |  | 1、常态教师机接入有线网络进行测试 2、移动教师机不接入有线网，使用无线连接方式进行测试 | [5 empty] | —
|  | 2D降噪 | 默认 | 1、常态教师机接入有线网络进行测试 2、移动教师机不接入有线网，使用无线连接方式进行测试 | 1、开启2D降噪（默认状态下） 2、验证能是否能够自动处理图像中的噪声 | P1 | 开启后能够自动处理图像中的噪点 | Pass |  | Pass
|  | 2D降噪 | 参数遍历 | 1、常态教师机接入有线网络进行测试 2、移动教师机不接入有线网，使用无线连接方式进行测试 | 1、开启2D降噪 2、将降噪等级设置为1 | P2 | 画面噪点比2多一点，噪点最多 | Pass |  | —
|  | 2D降噪 |  | 1、常态教师机接入有线网络进行测试 2、移动教师机不接入有线网，使用无线连接方式进行测试 | 1、开启2D降噪 2、将降噪等级设置为2 | P2 | 画面噪点比3多一点 | Pass |  | —
|  | 2D降噪 |  | 1、常态教师机接入有线网络进行测试 2、移动教师机不接入有线网，使用无线连接方式进行测试 | 1、开启2D降噪 2、将降噪等级设置为3 | P2 | 画面噪点比4多一点 | Pass |  | —
|  | 2D降噪 |  | 1、常态教师机接入有线网络进行测试 2、移动教师机不接入有线网，使用无线连接方式进行测试 | 1、开启2D降噪 2、将降噪等级设置为4 | P2 | 画面噪点比5多一点 | Pass |  | —
|  | 2D降噪 |  | 1、常态教师机接入有线网络进行测试 2、移动教师机不接入有线网，使用无线连接方式进行测试 | 1、开启2D降噪 2、将降噪等级设置为5 | P2 | 画面噪点最少。备注：越高画面噪点越少，越低越噪点越多 | Pass |  | —
|  | 2D降噪 | 开关可调 | 1、常态教师机接入有线网络进行测试 2、移动教师机不接入有线网，使用无线连接方式进行测试 | 1、关闭2D降噪 | P2 | 关闭后画面出现噪声 | Pass |  | —
|  | 3D降噪 |  | 1、常态教师机接入有线网络进行测试 2、移动教师机不接入有线网，使用无线连接方式进行测试 | [5 empty] | —
| 图像 | 3D降噪 | 默认 | 1、常态教师机接入有线网络进行测试 2、移动教师机不接入有线网，使用无线连接方式进行测试 | 1、开启3D降噪（默认状态下） 2、验证能是否能够自动处理图像中的噪声 | P1 | 开启后能够自动处理图像中的噪点 | Pass |  | Pass
| 图像 | 3D降噪 | 参数遍历 | 1、常态教师机接入有线网络进行测试 2、移动教师机不接入有线网，使用无线连接方式进行测试 | 1、开启3D降噪 2、将降噪等级设置为1 | P2 | 降噪等级为1的时候，拖影最少，跳动的噪点最多 | Pass |  | —
| 图像 | 3D降噪 |  | 1、常态教师机接入有线网络进行测试 2、移动教师机不接入有线网，使用无线连接方式进行测试 | 1、开启3D降噪 2、将降噪等级设置为3 | P2 | 降噪等级为3的时候，拖影比1多，跳动的噪点比1少 | Pass |  | —
| 图像 | 3D降噪 |  | 1、常态教师机接入有线网络进行测试 2、移动教师机不接入有线网，使用无线连接方式进行测试 | 1、开启3D降噪 2、将降噪等级设置为5 | P2 | 降噪等级为5的时候，拖影比3多，跳动的噪点比3少 | Pass |  | —
| 图像 | 3D降噪 |  | 1、常态教师机接入有线网络进行测试 2、移动教师机不接入有线网，使用无线连接方式进行测试 | 1、开启3D降噪 2、将降噪等级设置为7 | P2 | 降噪等级为7的时候，拖影比5多，跳动的噪点比5少 | Pass |  | —
| 图像 | 3D降噪 |  | 1、常态教师机接入有线网络进行测试 2、移动教师机不接入有线网，使用无线连接方式进行测试 | 1、开启3D降噪 2、将降噪等级设置为8 | P2 | 降噪等级为8的时候，拖影比7多，跳动的噪点比7少 | Pass |  | —
| 图像 | 3D降噪 | 开关可调 | 1、常态教师机接入有线网络进行测试 2、移动教师机不接入有线网，使用无线连接方式进行测试 | 1、关闭3D降噪 | P2 | 在关闭降噪功能后，3D图像中的噪声可能未得到有效抑制 | Pass |  | —
| 图像 | 图像参数恢复默认 | / | 1、常态教师机接入有线网络进行测试 2、移动教师机不接入有线网，使用无线连接方式进行测试 | 1、随机应用图像曝光参数， 2、恢复默认 | P1 | 曝光参数恢复图像设置到默认值 | Pass |  | Pass
| 图像 | 图像参数恢复默认 | / | 1、常态教师机接入有线网络进行测试 2、移动教师机不接入有线网，使用无线连接方式进行测试 | 1、随机调整图像色彩参数，点击图像参数恢复默认 |  | 色彩参数可以恢复到默认值和默认效果 | Fail | 色彩参数可以恢复到默认值和默认效果 #20592 | Pass
| 图像 | 图像参数恢复默认 | / | 1、常态教师机接入有线网络进行测试 2、移动教师机不接入有线网，使用无线连接方式进行测试 | 随机调整2D降噪值或3D降噪值，点击图像参数恢复默认 |  | 参数可以恢复到默认值和默认效果 | Pass |  | —
| 显示 | 画面翻转 |  | 1、常态教师机接入有线网络进行测试 2、移动教师机不接入有线网，使用无线连接方式进行测试 | [5 empty] | —
|  | 水平翻转 | 默认状态 | 1、常态教师机接入有线网络进行测试 2、移动教师机不接入有线网，使用无线连接方式进行测试 | [5 empty] | —
|  | 水平翻转 | 默认状态 | 1、常态教师机接入有线网络进行测试 2、移动教师机不接入有线网，使用无线连接方式进行测试 | 检查水平翻转默认状态是否关闭 | P1 | 开关默认关闭，图像显示无翻转 | Pass |  | Pass
|  | 水平翻转 | 开关 | 1、常态教师机接入有线网络进行测试 2、移动教师机不接入有线网，使用无线连接方式进行测试 | 开启水平翻转 | P1 | 图像显示水平翻转效果 | Pass |  | Pass
|  | 垂直翻转 | 默认状态 | 1、常态教师机接入有线网络进行测试 2、移动教师机不接入有线网，使用无线连接方式进行测试 | 检查垂直翻转默认状态是否关闭 | P1 | 开关默认关闭，图像显示无翻转 | Pass |  | Pass
|  |  | 开关 | 1、常态教师机接入有线网络进行测试 2、移动教师机不接入有线网，使用无线连接方式进行测试 | 开启垂直翻转 | P1 | 图像显示垂直翻转效果 | Pass |  | Pass
|  | 图像冻结 |  | 1、常态教师机接入有线网络进行测试 2、移动教师机不接入有线网，使用无线连接方式进行测试 | [5 empty] | —
|  | 图像冻结 | 默认状态 | 1、常态教师机接入有线网络进行测试 2、移动教师机不接入有线网，使用无线连接方式进行测试 | 检查图像冻结默认状态是否关闭 | P1 | 开关默认关闭，图像未显示图像冻结效果 | Pass |  | Pass
|  | 图像冻结 | 开关 | 1、常态教师机接入有线网络进行测试 2、移动教师机不接入有线网，使用无线连接方式进行测试 | 开启图像冻结 | P1 | 显示图像冻结效果 | Pass |  | Pass
|  | 畸变矫正 |  | 1、常态教师机接入有线网络进行测试 2、移动教师机不接入有线网，使用无线连接方式进行测试 | [5 empty] | —
|  | 畸变矫正 | 默认状态 | 1、常态教师机接入有线网络进行测试 2、移动教师机不接入有线网，使用无线连接方式进行测试 | 检查即便矫正默认状态是否开启 | P1 | 开关默认开启，畸变矫正效果显示良好，水平115° -120° 畸变校正后小于 <1% | Fail | 调整畸变矫正参数不生效 #20572 | Pass | 畸变校正有效果
|  | 畸变矫正 | 参数遍历 | 1、常态教师机接入有线网络进行测试 2、移动教师机不接入有线网，使用无线连接方式进行测试 | 1、调整畸变矫正等级为0、2、4、6、8、10， 2、分别点击应用 3、检查视频预览的畸变矫正效果是否更新 | P1 | 值可以正常应用，有明显的畸变校正效果 | Fail | 调整畸变矫正参数不生效 #20572 | Pass | 根据最新的prd，等级有关闭和1-10，效果只有开和关
|  | 畸变矫正 | 开关 | 1、常态教师机接入有线网络进行测试 2、移动教师机不接入有线网，使用无线连接方式进行测试 | 关闭畸变矫正 | P1 | 在应用关闭后，无畸变矫正效果 | Fail | 调整畸变矫正参数不生效 #20572 | Pass
|  | 数字变倍 |  | 1、常态教师机接入有线网络进行测试 2、移动教师机不接入有线网，使用无线连接方式进行测试 | [5 empty] | —
全景镜头 | 显示 | 数字变倍 | 默认状态 | 1、常态教师机接入有线网络进行测试 2、移动教师机不接入有线网，使用无线连接方式进行测试 | 检查默认显示是否为2X | P1 | 默认显示2X | Fail | 实际数字变倍参数默认1X，1X、2X、4X、8X、16X、32X可调，与PRD项目技术需求规格不符 #20640 | Pass | 根据最新prd，默认显示4X
全景镜头 | 显示 | 数字变倍 | 开关 | 1、常态教师机接入有线网络进行测试 2、移动教师机不接入有线网，使用无线连接方式进行测试 | 关闭数字变倍 | P1 | 在应用关闭后，无数字变倍效果 | Fail | 实际数字变倍参数默认1X，1X、2X、4X、8X、16X、32X可调，与PRD项目技术需求规格不符 #20640 | Pass
全景镜头 | 显示 | 数字变倍 | 遍历参数 | 1、常态教师机接入有线网络进行测试 2、移动教师机不接入有线网，使用无线连接方式进行测试 | 1、调整数字变倍等级为2X，4X，8X，16X，32X 2、分别点击应用 3、检查视频预览的数字变倍效果是否更新 | P1 | 值可以正常应用，有明显的变倍效果 | Fail | #20291 | Pass
全景镜头 | 显示 | 显示参数恢复默认 |  | 1、常态教师机接入有线网络进行测试 2、移动教师机不接入有线网，使用无线连接方式进行测试 | 点击应用显示参数恢复默认 | P1 | 恢复显示参数到默认值 | Fail | #20618 | Pass
恢复默认设置 |  |  |  | 1、常态教师机接入有线网络进行测试 2、移动教师机不接入有线网，使用无线连接方式进行测试 | 1、修改特写画面表单参数 2、保存修改的参数 3、点击恢复默认设置按钮 4、检查是否弹出二次确认弹窗 | P1 | 弹出二次确认弹窗 | Pass |  | —
恢复默认设置 |  |  |  | 1、常态教师机接入有线网络进行测试 2、移动教师机不接入有线网，使用无线连接方式进行测试 | 1、修改特写画面表单参数 2、保存修改的参数 3、点击恢复默认设置按钮 4、点击弹窗确定按钮，检查页面参数是否均恢复默认参数并保持默认参数 | P1 | 确定后重置当前page的参数，执行重 置并保存操作。 | Fail | #20592、#20618 | Pass
恢复默认设置 |  |  |  | 1、常态教师机接入有线网络进行测试 2、移动教师机不接入有线网，使用无线连接方式进行测试 | 1、修改特写画面表单参数 2、保存修改的参数 3、点击恢复默认设置按钮 4、点击弹窗取消按钮，检查参数是否没有被恢复默认值，且弹窗要消失 | P1 | 点击取消按钮，弹窗被关闭，参数没有被恢复默认值还是原来的参数 | Pass |  | —
图像控制 | [9 empty] | —
图像控制 | EPTZ组合 (电子云台) | 移动 |  | 1、常态教师机接入有线网络进行测试 2、移动教师机不接入有线网，使用无线连接方式进行测试 | [5 empty] | —
图像控制 | EPTZ组合 (电子云台) | 移动 |  | 1、常态教师机接入有线网络进行测试 2、移动教师机不接入有线网，使用无线连接方式进行测试 | 1、点击电子云台的向上按钮 2、查看画面是否向上移动 3、点击HOME按钮 4、使用RTMP拉流查看第二路码流输出是否正常 5、使用PotPlayer/VLC查看RTSP拉流是否正常，拉流出来后需要按Tab键查看帧率、码率，分辨率等是否正常 6、使用GB28181(GBS)平台拉流查看输出是否正常 | P1 | 2、画面向上移动 3、点击HOME按钮，画面恢复到原来的位置 4、RTMP第二路码流输出正常 5、RTSP拉流正常，帧率、码率、分辨率跟WEB端设置一致 6、GBS拉流正常，跟WEB端保持一致 | Pass |  | —
图像控制 | EPTZ组合 (电子云台) | 移动 |  | 1、常态教师机接入有线网络进行测试 2、移动教师机不接入有线网，使用无线连接方式进行测试 | 1、点击电子云台的向下按钮 2、查看画面是否向下移动 3、点击HOME按钮 4、使用RTMP拉流查看第二路码流输出是否正常 5、使用PotPlayer/VLC查看RTSP拉流是否正常，拉流出来后需要按Tab键查看帧率、码率，分辨率等是否正常 6、使用GB28181(GBS)平台拉流查看输出是否正常 | P1 | 2、画面向下移动 3、点击HOME按钮，画面恢复到原来的位置 4、RTMP第二路码流输出正常 5、RTSP拉流正常，帧率、码率、分辨率跟WEB端设置一致 6、GBS拉流正常，跟WEB端保持一致 | Pass |  | —
图像控制 | EPTZ组合 (电子云台) | 移动 |  | 1、常态教师机接入有线网络进行测试 2、移动教师机不接入有线网，使用无线连接方式进行测试 | 1、点击电子云台的向左按钮 2、查看画面是否向左移动 3、点击HOME按钮 4、使用RTMP拉流查看第二路码流输出是否正常 5、使用PotPlayer/VLC查看RTSP拉流是否正常，拉流出来后需要按Tab键查看帧率、码率，分辨率等是否正常 6、使用GB28181(GBS)平台拉流查看输出是否正常 | P1 | 2、画面向左移动 3、点击HOME按钮，画面恢复到原来的位置 4、RTMP第二路码流输出正常 5、RTSP拉流正常，帧率、码率、分辨率跟WEB端设置一致 6、GBS拉流正常，跟WEB端保持一致 | Pass |  | —
图像控制 | EPTZ组合 (电子云台) | 移动 |  | 1、常态教师机接入有线网络进行测试 2、移动教师机不接入有线网，使用无线连接方式进行测试 | 1、点击电子云台的向右按钮 2、查看画面是否向右移动 3、点击HOME按钮 4、使用RTMP拉流查看第二路码流输出是否正常 5、使用PotPlayer/VLC查看RTSP拉流是否正常，拉流出来后需要按Tab键查看帧率、码率，分辨率等是否正常 6、使用GB28181(GBS)平台拉流查看输出是否正常 | P1 | 2、画面向右移动 3、点击HOME按钮，画面恢复到原来的位置 4、RTMP第二路码流输出正常 5、RTSP拉流正常，帧率、码率、分辨率跟WEB端设置一致 6、GBS拉流正常，跟WEB端保持一致 | Pass |  | —
图像控制 | EPTZ组合 (电子云台) | 移动 |  | 1、常态教师机接入有线网络进行测试 2、移动教师机不接入有线网，使用无线连接方式进行测试 | 1、点击电子云台的向右上按钮 2、查看画面是否向右上移动 3、点击HOME按钮 4、使用RTMP拉流查看第二路码流输出是否正常 5、使用PotPlayer/VLC查看RTSP拉流是否正常，拉流出来后需要按Tab键查看帧率、码率，分辨率等是否正常 6、使用GB28181(GBS)平台拉流查看输出是否正常 | P1 | 2、画面向右上移动 3、点击HOME按钮，画面恢复到原来的位置 4、RTMP第二路码流输出正常 5、RTSP拉流正常，帧率、码率、分辨率跟WEB端设置一致 6、GBS拉流正常，跟WEB端保持一致 | Pass |  | —
图像控制 | EPTZ组合 (电子云台) | 移动 |  | 1、常态教师机接入有线网络进行测试 2、移动教师机不接入有线网，使用无线连接方式进行测试 | 1、点击电子云台的向右下按钮 2、查看画面是否向右下移动 3、点击HOME按钮 4、使用RTMP拉流查看第二路码流输出是否正常 5、使用PotPlayer/VLC查看RTSP拉流是否正常，拉流出来后需要按Tab键查看帧率、码率，分辨率等是否正常 6、使用GB28181(GBS)平台拉流查看输出是否正常 | P1 | 2、画面向右下移动 3、点击HOME按钮，画面恢复到原来的位置 4、RTMP第二路码流输出正常 5、RTSP拉流正常，帧率、码率、分辨率跟WEB端设置一致 6、GBS拉流正常，跟WEB端保持一致 | Pass |  | —
图像控制 | EPTZ组合 (电子云台) | 移动 |  | 1、常态教师机接入有线网络进行测试 2、移动教师机不接入有线网，使用无线连接方式进行测试 | 1、点击电子云台的左下按钮 2、查看画面是否向左下移动 3、点击HOME按钮 4、使用RTMP拉流查看第二路码流输出是否正常 5、使用PotPlayer/VLC查看RTSP拉流是否正常，拉流出来后需要按Tab键查看帧率、码率，分辨率等是否正常 6、使用GB28181(GBS)平台拉流查看输出是否正常 | P1 | 2、画面左下移动 3、点击HOME按钮，画面恢复到原来的位置 4、RTMP第二路码流输出正常 5、RTSP拉流正常，帧率、码率、分辨率跟WEB端设置一致 6、GBS拉流正常，跟WEB端保持一致 | Pass |  | —
图像控制 | EPTZ组合 (电子云台) | 移动 |  | 1、常态教师机接入有线网络进行测试 2、移动教师机不接入有线网，使用无线连接方式进行测试 | 1、点击电子云台的向左上按钮 2、查看画面是否向左上移动 3、点击HOME按钮 4、使用RTMP拉流查看第二路码流输出是否正常 5、使用PotPlayer/VLC查看RTSP拉流是否正常，拉流出来后需要按Tab键查看帧率、码率，分辨率等是否正常 6、使用GB28181(GBS)平台拉流查看输出是否正常 | P1 | 2、画面向左上移动 3、点击HOME按钮，画面恢复到原来的位置 4、RTMP第二路码流输出正常 5、RTSP拉流正常，帧率、码率、分辨率跟WEB端设置一致 6、GBS拉流正常，跟WEB端保持一致 | Pass |  | —
图像控制 | EPTZ组合 (电子云台) | 移动 |  | 1、常态教师机接入有线网络进行测试 2、移动教师机不接入有线网，使用无线连接方式进行测试 | 1、同时点击向上、向下、向左、向右、左下，左上、右上、右下按钮 2、点击HOME按钮 3、使用RTMP拉流查看第二路码流输出是否正常 4、使用PotPlayer/VLC查看RTSP拉流是否正常，拉流出来后需要按Tab键查看帧率、码率，分辨率等是否正常 5、使用GB28181(GBS)平台拉流查看输出是否正常 | P1 | 1、画面对应位置移动 2、点击HOME按钮，画面恢复到原来的位置 3、RTMP第二路码流输出正常 4、RTSP拉流正常，帧率、码率、分辨率跟WEB端设置一致 5、GBS拉流正常，跟WEB端保持一致 | Pass |  | —
图像控制 | EPTZ组合 (电子云台) | 移动 |  | 1、常态教师机接入有线网络进行测试 2、移动教师机不接入有线网，使用无线连接方式进行测试 | 1、点击电子云台的拉近按钮，查看画面效果 2、使用RTMP拉流查看第二路码流输出是否正常 3、使用PotPlayer/VLC查看RTSP拉流是否正常，拉流出来后需要按Tab键查看帧率、码率，分辨率是否正常 4、使用GB28181(GBS)平台拉流查看输出是否正常 | P1 | 1、画面放大，变近 2、RTMP端输出正常、画面效果跟WEB保持一致 3、RTSP拉流正常，画面效果跟WEB保持一致 4、GBS拉流正常，跟WEB端保持一致 | Pass |  | —
图像控制 | EPTZ组合 (电子云台) | 移动 |  | 1、常态教师机接入有线网络进行测试 2、移动教师机不接入有线网，使用无线连接方式进行测试 | 1、点击电子云台的拉远按钮，查看画面效果 2、使用RTMP拉流查看第二路码流输出是否正常 3、使用PotPlayer/VLC查看RTSP拉流是否正常，拉流出来后需要按Tab键查看帧率、码率，分辨率是否正常 4、使用GB28181(GBS)平台拉流查看输出是否正常 | P1 | 1、画面变小，变远 2、RTMP端输出正常、画面效果跟WEB保持一致 3、RTSP拉流正常，画面效果跟WEB保持一致 4、GBS拉流正常，跟WEB端保持一致 | Pass |  | —
图像控制 | EPTZ组合 (电子云台) | 聚近聚远 |  | 1、常态教师机接入有线网络进行测试 2、移动教师机不接入有线网，使用无线连接方式进行测试 | [5 empty] | —
图像控制 | EPTZ组合 (电子云台) | 聚近聚远 |  | 1、常态教师机接入有线网络进行测试 2、移动教师机不接入有线网，使用无线连接方式进行测试 | 1、点击聚近按钮，查看画面效果 2、点击HOME 3、使用RTMP拉流查看第二路码流输出是否正常 4、使用PotPlayer/VLC查看RTSP拉流是否正常，拉流出来后需要按Tab键查看帧率、码率，分辨率等是否正常 5、使用GB28181(GBS)平台拉流查看输出是否正常 | P1 | 1、对焦在近处 2、点击HOME按钮，画面恢复到原来的位置 3、RTMP第二路码流输出正常 4、RTSP拉流正常，帧率、码率、分辨率跟WEB端设置一致 5、GBS拉流正常，跟WEB端保持一致 | Pass |  | —
图像控制 | EPTZ组合 (电子云台) | 聚近聚远 |  | 1、常态教师机接入有线网络进行测试 2、移动教师机不接入有线网，使用无线连接方式进行测试 | 1、点击聚远按钮，查看画面效果 2、点击HOME 3、使用RTMP拉流查看第二路码流输出是否正常 4、使用PotPlayer/VLC查看RTSP拉流是否正常，拉流出来后需要按Tab键查看帧率、码率，分辨率等是否正常 5、使用GB28181(GBS)平台拉流查看输出是否正常 | P1 | 1、对焦在远处 2、点击HOME按钮，画面恢复到原来的位置 3、RTMP第二路码流输出正常 4、RTSP拉流正常，帧率、码率、分辨率跟WEB端设置一致 5、GBS拉流正常，跟WEB端保持一致 | Pass |  | —
图像控制 | 云台速度 | / |  | 1、常态教师机接入有线网络进行测试 2、移动教师机不接入有线网，使用无线连接方式进行测试 | [5 empty] | —
图像控制 | 云台速度 | / | 默认 | 1、常态教师机接入有线网络进行测试 2、移动教师机不接入有线网，使用无线连接方式进行测试 | 1、来到图像控制模块 2、检查默认云台速度是否为50 3、点击云台上的任意按钮，查看画面云台速度是否适中 4、使用HDMI OUT拉流查看第二路码流输出是否正常 5、使用PotPlayer/VLC查看RTSP拉流是否正常，拉流出来后需要按Tab键查看帧率、码率，分辨率等是否正常 | P1 | 2、默认云台速度为50, 3、云台移动速度不会过快或过慢； 4、HDMI OUT第二路码流输出正常 5、RTSP拉流正常，帧率、码率、分辨率跟WEB端设置一致 | Pass | 根据PRD项目技术需求规格，设备实际默认云台速度值为5 | —
图像控制 | 云台速度 |  | 参数遍历 | 1、常态教师机接入有线网络进行测试 2、移动教师机不接入有线网，使用无线连接方式进行测试 | 1、来到图像控制模块 2、调节云台速度，使云台速度分别改为10、20、30、40、50、60、70、80、100 3、点击云台上的任意按钮，查看画面变焦速度是否跟2速度相匹配 4、使用HDMI OUT拉流查看第二路码流输出是否正常 5、使用PotPlayer/VLC查看RTSP拉流是否正常，拉流出来后需要按Tab键查看帧率、码率，分辨率等是否正常 | P2 | 2、调节云台时，画面速度跟设置的速度保持一致 3、HDMI OUT第二路码流输出正常 4、RTSP拉流正常，帧率、码率、分辨率跟WEB端设置一致 | Pass | 根据PRD项目技术需求规格，设备实际云台速度值范围为1-10 | —
图像控制 | 聚焦控制 |  |  | 1、常态教师机接入有线网络进行测试 2、移动教师机不接入有线网，使用无线连接方式进行测试 | [5 empty] | —
图像控制 | 聚焦控制 | 聚近 |  | 1、常态教师机接入有线网络进行测试 2、移动教师机不接入有线网，使用无线连接方式进行测试 | 1、来到图像控制模块 2、使画面对着有明显前后景深画面 3、点击“聚近”按钮，查看画面对焦落点 | P1 | 3、每点击一次聚近，对焦落点前移一点 | Pass |  | —
图像控制 | 聚焦控制 | 聚远 |  | 1、常态教师机接入有线网络进行测试 2、移动教师机不接入有线网，使用无线连接方式进行测试 | 1、来到图像控制模块 2、使画面对着有明显前后景深画面 3、点击“聚远”按钮，查看画面对焦落点 | P1 | 3、每点击一次聚远，对焦落点后移一点 | Pass |  | —
图像控制 | 聚焦速度 |  |  | 1、常态教师机接入有线网络进行测试 2、移动教师机不接入有线网，使用无线连接方式进行测试 | [5 empty] | —
图像控制 | 聚焦速度 | 默认值 |  | 1、常态教师机接入有线网络进行测试 2、移动教师机不接入有线网，使用无线连接方式进行测试 | 1、来到图像控制模块 2、检查默认聚焦速度是否为5 3、点击“聚近”或“聚远”按钮，查看画面聚焦速度是否适中 | P1 | 2、默认聚焦速度为5 3、对焦速度适中 | Fail | #20671 | Pass
图像控制 | 聚焦速度 | 参数遍历 |  | 1、常态教师机接入有线网络进行测试 2、移动教师机不接入有线网，使用无线连接方式进行测试 | 1、来到图像控制模块 2、调节变焦速度，使变焦速度分别改为0、1、2、3、4、5、6、7、8、9、10 3、点击“聚近”和“聚远”按钮，查看聚焦变倍速度相匹配 4、使用HDMI OUT拉流查看第二路码流输出是否正常 5、使用PotPlayer/VLC查看RTSP拉流是否正常，拉流出来后需要按Tab键查看帧率、码率，分辨率等是否正常 | P2 | 2、画面对焦速度跟设置的速度保持一致 4、HDMI OUT第二路码流输出正常 5、RTSP拉流正常，帧率、码率、分辨率跟WEB端设置一致 |  | 官网和PRD项目需求规格标准不一致，待确认 | —
图像控制 | 变倍速度 |  |  | 1、常态教师机接入有线网络进行测试 2、移动教师机不接入有线网，使用无线连接方式进行测试 | [5 empty] | —
图像控制 | 变倍速度 | 默认值 |  | 1、常态教师机接入有线网络进行测试 2、移动教师机不接入有线网，使用无线连接方式进行测试 | 1、来到图像控制模块 2、检查默认变倍速度是否为5 3、点击云台“放大”或“缩小”按钮，查看画面变倍速度是否适中 | P1 | 2、变倍聚焦速度为5 3、画面放大缩小的速度适中 | Pass |  | —
图像控制 | 变倍速度 | 参数遍历 |  | 1、常态教师机接入有线网络进行测试 2、移动教师机不接入有线网，使用无线连接方式进行测试 | 1、来到图像控制模块 2、调节变焦速度，使变焦速度分别改为0、1、2、3、4、5、6、7； 3、点击“聚近”和“聚远”按钮，查看聚焦变倍速度相匹配 4、使用HDMI OUT拉流查看第二路码流输出是否正常 5、使用PotPlayer/VLC查看RTSP拉流是否正常，拉流出来后需要按Tab键查看帧率、码率，分辨率等是否正常 | P2 | 2、画面变倍速度跟设置的速度保持一致 3、HDMI OUT第二路码流输出正常 4、RTSP拉流正常，帧率、码率、分辨率跟WEB端设置一致 | Pass |  | —
图像控制 | 全景（EPTZ组合+预置位测试） | 聚远+预置位测试 | / | 1、常态教师机接入有线网络进行测试 2、移动教师机不接入有线网，使用无线连接方式进行测试 | 1、来到图像控制模块 2、输入1号预置位 3、点击设置 4、点击聚近按钮聚近画面 5、点击“调用”按钮，调用预置位 6、查看预览画面，是否回到设置的预置位的位置 7、使用RTMP拉流查重复上述步骤看全景画面输出是否正常 8、使用PotPlayer/VLC查看RTSP拉流查重复上述步骤是否正常，拉流出来后需要按Tab键查看帧率、码率，分辨率等是否正常 9、使用GB28181(GBS)平台拉流重复上述步骤，查看画面是否移动跟调用预置位 | P1 | 3、设置成功，并有设置成功的提示（提示效果按具体开发来） 6、并且调用成功，画面的调用结果与设置的预置位一致。 7、RTMP全景画面移动跟调用效果跟WEB端预览一致 8、RTSP拉流正常，帧率、码率、分辨率跟WEB端设置一致 9、GBS拉流正常，画面移动跟调用效果跟WEB端预览一致 | Pass |  | —
图像控制 | 全景（EPTZ组合+预置位测试） | 聚远+预置位测试 | / | 1、常态教师机接入有线网络进行测试 2、移动教师机不接入有线网，使用无线连接方式进行测试 | 1、来到图像控制模块 2、输入2号预置位 3、点击设置 4、点击聚近按钮聚近画面 5、点击“调用”按钮，调用预置位 6、查看预览画面，是否回到设置的预置位的位置 7、使用RTMP拉流查重复上述步骤看全景画面输出是否正常 7、使用PotPlayer/VLC查看RTSP拉流查重复上述步骤是否正常，拉流出来后需要按Tab键查看帧率、码率，分辨率等是否正常 8、使用GB28181(GBS)平台拉流重复上述步骤，查看画面是否移动跟调用预置位 | P2 | 3、设置成功，并有设置成功的提示（提示效果按具体开发来） 6、并且调用成功，画面的调用结果与设置的预置位一致。 7、RTMP全景画面移动跟调用效果跟WEB端预览一致 8、RTSP拉流正常，帧率、码率、分辨率跟WEB端设置一致 9、GBS拉流正常，画面移动跟调用效果跟WEB端预览一致 | Pass |  | —
图像控制 | 全景（EPTZ组合+预置位测试） | 聚远+预置位测试 | / | 1、常态教师机接入有线网络进行测试 2、移动教师机不接入有线网，使用无线连接方式进行测试 | 1、来到图像控制模块 2、输入3号预置位 3、点击设置 4、点击聚近按钮聚近画面 5、点击“调用”按钮，调用预置位 6、查看预览画面，是否回到设置的预置位的位置 7、使用RTMP拉流查重复上述步骤看全景画面输出是否正常 7、使用PotPlayer/VLC查看RTSP拉流查重复上述步骤是否正常，拉流出来后需要按Tab键查看帧率、码率，分辨率等是否正常 8、使用GB28181(GBS)平台拉流重复上述步骤，查看画面是否移动跟调用预置位 | P2 | 3、设置成功，并有设置成功的提示（提示效果按具体开发来） 6、并且调用成功，画面的调用结果与设置的预置位一致。 7、RTMP全景画面移动跟调用效果跟WEB端预览一致 8、RTSP拉流正常，帧率、码率、分辨率跟WEB端设置一致 9、GBS拉流正常，画面移动跟调用效果跟WEB端预览一致 | Pass |  | —
图像控制 | 全景（EPTZ组合+预置位测试） | 聚远+预置位测试 | / | 1、常态教师机接入有线网络进行测试 2、移动教师机不接入有线网，使用无线连接方式进行测试 | 1、来到图像控制模块 2、输入4号预置位 3、点击设置 4、点击聚近按钮聚近画面 5、点击“调用”按钮，调用预置位 6、查看预览画面，是否回到设置的预置位的位置 7、使用RTMP拉流查重复上述步骤看全景画面输出是否正常 8、使用PotPlayer/VLC查看RTSP拉流查重复上述步骤是否正常，拉流出来后需要按Tab键查看帧率、码率，分辨率等是否正常 9、使用GB28181(GBS)平台拉流重复上述步骤，查看画面是否移动跟调用预置位 | P2 | 3、设置成功，并有设置成功的提示（提示效果按具体开发来） 6、并且调用成功，画面的调用结果与设置的预置位一致。 7、RTMP全景画面移动跟调用效果跟WEB端预览一致 8、RTSP拉流正常，帧率、码率、分辨率跟WEB端设置一致 9、GBS拉流正常，画面移动跟调用效果跟WEB端预览一致 | Pass |  | —
图像控制 | 全景（EPTZ组合+预置位测试） | 聚远+预置位测试 | / | 1、常态教师机接入有线网络进行测试 2、移动教师机不接入有线网，使用无线连接方式进行测试 | 1、来到图像控制模块 2、输入5号预置位 3、点击设置 4、点击聚远按钮聚远画面 5、点击“调用”按钮，调用预置位 6、查看预览画面，是否回到设置的预置位的位置 7、使用RTMP拉流查重复上述步骤看全景画面输出是否正常 7、使用PotPlayer/VLC查看RTSP拉流查重复上述步骤是否正常，拉流出来后需要按Tab键查看帧率、码率，分辨率等是否正常 8、使用GB28181(GBS)平台拉流重复上述步骤，查看画面是否移动跟调用预置位 | P2 | 3、设置成功，并有设置成功的提示（提示效果按具体开发来） 6、并且调用成功，画面的调用结果与设置的预置位一致。 7、RTMP全景画面移动跟调用效果跟WEB端预览一致 8、RTSP拉流正常，帧率、码率、分辨率跟WEB端设置一致 9、GBS拉流正常，画面移动跟调用效果跟WEB端预览一致 | Pass |  | —
图像控制 | 全景（EPTZ组合+预置位测试） | 聚远+预置位测试 | / | 1、常态教师机接入有线网络进行测试 2、移动教师机不接入有线网，使用无线连接方式进行测试 | 1、来到图像控制模块 2、输入6号预置位 3、点击设置 4、点击聚远按钮聚远画面 5、点击“调用”按钮，调用预置位 6、查看预览画面，是否回到设置的预置位的位置 7、使用RTMP拉流查重复上述步骤看全景画面输出是否正常 7、使用PotPlayer/VLC查看RTSP拉流查重复上述步骤是否正常，拉流出来后需要按Tab键查看帧率、码率，分辨率等是否正常 8、使用GB28181(GBS)平台拉流重复上述步骤，查看画面是否移动跟调用预置位 | P2 | 3、设置成功，并有设置成功的提示（提示效果按具体开发来） 6、并且调用成功，画面的调用结果与设置的预置位一致。 7、RTMP全景画面移动跟调用效果跟WEB端预览一致 8、RTSP拉流正常，帧率、码率、分辨率跟WEB端设置一致 9、GBS拉流正常，画面移动跟调用效果跟WEB端预览一致 | Pass |  | —
图像控制 | 全景（EPTZ组合+预置位测试） | 聚远+预置位测试 | / | 1、常态教师机接入有线网络进行测试 2、移动教师机不接入有线网，使用无线连接方式进行测试 | 1、来到图像控制模块 2、输入7号预置位 3、点击设置 4、点击聚远按钮聚远画面 5、点击“调用”按钮，调用预置位 6、查看预览画面，是否回到设置的预置位的位置 7、使用RTMP拉流查重复上述步骤看全景画面输出是否正常 7、使用PotPlayer/VLC查看RTSP拉流查重复上述步骤是否正常，拉流出来后需要按Tab键查看帧率、码率，分辨率等是否正常 8、使用GB28181(GBS)平台拉流重复上述步骤，查看画面是否移动跟调用预置位 | P2 | 3、设置成功，并有设置成功的提示（提示效果按具体开发来） 6、并且调用成功，画面的调用结果与设置的预置位一致。 7、RTMP全景画面移动跟调用效果跟WEB端预览一致 8、RTSP拉流正常，帧率、码率、分辨率跟WEB端设置一致 9、GBS拉流正常，画面移动跟调用效果跟WEB端预览一致 | Pass |  | —
图像控制 | 全景（EPTZ组合+预置位测试） | 聚远+预置位测试 | / | 1、常态教师机接入有线网络进行测试 2、移动教师机不接入有线网，使用无线连接方式进行测试 | 1、来到图像控制模块 2、输入8号预置位 3、点击设置 4、点击聚远按钮聚远画面 5、点击“调用”按钮，调用预置位 6、查看预览画面，是否回到设置的预置位的位置 7、使用RTMP拉流查重复上述步骤看全景画面输出是否正常 7、使用PotPlayer/VLC查看RTSP拉流查重复上述步骤是否正常，拉流出来后需要按Tab键查看帧率、码率，分辨率等是否正常 8、使用GB28181(GBS)平台拉流重复上述步骤，查看画面是否移动跟调用预置位 | P2 | 3、设置成功，并有设置成功的提示（提示效果按具体开发来） 6、并且调用成功，画面的调用结果与设置的预置位一致。 7、RTMP全景画面移动跟调用效果跟WEB端预览一致 8、RTSP拉流正常，帧率、码率、分辨率跟WEB端设置一致 9、GBS拉流正常，画面移动跟调用效果跟WEB端预览一致 | Pass |  | —
图像控制 | 全景（EPTZ组合+预置位测试） | 聚远+预置位测试 | / | 1、常态教师机接入有线网络进行测试 2、移动教师机不接入有线网，使用无线连接方式进行测试 | 1、来到图像控制模块 2、输入9号预置位 3、点击设置 4、点击聚远按钮聚远画面 5、点击“调用”按钮，调用预置位 6、查看预览画面，是否回到设置的预置位的位置 7、使用RTMP拉流查重复上述步骤看全景画面输出是否正常 7、使用PotPlayer/VLC查看RTSP拉流查重复上述步骤是否正常，拉流出来后需要按Tab键查看帧率、码率，分辨率等是否正常 8、使用GB28181(GBS)平台拉流重复上述步骤，查看画面是否移动跟调用预置位 | P2 | 3、设置成功，并有设置成功的提示（提示效果按具体开发来） 6、并且调用成功，画面的调用结果与设置的预置位一致。 7、RTMP全景画面移动跟调用效果跟WEB端预览一致 8、RTSP拉流正常，帧率、码率、分辨率跟WEB端设置一致 9、GBS拉流正常，画面移动跟调用效果跟WEB端预览一致 | Pass |  | —
图像控制 | 全景（EPTZ组合+预置位测试） | 聚远+预置位测试 | / | 1、常态教师机接入有线网络进行测试 2、移动教师机不接入有线网，使用无线连接方式进行测试 | 1、来到图像控制模块 2、输入10号预置位 3、点击设置 4、点击聚远按钮聚远画面 5、点击“调用”按钮，调用预置位 6、查看预览画面，是否回到设置的预置位的位置 7、使用RTMP拉流查重复上述步骤看全景画面输出是否正常 7、使用PotPlayer/VLC查看RTSP拉流查重复上述步骤是否正常，拉流出来后需要按Tab键查看帧率、码率，分辨率等是否正常 8、使用GB28181(GBS)平台拉流重复上述步骤，查看画面是否移动跟调用预置位 | P2 | 3、设置成功，并有设置成功的提示（提示效果按具体开发来） 6、并且调用成功，画面的调用结果与设置的预置位一致。 7、RTMP全景画面移动跟调用效果跟WEB端预览一致 8、RTSP拉流正常，帧率、码率、分辨率跟WEB端设置一致 9、GBS拉流正常，画面移动跟调用效果跟WEB端预览一致 | Pass |  | —
图像控制 | 特写-EPTJ+预置位组合测试 |  |  | 1、常态教师机接入有线网络进行测试 2、移动教师机不接入有线网，使用无线连接方式进行测试 | [5 empty] | —
| 特写-EPTJ+预置位组合测试 | 向上+预置位 |  | 1、常态教师机接入有线网络进行测试 2、移动教师机不接入有线网，使用无线连接方式进行测试 | [5 empty] | —
| 特写-EPTJ+预置位组合测试 | 向上+预置位 | / | 1、常态教师机接入有线网络进行测试 2、移动教师机不接入有线网，使用无线连接方式进行测试 | 1、来到图像控制模块 2、选择0号 3、点击设置 4、电子云台向上按钮，将画面向上调整 5、点击“调用”按钮，调用预置位 6、查看预览画面，是否回到设置的预置位的位置 7、使用RTMP拉流查重复上述步骤看全景画面输出是否正常 8、使用PotPlayer/VLC查看RTSP拉流查重复上述步骤是否正常，拉流出来后需要按Tab键查看帧率、码率，分辨率等是否正常 9、使用GB28181(GBS)平台拉流重复上述步骤，查看画面是否移动跟调用预置位 | P1 | 3、设置成功，并有设置成功的提示（提示效果按具体开发来） 6、并且调用成功，画面的调用结果与设置的预置位一致。 7、RTMP全景画面移动跟调用效果跟WEB端预览一致 8、RTSP拉流正常，帧率、码率、分辨率跟WEB端设置一致 9、GBS拉流正常，画面移动跟调用效果跟WEB端预览一致 | Pass |  | —
| 特写-EPTJ+预置位组合测试 | 向上+预置位 | / | 1、常态教师机接入有线网络进行测试 2、移动教师机不接入有线网，使用无线连接方式进行测试 | 1、来到图像控制模块 2、选择1号 3、点击设置 4、电子云台向上按钮，将画面向上调整 5、点击“调用”按钮，调用预置位 6、查看预览画面，是否回到设置的预置位的位置 7、使用RTMP拉流查重复上述步骤看全景画面输出是否正常 7、使用PotPlayer/VLC查看RTSP拉流查重复上述步骤是否正常，拉流出来后需要按Tab键查看帧率、码率，分辨率等是否正常 8、使用GB28181(GBS)平台拉流重复上述步骤，查看画面是否移动跟调用预置位 | P2 | 3、设置成功，并有设置成功的提示（提示效果按具体开发来） 6、并且调用成功，画面的调用结果与设置的预置位一致。 7、RTMP全景画面移动跟调用效果跟WEB端预览一致 8、RTSP拉流正常，帧率、码率、分辨率跟WEB端设置一致 9、GBS拉流正常，画面移动跟调用效果跟WEB端预览一致 | Pass |  | —
| 特写-EPTJ+预置位组合测试 | 向上+预置位 | / | 1、常态教师机接入有线网络进行测试 2、移动教师机不接入有线网，使用无线连接方式进行测试 | 1、来到图像控制模块 2、选择2号 3、点击设置 4、电子云台向上按钮，将画面向上调整 5、点击“调用”按钮，调用预置位 6、查看预览画面，是否回到设置的预置位的位置 7、使用RTMP拉流查重复上述步骤看全景画面输出是否正常 8、使用PotPlayer/VLC查看RTSP拉流查重复上述步骤是否正常，拉流出来后需要按Tab键查看帧率、码率，分辨率等是否正常 9、使用GB28181(GBS)平台拉流重复上述步骤，查看画面是否移动跟调用预置位 | P2 | 3、设置成功，并有设置成功的提示（提示效果按具体开发来） 6、并且调用成功，画面的调用结果与设置的预置位一致。 7、RTMP全景画面移动跟调用效果跟WEB端预览一致 8、RTSP拉流正常，帧率、码率、分辨率跟WEB端设置一致 9、GBS拉流正常，画面移动跟调用效果跟WEB端预览一致 | Pass |  | —
| 特写-EPTJ+预置位组合测试 | 向上+预置位 | / | 1、常态教师机接入有线网络进行测试 2、移动教师机不接入有线网，使用无线连接方式进行测试 | 1、来到图像控制模块 2、选择3号 3、点击设置 4、电子云台向上按钮，将画面向上调整 5、点击“调用”按钮，调用预置位 6、查看预览画面，是否回到设置的预置位的位置 7、使用RTMP拉流查重复上述步骤看全景画面输出是否正常 8、使用PotPlayer/VLC查看RTSP拉流查重复上述步骤是否正常，拉流出来后需要按Tab键查看帧率、码率，分辨率等是否正常 9、使用GB28181(GBS)平台拉流重复上述步骤，查看画面是否移动跟调用预置位 | P2 | 3、设置成功，并有设置成功的提示（提示效果按具体开发来） 6、并且调用成功，画面的调用结果与设置的预置位一致。 7、RTMP全景画面移动跟调用效果跟WEB端预览一致 8、RTSP拉流正常，帧率、码率、分辨率跟WEB端设置一致 9、GBS拉流正常，画面移动跟调用效果跟WEB端预览一致 | Pass |  | —
| 特写-EPTJ+预置位组合测试 | 向下+预置位 |  | 1、常态教师机接入有线网络进行测试 2、移动教师机不接入有线网，使用无线连接方式进行测试 | [5 empty] | —
| 特写-EPTJ+预置位组合测试 | 向下+预置位 |  | 1、常态教师机接入有线网络进行测试 2、移动教师机不接入有线网，使用无线连接方式进行测试 | 1、来到图像控制模块 2、选择0号 3、点击设置 4、电子云台向下按钮，将画面向下调整 5、点击“调用”按钮，调用预置位 6、查看预览画面，是否回到设置的预置位的位置 7、使用RTMP拉流查重复上述步骤看全景画面输出是否正常 8、使用PotPlayer/VLC查看RTSP拉流查重复上述步骤是否正常，拉流出来后需要按Tab键查看帧率、码率，分辨率等是否正常 9、使用GB28181(GBS)平台拉流重复上述步骤，查看画面是否移动跟调用预置位 | P1 | 3、设置成功，并有设置成功的提示（提示效果按具体开发来） 6、并且调用成功，画面的调用结果与设置的预置位一致。 7、RTMP全景画面移动跟调用效果跟WEB端预览一致 8、RTSP拉流正常，帧率、码率、分辨率跟WEB端设置一致 9、GBS拉流正常，画面移动跟调用效果跟WEB端预览一致 | Pass |  | —
| 特写-EPTJ+预置位组合测试 | 向下+预置位 |  | 1、常态教师机接入有线网络进行测试 2、移动教师机不接入有线网，使用无线连接方式进行测试 | 1、来到图像控制模块 2、选择1号 3、点击设置 4、电子云台向下按钮，将画面向下调整 5、点击“调用”按钮，调用预置位 6、查看预览画面，是否回到设置的预置位的位置 7、使用RTMP拉流查重复上述步骤看全景画面输出是否正常 7、使用PotPlayer/VLC查看RTSP拉流查重复上述步骤是否正常，拉流出来后需要按Tab键查看帧率、码率，分辨率等是否正常 8、使用GB28181(GBS)平台拉流重复上述步骤，查看画面是否移动跟调用预置位 | P2 | 3、设置成功，并有设置成功的提示（提示效果按具体开发来） 6、并且调用成功，画面的调用结果与设置的预置位一致。 7、RTMP全景画面移动跟调用效果跟WEB端预览一致 8、RTSP拉流正常，帧率、码率、分辨率跟WEB端设置一致 9、GBS拉流正常，画面移动跟调用效果跟WEB端预览一致 | Pass |  | —
| 特写-EPTJ+预置位组合测试 | 向下+预置位 |  | 1、常态教师机接入有线网络进行测试 2、移动教师机不接入有线网，使用无线连接方式进行测试 | 1、来到图像控制模块 2、选择2号 3、点击设置 4、电子云台向下按钮，将画面向下调整 5、点击“调用”按钮，调用预置位 6、查看预览画面，是否回到设置的预置位的位置 7、使用RTMP拉流查重复上述步骤看全景画面输出是否正常 8、使用PotPlayer/VLC查看RTSP拉流查重复上述步骤是否正常，拉流出来后需要按Tab键查看帧率、码率，分辨率等是否正常 9、使用GB28181(GBS)平台拉流重复上述步骤，查看画面是否移动跟调用预置位 | P2 | 3、设置成功，并有设置成功的提示（提示效果按具体开发来） 6、并且调用成功，画面的调用结果与设置的预置位一致。 7、RTMP全景画面移动跟调用效果跟WEB端预览一致 8、RTSP拉流正常，帧率、码率、分辨率跟WEB端设置一致 9、GBS拉流正常，画面移动跟调用效果跟WEB端预览一致 | Pass |  | —
| 特写-EPTJ+预置位组合测试 | 向下+预置位 |  | 1、常态教师机接入有线网络进行测试 2、移动教师机不接入有线网，使用无线连接方式进行测试 | 1、来到图像控制模块 2、选择3号 3、点击设置 4、电子云台向下按钮，将画面向下调整 5、点击“调用”按钮，调用预置位 6、查看预览画面，是否回到设置的预置位的位置 7、使用RTMP拉流查重复上述步骤看全景画面输出是否正常 8、使用PotPlayer/VLC查看RTSP拉流查重复上述步骤是否正常，拉流出来后需要按Tab键查看帧率、码率，分辨率等是否正常 9、使用GB28181(GBS)平台拉流重复上述步骤，查看画面是否移动跟调用预置位 | P2 | 3、设置成功，并有设置成功的提示（提示效果按具体开发来） 6、并且调用成功，画面的调用结果与设置的预置位一致。 7、RTMP全景画面移动跟调用效果跟WEB端预览一致 8、RTSP拉流正常，帧率、码率、分辨率跟WEB端设置一致 9、GBS拉流正常，画面移动跟调用效果跟WEB端预览一致 | Pass |  | —
| 特写-EPTJ+预置位组合测试 | 向下+预置位 |  | 1、常态教师机接入有线网络进行测试 2、移动教师机不接入有线网，使用无线连接方式进行测试 | 1、来到图像控制模块 2、选择0号 3、点击设置 4、电子云台向下按钮，将画面向下调整 5、点击“调用”按钮，调用预置位 6、查看预览画面，是否回到设置的预置位的位置 7、使用RTMP拉流查重复上述步骤看全景画面输出是否正常 8、使用PotPlayer/VLC查看RTSP拉流查重复上述步骤是否正常，拉流出来后需要按Tab键查看帧率、码率，分辨率等是否正常 9、使用GB28181(GBS)平台拉流重复上述步骤，查看画面是否移动跟调用预置位 | P2 | 3、设置成功，并有设置成功的提示（提示效果按具体开发来） 6、并且调用成功，画面的调用结果与设置的预置位一致。 7、RTMP全景画面移动跟调用效果跟WEB端预览一致 8、RTSP拉流正常，帧率、码率、分辨率跟WEB端设置一致 9、GBS拉流正常，画面移动跟调用效果跟WEB端预览一致 |  | 和466-469行重复 | —
| 特写-EPTJ+预置位组合测试 | 向下+预置位 |  | 1、常态教师机接入有线网络进行测试 2、移动教师机不接入有线网，使用无线连接方式进行测试 | 1、来到图像控制模块 2、选择1号 3、点击设置 4、电子云台向下按钮，将画面向下调整 5、点击“调用”按钮，调用预置位 6、查看预览画面，是否回到设置的预置位的位置 7、使用RTMP拉流查重复上述步骤看全景画面输出是否正常 7、使用PotPlayer/VLC查看RTSP拉流查重复上述步骤是否正常，拉流出来后需要按Tab键查看帧率、码率，分辨率等是否正常 8、使用GB28181(GBS)平台拉流重复上述步骤，查看画面是否移动跟调用预置位 | P2 | 3、设置成功，并有设置成功的提示（提示效果按具体开发来） 6、并且调用成功，画面的调用结果与设置的预置位一致。 7、RTMP全景画面移动跟调用效果跟WEB端预览一致 8、RTSP拉流正常，帧率、码率、分辨率跟WEB端设置一致 9、GBS拉流正常，画面移动跟调用效果跟WEB端预览一致 |  | 和466-469行重复 | —
| 特写-EPTJ+预置位组合测试 | 向下+预置位 |  | 1、常态教师机接入有线网络进行测试 2、移动教师机不接入有线网，使用无线连接方式进行测试 | 1、来到图像控制模块 2、选择2号 3、点击设置 4、电子云台向下按钮，将画面向下调整 5、点击“调用”按钮，调用预置位 6、查看预览画面，是否回到设置的预置位的位置 7、使用RTMP拉流查重复上述步骤看全景画面输出是否正常 8、使用PotPlayer/VLC查看RTSP拉流查重复上述步骤是否正常，拉流出来后需要按Tab键查看帧率、码率，分辨率等是否正常 9、使用GB28181(GBS)平台拉流重复上述步骤，查看画面是否移动跟调用预置位 | P2 | 3、设置成功，并有设置成功的提示（提示效果按具体开发来） 6、并且调用成功，画面的调用结果与设置的预置位一致。 7、RTMP全景画面移动跟调用效果跟WEB端预览一致 8、RTSP拉流正常，帧率、码率、分辨率跟WEB端设置一致 9、GBS拉流正常，画面移动跟调用效果跟WEB端预览一致 |  | 和466-469行重复 | —
| 特写-EPTJ+预置位组合测试 | 向下+预置位 |  | 1、常态教师机接入有线网络进行测试 2、移动教师机不接入有线网，使用无线连接方式进行测试 | 1、来到图像控制模块 2、选择3号 3、点击设置 4、电子云台向下按钮，将画面向下调整 5、点击“调用”按钮，调用预置位 6、查看预览画面，是否回到设置的预置位的位置 7、使用RTMP拉流查重复上述步骤看全景画面输出是否正常 8、使用PotPlayer/VLC查看RTSP拉流查重复上述步骤是否正常，拉流出来后需要按Tab键查看帧率、码率，分辨率等是否正常 9、使用GB28181(GBS)平台拉流重复上述步骤，查看画面是否移动跟调用预置位 | P2 | 3、设置成功，并有设置成功的提示（提示效果按具体开发来） 6、并且调用成功，画面的调用结果与设置的预置位一致。 7、RTMP全景画面移动跟调用效果跟WEB端预览一致 8、RTSP拉流正常，帧率、码率、分辨率跟WEB端设置一致 9、GBS拉流正常，画面移动跟调用效果跟WEB端预览一致 |  | 和466-469行重复 | —
| 特写-EPTJ+预置位组合测试 | 向左+预置位 |  | 1、常态教师机接入有线网络进行测试 2、移动教师机不接入有线网，使用无线连接方式进行测试 | [5 empty] | —
| 特写-EPTJ+预置位组合测试 | 向左+预置位 |  | 1、常态教师机接入有线网络进行测试 2、移动教师机不接入有线网，使用无线连接方式进行测试 | 1、来到图像控制模块 2、选择0号 3、点击设置 4、电子云台向左按钮，将画面向左调整 5、点击“调用”按钮，调用预置位 6、查看预览画面，是否回到设置的预置位的位置 7、使用RTMP拉流查重复上述步骤看全景画面输出是否正常 8、使用PotPlayer/VLC查看RTSP拉流查重复上述步骤是否正常，拉流出来后需要按Tab键查看帧率、码率，分辨率等是否正常 9、使用GB28181(GBS)平台拉流重复上述步骤，查看画面是否移动跟调用预置位 | P1 | 3、设置成功，并有设置成功的提示（提示效果按具体开发来） 6、并且调用成功，画面的调用结果与设置的预置位一致。 7、RTMP全景画面移动跟调用效果跟WEB端预览一致 8、RTSP拉流正常，帧率、码率、分辨率跟WEB端设置一致 9、GBS拉流正常，画面移动跟调用效果跟WEB端预览一致 | Pass |  | —
| 特写-EPTJ+预置位组合测试 | 向左+预置位 |  | 1、常态教师机接入有线网络进行测试 2、移动教师机不接入有线网，使用无线连接方式进行测试 | 1、来到图像控制模块 2、选择1号 3、点击设置 4、电子云台向左按钮，将画面向左调整 5、点击“调用”按钮，调用预置位 6、查看预览画面，是否回到设置的预置位的位置 7、使用RTMP拉流查重复上述步骤看全景画面输出是否正常 7、使用PotPlayer/VLC查看RTSP拉流查重复上述步骤是否正常，拉流出来后需要按Tab键查看帧率、码率，分辨率等是否正常 8、使用GB28181(GBS)平台拉流重复上述步骤，查看画面是否移动跟调用预置位 | P2 | 3、设置成功，并有设置成功的提示（提示效果按具体开发来） 6、并且调用成功，画面的调用结果与设置的预置位一致。 7、RTMP全景画面移动跟调用效果跟WEB端预览一致 8、RTSP拉流正常，帧率、码率、分辨率跟WEB端设置一致 9、GBS拉流正常，画面移动跟调用效果跟WEB端预览一致 | Pass |  | —
| 特写-EPTJ+预置位组合测试 | 向左+预置位 |  | 1、常态教师机接入有线网络进行测试 2、移动教师机不接入有线网，使用无线连接方式进行测试 | 1、来到图像控制模块 2、选择2号 3、点击设置 4、电子云台向左按钮，将画面向左调整 5、点击“调用”按钮，调用预置位 6、查看预览画面，是否回到设置的预置位的位置 7、使用RTMP拉流查重复上述步骤看全景画面输出是否正常 8、使用PotPlayer/VLC查看RTSP拉流查重复上述步骤是否正常，拉流出来后需要按Tab键查看帧率、码率，分辨率等是否正常 9、使用GB28181(GBS)平台拉流重复上述步骤，查看画面是否移动跟调用预置位 | P2 | 3、设置成功，并有设置成功的提示（提示效果按具体开发来） 6、并且调用成功，画面的调用结果与设置的预置位一致。 7、RTMP全景画面移动跟调用效果跟WEB端预览一致 8、RTSP拉流正常，帧率、码率、分辨率跟WEB端设置一致 9、GBS拉流正常，画面移动跟调用效果跟WEB端预览一致 | Pass |  | —
| 特写-EPTJ+预置位组合测试 | 向左+预置位 |  | 1、常态教师机接入有线网络进行测试 2、移动教师机不接入有线网，使用无线连接方式进行测试 | 1、来到图像控制模块 2、选择3号 3、点击设置 4、电子云台向左按钮，将画面向左调整 5、点击“调用”按钮，调用预置位 6、查看预览画面，是否回到设置的预置位的位置 7、使用RTMP拉流查重复上述步骤看全景画面输出是否正常 8、使用PotPlayer/VLC查看RTSP拉流查重复上述步骤是否正常，拉流出来后需要按Tab键查看帧率、码率，分辨率等是否正常 9、使用GB28181(GBS)平台拉流重复上述步骤，查看画面是否移动跟调用预置位 | P2 | 3、设置成功，并有设置成功的提示（提示效果按具体开发来） 6、并且调用成功，画面的调用结果与设置的预置位一致。 7、RTMP全景画面移动跟调用效果跟WEB端预览一致 8、RTSP拉流正常，帧率、码率、分辨率跟WEB端设置一致 9、GBS拉流正常，画面移动跟调用效果跟WEB端预览一致 | Pass |  | —
| 特写-EPTJ+预置位组合测试 | 向右+预置位 |  | 1、常态教师机接入有线网络进行测试 2、移动教师机不接入有线网，使用无线连接方式进行测试 | [5 empty] | —
| 特写-EPTJ+预置位组合测试 | 向右+预置位 |  | 1、常态教师机接入有线网络进行测试 2、移动教师机不接入有线网，使用无线连接方式进行测试 | 1、来到图像控制模块 2、选择0号 3、点击设置 4、电子云台向右按钮，将画面向右调整 5、点击“调用”按钮，调用预置位 6、查看预览画面，是否回到设置的预置位的位置 7、使用RTMP拉流查重复上述步骤看全景画面输出是否正常 8、使用PotPlayer/VLC查看RTSP拉流查重复上述步骤是否正常，拉流出来后需要按Tab键查看帧率、码率，分辨率等是否正常 9、使用GB28181(GBS)平台拉流重复上述步骤，查看画面是否移动跟调用预置位 | P1 | 3、设置成功，并有设置成功的提示（提示效果按具体开发来） 6、并且调用成功，画面的调用结果与设置的预置位一致。 7、RTMP全景画面移动跟调用效果跟WEB端预览一致 8、RTSP拉流正常，帧率、码率、分辨率跟WEB端设置一致 9、GBS拉流正常，画面移动跟调用效果跟WEB端预览一致 | Pass |  | —
| 特写-EPTJ+预置位组合测试 | 向右+预置位 |  | 1、常态教师机接入有线网络进行测试 2、移动教师机不接入有线网，使用无线连接方式进行测试 | 1、来到图像控制模块 2、选择1号 3、点击设置 4、电子云台向右按钮，将画面向右调整 5、点击“调用”按钮，调用预置位 6、查看预览画面，是否回到设置的预置位的位置 7、使用RTMP拉流查重复上述步骤看全景画面输出是否正常 7、使用PotPlayer/VLC查看RTSP拉流查重复上述步骤是否正常，拉流出来后需要按Tab键查看帧率、码率，分辨率等是否正常 8、使用GB28181(GBS)平台拉流重复上述步骤，查看画面是否移动跟调用预置位 | P2 | 3、设置成功，并有设置成功的提示（提示效果按具体开发来） 6、并且调用成功，画面的调用结果与设置的预置位一致。 7、RTMP全景画面移动跟调用效果跟WEB端预览一致 8、RTSP拉流正常，帧率、码率、分辨率跟WEB端设置一致 9、GBS拉流正常，画面移动跟调用效果跟WEB端预览一致 | Pass |  | —
| 特写-EPTJ+预置位组合测试 | 向右+预置位 |  | 1、常态教师机接入有线网络进行测试 2、移动教师机不接入有线网，使用无线连接方式进行测试 | 1、来到图像控制模块 2、选择2号 3、点击设置 4、电子云台向右按钮，将画面向右调整 5、点击“调用”按钮，调用预置位 6、查看预览画面，是否回到设置的预置位的位置 7、使用RTMP拉流查重复上述步骤看全景画面输出是否正常 8、使用PotPlayer/VLC查看RTSP拉流查重复上述步骤是否正常，拉流出来后需要按Tab键查看帧率、码率，分辨率等是否正常 9、使用GB28181(GBS)平台拉流重复上述步骤，查看画面是否移动跟调用预置位 | P2 | 3、设置成功，并有设置成功的提示（提示效果按具体开发来） 6、并且调用成功，画面的调用结果与设置的预置位一致。 7、RTMP全景画面移动跟调用效果跟WEB端预览一致 8、RTSP拉流正常，帧率、码率、分辨率跟WEB端设置一致 9、GBS拉流正常，画面移动跟调用效果跟WEB端预览一致 | Pass |  | —
| 特写-EPTJ+预置位组合测试 | 向右+预置位 |  | 1、常态教师机接入有线网络进行测试 2、移动教师机不接入有线网，使用无线连接方式进行测试 | 1、来到图像控制模块 2、选择3号 3、点击设置 4、电子云台向右按钮，将画面向右调整 5、点击“调用”按钮，调用预置位 6、查看预览画面，是否回到设置的预置位的位置 7、使用RTMP拉流查重复上述步骤看全景画面输出是否正常 8、使用PotPlayer/VLC查看RTSP拉流查重复上述步骤是否正常，拉流出来后需要按Tab键查看帧率、码率，分辨率等是否正常 9、使用GB28181(GBS)平台拉流重复上述步骤，查看画面是否移动跟调用预置位 | P2 | 3、设置成功，并有设置成功的提示（提示效果按具体开发来） 6、并且调用成功，画面的调用结果与设置的预置位一致。 7、RTMP全景画面移动跟调用效果跟WEB端预览一致 8、RTSP拉流正常，帧率、码率、分辨率跟WEB端设置一致 9、GBS拉流正常，画面移动跟调用效果跟WEB端预览一致 | Pass |  | —
| 特写-EPTJ+预置位组合测试 | 左上+预置位 |  | 1、常态教师机接入有线网络进行测试 2、移动教师机不接入有线网，使用无线连接方式进行测试 | [5 empty] | —
| 特写-EPTJ+预置位组合测试 | 左上+预置位 |  | 1、常态教师机接入有线网络进行测试 2、移动教师机不接入有线网，使用无线连接方式进行测试 | 1、来到图像控制模块 2、选择0号 3、点击设置 4、电子云台点击左上按钮，将画面向左上调整 5、点击“调用”按钮，调用预置位 6、查看预览画面，是否回到设置的预置位的位置 7、使用RTMP拉流查重复上述步骤看全景画面输出是否正常 8、使用PotPlayer/VLC查看RTSP拉流查重复上述步骤是否正常，拉流出来后需要按Tab键查看帧率、码率，分辨率等是否正常 9、使用GB28181(GBS)平台拉流重复上述步骤，查看画面是否移动跟调用预置位 | P1 | 3、设置成功，并有设置成功的提示（提示效果按具体开发来） 6、并且调用成功，画面的调用结果与设置的预置位一致。 7、RTMP全景画面移动跟调用效果跟WEB端预览一致 8、RTSP拉流正常，帧率、码率、分辨率跟WEB端设置一致 9、GBS拉流正常，画面移动跟调用效果跟WEB端预览一致 | Pass |  | —
| 特写-EPTJ+预置位组合测试 | 左上+预置位 |  | 1、常态教师机接入有线网络进行测试 2、移动教师机不接入有线网，使用无线连接方式进行测试 | 1、来到图像控制模块 2、选择1号 3、点击设置 4、电子云台点击左上按钮，将画面向左上调整 5、点击“调用”按钮，调用预置位 6、查看预览画面，是否回到设置的预置位的位置 7、使用RTMP拉流查重复上述步骤看全景画面输出是否正常 7、使用PotPlayer/VLC查看RTSP拉流查重复上述步骤是否正常，拉流出来后需要按Tab键查看帧率、码率，分辨率等是否正常 8、使用GB28181(GBS)平台拉流重复上述步骤，查看画面是否移动跟调用预置位 | P2 | 3、设置成功，并有设置成功的提示（提示效果按具体开发来） 6、并且调用成功，画面的调用结果与设置的预置位一致。 7、RTMP全景画面移动跟调用效果跟WEB端预览一致 8、RTSP拉流正常，帧率、码率、分辨率跟WEB端设置一致 9、GBS拉流正常，画面移动跟调用效果跟WEB端预览一致 | Pass |  | —
| 特写-EPTJ+预置位组合测试 | 左上+预置位 |  | 1、常态教师机接入有线网络进行测试 2、移动教师机不接入有线网，使用无线连接方式进行测试 | 1、来到图像控制模块 2、选择2号 3、点击设置 4、电子云台点击左上按钮，将画面向左上调整 5、点击“调用”按钮，调用预置位 6、查看预览画面，是否回到设置的预置位的位置 7、使用RTMP拉流查重复上述步骤看全景画面输出是否正常 8、使用PotPlayer/VLC查看RTSP拉流查重复上述步骤是否正常，拉流出来后需要按Tab键查看帧率、码率，分辨率等是否正常 9、使用GB28181(GBS)平台拉流重复上述步骤，查看画面是否移动跟调用预置位 | P2 | 3、设置成功，并有设置成功的提示（提示效果按具体开发来） 6、并且调用成功，画面的调用结果与设置的预置位一致。 7、RTMP全景画面移动跟调用效果跟WEB端预览一致 8、RTSP拉流正常，帧率、码率、分辨率跟WEB端设置一致 9、GBS拉流正常，画面移动跟调用效果跟WEB端预览一致 | Pass |  | —
| 特写-EPTJ+预置位组合测试 | 左上+预置位 |  | 1、常态教师机接入有线网络进行测试 2、移动教师机不接入有线网，使用无线连接方式进行测试 | 1、来到图像控制模块 2、选择3号 3、点击设置 4、电子云台点击左上按钮，将画面向左上调整 5、点击“调用”按钮，调用预置位 6、查看预览画面，是否回到设置的预置位的位置 7、使用RTMP拉流查重复上述步骤看全景画面输出是否正常 8、使用PotPlayer/VLC查看RTSP拉流查重复上述步骤是否正常，拉流出来后需要按Tab键查看帧率、码率，分辨率等是否正常 9、使用GB28181(GBS)平台拉流重复上述步骤，查看画面是否移动跟调用预置位 | P2 | 3、设置成功，并有设置成功的提示（提示效果按具体开发来） 6、并且调用成功，画面的调用结果与设置的预置位一致。 7、RTMP全景画面移动跟调用效果跟WEB端预览一致 8、RTSP拉流正常，帧率、码率、分辨率跟WEB端设置一致 9、GBS拉流正常，画面移动跟调用效果跟WEB端预览一致 | Pass |  | —
| 特写-EPTJ+预置位组合测试 | 左下+预置位 |  | 1、常态教师机接入有线网络进行测试 2、移动教师机不接入有线网，使用无线连接方式进行测试 | [5 empty] | —
| 特写-EPTJ+预置位组合测试 | 左下+预置位 |  | 1、常态教师机接入有线网络进行测试 2、移动教师机不接入有线网，使用无线连接方式进行测试 | 1、来到图像控制模块 2、选择0号 3、点击设置 4、电子云台点击左下按钮，将画面向左下调整 5、点击“调用”按钮，调用预置位 6、查看预览画面，是否回到设置的预置位的位置 7、使用RTMP拉流查重复上述步骤看全景画面输出是否正常 8、使用PotPlayer/VLC查看RTSP拉流查重复上述步骤是否正常，拉流出来后需要按Tab键查看帧率、码率，分辨率等是否正常 9、使用GB28181(GBS)平台拉流重复上述步骤，查看画面是否移动跟调用预置位 | P1 | 3、设置成功，并有设置成功的提示（提示效果按具体开发来） 6、并且调用成功，画面的调用结果与设置的预置位一致。 7、RTMP全景画面移动跟调用效果跟WEB端预览一致 8、RTSP拉流正常，帧率、码率、分辨率跟WEB端设置一致 9、GBS拉流正常，画面移动跟调用效果跟WEB端预览一致 | Pass |  | —
| 特写-EPTJ+预置位组合测试 | 左下+预置位 |  | 1、常态教师机接入有线网络进行测试 2、移动教师机不接入有线网，使用无线连接方式进行测试 | 1、来到图像控制模块 2、选择1号 3、点击设置 4、电子云台点击左下按钮，将画面向左下调整 5、点击“调用”按钮，调用预置位 6、查看预览画面，是否回到设置的预置位的位置 7、使用RTMP拉流查重复上述步骤看全景画面输出是否正常 7、使用PotPlayer/VLC查看RTSP拉流查重复上述步骤是否正常，拉流出来后需要按Tab键查看帧率、码率，分辨率等是否正常 8、使用GB28181(GBS)平台拉流重复上述步骤，查看画面是否移动跟调用预置位 | P2 | 3、设置成功，并有设置成功的提示（提示效果按具体开发来） 6、并且调用成功，画面的调用结果与设置的预置位一致。 7、RTMP全景画面移动跟调用效果跟WEB端预览一致 8、RTSP拉流正常，帧率、码率、分辨率跟WEB端设置一致 9、GBS拉流正常，画面移动跟调用效果跟WEB端预览一致 | Pass |  | —
| 特写-EPTJ+预置位组合测试 | 左下+预置位 |  | 1、常态教师机接入有线网络进行测试 2、移动教师机不接入有线网，使用无线连接方式进行测试 | 1、来到图像控制模块 2、选择2号 3、点击设置 4、电子云台点击左下按钮，将画面向左下调整 5、点击“调用”按钮，调用预置位 6、查看预览画面，是否回到设置的预置位的位置 7、使用RTMP拉流查重复上述步骤看全景画面输出是否正常 8、使用PotPlayer/VLC查看RTSP拉流查重复上述步骤是否正常，拉流出来后需要按Tab键查看帧率、码率，分辨率等是否正常 9、使用GB28181(GBS)平台拉流重复上述步骤，查看画面是否移动跟调用预置位 | P2 | 3、设置成功，并有设置成功的提示（提示效果按具体开发来） 6、并且调用成功，画面的调用结果与设置的预置位一致。 7、RTMP全景画面移动跟调用效果跟WEB端预览一致 8、RTSP拉流正常，帧率、码率、分辨率跟WEB端设置一致 9、GBS拉流正常，画面移动跟调用效果跟WEB端预览一致 | Pass |  | —
| 特写-EPTJ+预置位组合测试 | 左下+预置位 |  | 1、常态教师机接入有线网络进行测试 2、移动教师机不接入有线网，使用无线连接方式进行测试 | 1、来到图像控制模块 2、选择3号 3、点击设置 4、电子云台点击左下按钮，将画面向左下调整 5、点击“调用”按钮，调用预置位 6、查看预览画面，是否回到设置的预置位的位置 7、使用RTMP拉流查重复上述步骤看全景画面输出是否正常 8、使用PotPlayer/VLC查看RTSP拉流查重复上述步骤是否正常，拉流出来后需要按Tab键查看帧率、码率，分辨率等是否正常 9、使用GB28181(GBS)平台拉流重复上述步骤，查看画面是否移动跟调用预置位 | P2 | 3、设置成功，并有设置成功的提示（提示效果按具体开发来） 6、并且调用成功，画面的调用结果与设置的预置位一致。 7、RTMP全景画面移动跟调用效果跟WEB端预览一致 8、RTSP拉流正常，帧率、码率、分辨率跟WEB端设置一致 9、GBS拉流正常，画面移动跟调用效果跟WEB端预览一致 | Pass |  | —
| 特写-EPTJ+预置位组合测试 | 右下+预置位 |  | 1、常态教师机接入有线网络进行测试 2、移动教师机不接入有线网，使用无线连接方式进行测试 | [5 empty] | —
| 特写-EPTJ+预置位组合测试 | 右下+预置位 |  | 1、常态教师机接入有线网络进行测试 2、移动教师机不接入有线网，使用无线连接方式进行测试 | 1、来到图像控制模块 2、选择0号 3、点击设置 4、电子云台点击右下按钮，将画面向右下调整 5、点击“调用”按钮，调用预置位 6、查看预览画面，是否回到设置的预置位的位置 7、使用RTMP拉流查重复上述步骤看全景画面输出是否正常 8、使用PotPlayer/VLC查看RTSP拉流查重复上述步骤是否正常，拉流出来后需要按Tab键查看帧率、码率，分辨率等是否正常 9、使用GB28181(GBS)平台拉流重复上述步骤，查看画面是否移动跟调用预置位 | P1 | 3、设置成功，并有设置成功的提示（提示效果按具体开发来） 6、并且调用成功，画面的调用结果与设置的预置位一致。 7、RTMP全景画面移动跟调用效果跟WEB端预览一致 8、RTSP拉流正常，帧率、码率、分辨率跟WEB端设置一致 9、GBS拉流正常，画面移动跟调用效果跟WEB端预览一致 | Pass |  | —
| 特写-EPTJ+预置位组合测试 | 右下+预置位 |  | 1、常态教师机接入有线网络进行测试 2、移动教师机不接入有线网，使用无线连接方式进行测试 | 1、来到图像控制模块 2、选择1号 3、点击设置 4、电子云台点击右下按钮，将画面向右下调整 5、点击“调用”按钮，调用预置位 6、查看预览画面，是否回到设置的预置位的位置 7、使用RTMP拉流查重复上述步骤看全景画面输出是否正常 7、使用PotPlayer/VLC查看RTSP拉流查重复上述步骤是否正常，拉流出来后需要按Tab键查看帧率、码率，分辨率等是否正常 8、使用GB28181(GBS)平台拉流重复上述步骤，查看画面是否移动跟调用预置位 | P2 | 3、设置成功，并有设置成功的提示（提示效果按具体开发来） 6、并且调用成功，画面的调用结果与设置的预置位一致。 7、RTMP全景画面移动跟调用效果跟WEB端预览一致 8、RTSP拉流正常，帧率、码率、分辨率跟WEB端设置一致 9、GBS拉流正常，画面移动跟调用效果跟WEB端预览一致 | Pass |  | —
| 特写-EPTJ+预置位组合测试 | 右下+预置位 |  | 1、常态教师机接入有线网络进行测试 2、移动教师机不接入有线网，使用无线连接方式进行测试 | 1、来到图像控制模块 2、选择2号 3、点击设置 4、电子云台点击右下按钮，将画面向右下调整 5、点击“调用”按钮，调用预置位 6、查看预览画面，是否回到设置的预置位的位置 7、使用RTMP拉流查重复上述步骤看全景画面输出是否正常 8、使用PotPlayer/VLC查看RTSP拉流查重复上述步骤是否正常，拉流出来后需要按Tab键查看帧率、码率，分辨率等是否正常 9、使用GB28181(GBS)平台拉流重复上述步骤，查看画面是否移动跟调用预置位 | P2 | 3、设置成功，并有设置成功的提示（提示效果按具体开发来） 6、并且调用成功，画面的调用结果与设置的预置位一致。 7、RTMP全景画面移动跟调用效果跟WEB端预览一致 8、RTSP拉流正常，帧率、码率、分辨率跟WEB端设置一致 9、GBS拉流正常，画面移动跟调用效果跟WEB端预览一致 | Pass |  | —
| 特写-EPTJ+预置位组合测试 | 右下+预置位 |  | 1、常态教师机接入有线网络进行测试 2、移动教师机不接入有线网，使用无线连接方式进行测试 | 1、来到图像控制模块 2、选择3号 3、点击设置 4、电子云台点击右下按钮，将画面向右下调整 5、点击“调用”按钮，调用预置位 6、查看预览画面，是否回到设置的预置位的位置 7、使用RTMP拉流查重复上述步骤看全景画面输出是否正常 8、使用PotPlayer/VLC查看RTSP拉流查重复上述步骤是否正常，拉流出来后需要按Tab键查看帧率、码率，分辨率等是否正常 9、使用GB28181(GBS)平台拉流重复上述步骤，查看画面是否移动跟调用预置位 | P2 | 3、设置成功，并有设置成功的提示（提示效果按具体开发来） 6、并且调用成功，画面的调用结果与设置的预置位一致。 7、RTMP全景画面移动跟调用效果跟WEB端预览一致 8、RTSP拉流正常，帧率、码率、分辨率跟WEB端设置一致 9、GBS拉流正常，画面移动跟调用效果跟WEB端预览一致 | Pass |  | —
| 特写-EPTJ+预置位组合测试 | 右上+预置位 |  | 1、常态教师机接入有线网络进行测试 2、移动教师机不接入有线网，使用无线连接方式进行测试 | [5 empty] | —
| 特写-EPTJ+预置位组合测试 | 右上+预置位 |  | 1、常态教师机接入有线网络进行测试 2、移动教师机不接入有线网，使用无线连接方式进行测试 | 1、来到图像控制模块 2、选择0号 3、点击设置 4、电子云台点击右上按钮，将画面向右上调整 5、点击“调用”按钮，调用预置位 6、查看预览画面，是否回到设置的预置位的位置 7、使用RTMP拉流查重复上述步骤看全景画面输出是否正常 8、使用PotPlayer/VLC查看RTSP拉流查重复上述步骤是否正常，拉流出来后需要按Tab键查看帧率、码率，分辨率等是否正常 9、使用GB28181(GBS)平台拉流重复上述步骤，查看画面是否移动跟调用预置位 | P1 | 3、设置成功，并有设置成功的提示（提示效果按具体开发来） 6、并且调用成功，画面的调用结果与设置的预置位一致。 7、RTMP全景画面移动跟调用效果跟WEB端预览一致 8、RTSP拉流正常，帧率、码率、分辨率跟WEB端设置一致 9、GBS拉流正常，画面移动跟调用效果跟WEB端预览一致 | Pass |  | —
| 特写-EPTJ+预置位组合测试 | 右上+预置位 |  | 1、常态教师机接入有线网络进行测试 2、移动教师机不接入有线网，使用无线连接方式进行测试 | 1、来到图像控制模块 2、选择1号 3、点击设置 4、电子云台点击右上按钮，将画面向右上调整 5、点击“调用”按钮，调用预置位 6、查看预览画面，是否回到设置的预置位的位置 7、使用RTMP拉流查重复上述步骤看全景画面输出是否正常 7、使用PotPlayer/VLC查看RTSP拉流查重复上述步骤是否正常，拉流出来后需要按Tab键查看帧率、码率，分辨率等是否正常 8、使用GB28181(GBS)平台拉流重复上述步骤，查看画面是否移动跟调用预置位 | P2 | 3、设置成功，并有设置成功的提示（提示效果按具体开发来） 6、并且调用成功，画面的调用结果与设置的预置位一致。 7、RTMP全景画面移动跟调用效果跟WEB端预览一致 8、RTSP拉流正常，帧率、码率、分辨率跟WEB端设置一致 9、GBS拉流正常，画面移动跟调用效果跟WEB端预览一致 | Pass |  | —
| 特写-EPTJ+预置位组合测试 | 右上+预置位 |  | 1、常态教师机接入有线网络进行测试 2、移动教师机不接入有线网，使用无线连接方式进行测试 | 1、来到图像控制模块 2、选择2号 3、点击设置 4、电子云台点击右上按钮，将画面向右上调整 5、点击“调用”按钮，调用预置位 6、查看预览画面，是否回到设置的预置位的位置 7、使用RTMP拉流查重复上述步骤看全景画面输出是否正常 8、使用PotPlayer/VLC查看RTSP拉流查重复上述步骤是否正常，拉流出来后需要按Tab键查看帧率、码率，分辨率等是否正常 9、使用GB28181(GBS)平台拉流重复上述步骤，查看画面是否移动跟调用预置位 | P2 | 3、设置成功，并有设置成功的提示（提示效果按具体开发来） 6、并且调用成功，画面的调用结果与设置的预置位一致。 7、RTMP全景画面移动跟调用效果跟WEB端预览一致 8、RTSP拉流正常，帧率、码率、分辨率跟WEB端设置一致 9、GBS拉流正常，画面移动跟调用效果跟WEB端预览一致 | Pass |  | —
| 特写-EPTJ+预置位组合测试 | 右上+预置位 |  | 1、常态教师机接入有线网络进行测试 2、移动教师机不接入有线网，使用无线连接方式进行测试 | 1、来到图像控制模块 2、选择3号 3、点击设置 4、电子云台点击右上按钮，将画面向右上调整 5、点击“调用”按钮，调用预置位 6、查看预览画面，是否回到设置的预置位的位置 7、使用RTMP拉流查重复上述步骤看全景画面输出是否正常 8、使用PotPlayer/VLC查看RTSP拉流查重复上述步骤是否正常，拉流出来后需要按Tab键查看帧率、码率，分辨率等是否正常 9、使用GB28181(GBS)平台拉流重复上述步骤，查看画面是否移动跟调用预置位 | P2 | 3、设置成功，并有设置成功的提示（提示效果按具体开发来） 6、并且调用成功，画面的调用结果与设置的预置位一致。 7、RTMP全景画面移动跟调用效果跟WEB端预览一致 8、RTSP拉流正常，帧率、码率、分辨率跟WEB端设置一致 9、GBS拉流正常，画面移动跟调用效果跟WEB端预览一致 | Pass |  | —
| 特写-EPTJ+预置位组合测试 | 拉近+预置位测试 |  | 1、常态教师机接入有线网络进行测试 2、移动教师机不接入有线网，使用无线连接方式进行测试 | [5 empty] | —
| 特写-EPTJ+预置位组合测试 | 拉近+预置位测试 |  | 1、常态教师机接入有线网络进行测试 2、移动教师机不接入有线网，使用无线连接方式进行测试 | 1、来到图像控制模块 2、选择0号 3、点击设置 4、点击拉近按钮，将画面拉近调整 5、点击“调用”按钮，调用预置位 6、查看预览画面，是否回到设置的预置位的位置 7、使用RTMP拉流查重复上述步骤看全景画面输出是否正常 8、使用PotPlayer/VLC查看RTSP拉流查重复上述步骤是否正常，拉流出来后需要按Tab键查看帧率、码率，分辨率等是否正常 9、使用GB28181(GBS)平台拉流重复上述步骤，查看画面是否移动跟调用预置位 | P1 | 3、设置成功，并有设置成功的提示（提示效果按具体开发来） 6、并且调用成功，画面的调用结果与设置的预置位一致。 7、RTMP全景画面移动跟调用效果跟WEB端预览一致 8、RTSP拉流正常，帧率、码率、分辨率跟WEB端设置一致 9、GBS拉流正常，画面移动跟调用效果跟WEB端预览一致 | Pass |  | —
| 特写-EPTJ+预置位组合测试 | 拉近+预置位测试 |  | 1、常态教师机接入有线网络进行测试 2、移动教师机不接入有线网，使用无线连接方式进行测试 | 1、来到图像控制模块 2、选择1号 3、点击设置 4、点击拉近按钮，将画面拉近调整 5、点击“调用”按钮，调用预置位 6、查看预览画面，是否回到设置的预置位的位置 7、使用RTMP拉流查重复上述步骤看全景画面输出是否正常 7、使用PotPlayer/VLC查看RTSP拉流查重复上述步骤是否正常，拉流出来后需要按Tab键查看帧率、码率，分辨率等是否正常 8、使用GB28181(GBS)平台拉流重复上述步骤，查看画面是否移动跟调用预置位 | P2 | 3、设置成功，并有设置成功的提示（提示效果按具体开发来） 6、并且调用成功，画面的调用结果与设置的预置位一致。 7、RTMP全景画面移动跟调用效果跟WEB端预览一致 8、RTSP拉流正常，帧率、码率、分辨率跟WEB端设置一致 9、GBS拉流正常，画面移动跟调用效果跟WEB端预览一致 | Pass |  | —
| 特写-EPTJ+预置位组合测试 | 拉近+预置位测试 |  | 1、常态教师机接入有线网络进行测试 2、移动教师机不接入有线网，使用无线连接方式进行测试 | 1、来到图像控制模块 2、选择2号 3、点击设置 4、点击拉近按钮，将画面拉近调整 5、点击“调用”按钮，调用预置位 6、查看预览画面，是否回到设置的预置位的位置 7、使用RTMP拉流查重复上述步骤看全景画面输出是否正常 8、使用PotPlayer/VLC查看RTSP拉流查重复上述步骤是否正常，拉流出来后需要按Tab键查看帧率、码率，分辨率等是否正常 9、使用GB28181(GBS)平台拉流重复上述步骤，查看画面是否移动跟调用预置位 | P2 | 3、设置成功，并有设置成功的提示（提示效果按具体开发来） 6、并且调用成功，画面的调用结果与设置的预置位一致。 7、RTMP全景画面移动跟调用效果跟WEB端预览一致 8、RTSP拉流正常，帧率、码率、分辨率跟WEB端设置一致 9、GBS拉流正常，画面移动跟调用效果跟WEB端预览一致 | Pass |  | —
| 特写-EPTJ+预置位组合测试 | 拉近+预置位测试 |  | 1、常态教师机接入有线网络进行测试 2、移动教师机不接入有线网，使用无线连接方式进行测试 | 1、来到图像控制模块 2、选择3号 3、点击设置 4、点击拉近按钮，将画面拉近调整 5、点击“调用”按钮，调用预置位 6、查看预览画面，是否回到设置的预置位的位置 7、使用RTMP拉流查重复上述步骤看全景画面输出是否正常 8、使用PotPlayer/VLC查看RTSP拉流查重复上述步骤是否正常，拉流出来后需要按Tab键查看帧率、码率，分辨率等是否正常 9、使用GB28181(GBS)平台拉流重复上述步骤，查看画面是否移动跟调用预置位 | P2 | 3、设置成功，并有设置成功的提示（提示效果按具体开发来） 6、并且调用成功，画面的调用结果与设置的预置位一致。 7、RTMP全景画面移动跟调用效果跟WEB端预览一致 8、RTSP拉流正常，帧率、码率、分辨率跟WEB端设置一致 9、GBS拉流正常，画面移动跟调用效果跟WEB端预览一致 | Pass |  | —
| 特写-EPTJ+预置位组合测试 | 拉远+预置位测试 |  | 1、常态教师机接入有线网络进行测试 2、移动教师机不接入有线网，使用无线连接方式进行测试 | [5 empty] | —
| 特写-EPTJ+预置位组合测试 | 拉远+预置位测试 |  | 1、常态教师机接入有线网络进行测试 2、移动教师机不接入有线网，使用无线连接方式进行测试 | 1、来到图像控制模块 2、选择0号 3、点击设置 4、点击拉远按钮，将画面拉远调整 5、点击“调用”按钮，调用预置位 6、查看预览画面，是否回到设置的预置位的位置 7、使用RTMP拉流查重复上述步骤看全景画面输出是否正常 8、使用PotPlayer/VLC查看RTSP拉流查重复上述步骤是否正常，拉流出来后需要按Tab键查看帧率、码率，分辨率等是否正常 9、使用GB28181(GBS)平台拉流重复上述步骤，查看画面是否移动跟调用预置位 | P1 | 3、设置成功，并有设置成功的提示（提示效果按具体开发来） 6、并且调用成功，画面的调用结果与设置的预置位一致。 7、RTMP全景画面移动跟调用效果跟WEB端预览一致 8、RTSP拉流正常，帧率、码率、分辨率跟WEB端设置一致 9、GBS拉流正常，画面移动跟调用效果跟WEB端预览一致 | Pass |  | —
| 特写-EPTJ+预置位组合测试 | 拉远+预置位测试 |  | 1、常态教师机接入有线网络进行测试 2、移动教师机不接入有线网，使用无线连接方式进行测试 | 1、来到图像控制模块 2、选择1号 3、点击设置 4、点击拉远按钮，将画面拉远调整 5、点击“调用”按钮，调用预置位 6、查看预览画面，是否回到设置的预置位的位置 7、使用RTMP拉流查重复上述步骤看全景画面输出是否正常 7、使用PotPlayer/VLC查看RTSP拉流查重复上述步骤是否正常，拉流出来后需要按Tab键查看帧率、码率，分辨率等是否正常 8、使用GB28181(GBS)平台拉流重复上述步骤，查看画面是否移动跟调用预置位 | P2 | 3、设置成功，并有设置成功的提示（提示效果按具体开发来） 6、并且调用成功，画面的调用结果与设置的预置位一致。 7、RTMP全景画面移动跟调用效果跟WEB端预览一致 8、RTSP拉流正常，帧率、码率、分辨率跟WEB端设置一致 9、GBS拉流正常，画面移动跟调用效果跟WEB端预览一致 | Pass |  | —
| 特写-EPTJ+预置位组合测试 | 拉远+预置位测试 |  | 1、常态教师机接入有线网络进行测试 2、移动教师机不接入有线网，使用无线连接方式进行测试 | 1、来到图像控制模块 2、选择2号 3、点击设置 4、点击拉远按钮，将画面拉远调整 5、点击“调用”按钮，调用预置位 6、查看预览画面，是否回到设置的预置位的位置 7、使用RTMP拉流查重复上述步骤看全景画面输出是否正常 8、使用PotPlayer/VLC查看RTSP拉流查重复上述步骤是否正常，拉流出来后需要按Tab键查看帧率、码率，分辨率等是否正常 9、使用GB28181(GBS)平台拉流重复上述步骤，查看画面是否移动跟调用预置位 | P2 | 3、设置成功，并有设置成功的提示（提示效果按具体开发来） 6、并且调用成功，画面的调用结果与设置的预置位一致。 7、RTMP全景画面移动跟调用效果跟WEB端预览一致 8、RTSP拉流正常，帧率、码率、分辨率跟WEB端设置一致 9、GBS拉流正常，画面移动跟调用效果跟WEB端预览一致 | Pass |  | —
| 特写-EPTJ+预置位组合测试 | 拉远+预置位测试 |  | 1、常态教师机接入有线网络进行测试 2、移动教师机不接入有线网，使用无线连接方式进行测试 | 1、来到图像控制模块 2、选择3号 3、点击设置 4、点击拉远按钮，将画面拉远调整 5、点击“调用”按钮，调用预置位 6、查看预览画面，是否回到设置的预置位的位置 7、使用RTMP拉流查重复上述步骤看全景画面输出是否正常 8、使用PotPlayer/VLC查看RTSP拉流查重复上述步骤是否正常，拉流出来后需要按Tab键查看帧率、码率，分辨率等是否正常 9、使用GB28181(GBS)平台拉流重复上述步骤，查看画面是否移动跟调用预置位 | P2 | 3、设置成功，并有设置成功的提示（提示效果按具体开发来） 6、并且调用成功，画面的调用结果与设置的预置位一致。 7、RTMP全景画面移动跟调用效果跟WEB端预览一致 8、RTSP拉流正常，帧率、码率、分辨率跟WEB端设置一致 9、GBS拉流正常，画面移动跟调用效果跟WEB端预览一致 | Pass |  | —
| 特写-EPTJ+预置位组合测试 | 聚近+预置位测试 |  | 1、常态教师机接入有线网络进行测试 2、移动教师机不接入有线网，使用无线连接方式进行测试 | [5 empty] | —
图像控制 | 特写-EPTJ+预置位组合测试 | 聚近+预置位测试 |  | 1、常态教师机接入有线网络进行测试 2、移动教师机不接入有线网，使用无线连接方式进行测试 | 1、来到图像控制模块 2、选择0号 3、点击设置 4、点击聚近按钮，将画面聚近调整 5、点击“调用”按钮，调用预置位 6、查看预览画面，是否回到设置的预置位的位置 7、使用RTMP拉流查重复上述步骤看全景画面输出是否正常 8、使用PotPlayer/VLC查看RTSP拉流查重复上述步骤是否正常，拉流出来后需要按Tab键查看帧率、码率，分辨率等是否正常 9、使用GB28181(GBS)平台拉流重复上述步骤，查看画面是否移动跟调用预置位 | P1 | 3、设置成功，并有设置成功的提示（提示效果按具体开发来） 6、并且调用成功，画面的调用结果与设置的预置位一致。 7、RTMP全景画面移动跟调用效果跟WEB端预览一致 8、RTSP拉流正常，帧率、码率、分辨率跟WEB端设置一致 9、GBS拉流正常，画面移动跟调用效果跟WEB端预览一致 |  | 全景已测 | —
图像控制 | 特写-EPTJ+预置位组合测试 | 聚近+预置位测试 |  | 1、常态教师机接入有线网络进行测试 2、移动教师机不接入有线网，使用无线连接方式进行测试 | 1、来到图像控制模块 2、选择1号 3、点击设置 4、点击聚近按钮，将画面聚近调整 5、点击“调用”按钮，调用预置位 6、查看预览画面，是否回到设置的预置位的位置 7、使用RTMP拉流查重复上述步骤看全景画面输出是否正常 7、使用PotPlayer/VLC查看RTSP拉流查重复上述步骤是否正常，拉流出来后需要按Tab键查看帧率、码率，分辨率等是否正常 8、使用GB28181(GBS)平台拉流重复上述步骤，查看画面是否移动跟调用预置位 | P2 | 3、设置成功，并有设置成功的提示（提示效果按具体开发来） 6、并且调用成功，画面的调用结果与设置的预置位一致。 7、RTMP全景画面移动跟调用效果跟WEB端预览一致 8、RTSP拉流正常，帧率、码率、分辨率跟WEB端设置一致 9、GBS拉流正常，画面移动跟调用效果跟WEB端预览一致 |  | 全景已测 | —
图像控制 | 特写-EPTJ+预置位组合测试 | 聚近+预置位测试 |  | 1、常态教师机接入有线网络进行测试 2、移动教师机不接入有线网，使用无线连接方式进行测试 | 1、来到图像控制模块 2、选择2号 3、点击设置 4、点击聚近按钮，将画面聚近调整 5、点击“调用”按钮，调用预置位 6、查看预览画面，是否回到设置的预置位的位置 7、使用RTMP拉流查重复上述步骤看全景画面输出是否正常 8、使用PotPlayer/VLC查看RTSP拉流查重复上述步骤是否正常，拉流出来后需要按Tab键查看帧率、码率，分辨率等是否正常 9、使用GB28181(GBS)平台拉流重复上述步骤，查看画面是否移动跟调用预置位 | P2 | 3、设置成功，并有设置成功的提示（提示效果按具体开发来） 6、并且调用成功，画面的调用结果与设置的预置位一致。 7、RTMP全景画面移动跟调用效果跟WEB端预览一致 8、RTSP拉流正常，帧率、码率、分辨率跟WEB端设置一致 9、GBS拉流正常，画面移动跟调用效果跟WEB端预览一致 |  | 全景已测 | —
图像控制 | 特写-EPTJ+预置位组合测试 | 聚近+预置位测试 |  | 1、常态教师机接入有线网络进行测试 2、移动教师机不接入有线网，使用无线连接方式进行测试 | 1、来到图像控制模块 2、选择3号 3、点击设置 4、点击聚近按钮，将画面聚近调整 5、点击“调用”按钮，调用预置位 6、查看预览画面，是否回到设置的预置位的位置 7、使用RTMP拉流查重复上述步骤看全景画面输出是否正常 8、使用PotPlayer/VLC查看RTSP拉流查重复上述步骤是否正常，拉流出来后需要按Tab键查看帧率、码率，分辨率等是否正常 9、使用GB28181(GBS)平台拉流重复上述步骤，查看画面是否移动跟调用预置位 | P2 | 3、设置成功，并有设置成功的提示（提示效果按具体开发来） 6、并且调用成功，画面的调用结果与设置的预置位一致。 7、RTMP全景画面移动跟调用效果跟WEB端预览一致 8、RTSP拉流正常，帧率、码率、分辨率跟WEB端设置一致 9、GBS拉流正常，画面移动跟调用效果跟WEB端预览一致 |  | 全景已测 | —
图像控制 | 特写-EPTJ+预置位组合测试 | 聚远+预置位测试 |  | 1、常态教师机接入有线网络进行测试 2、移动教师机不接入有线网，使用无线连接方式进行测试 | [5 empty] | —
图像控制 | 特写-EPTJ+预置位组合测试 | 聚远+预置位测试 |  | 1、常态教师机接入有线网络进行测试 2、移动教师机不接入有线网，使用无线连接方式进行测试 | 1、来到图像控制模块 2、选择0号 3、点击设置 4、点击聚远按钮，将画面聚远调整 5、点击“调用”按钮，调用预置位 6、查看预览画面，是否回到设置的预置位的位置 7、使用RTMP拉流查重复上述步骤看全景画面输出是否正常 8、使用PotPlayer/VLC查看RTSP拉流查重复上述步骤是否正常，拉流出来后需要按Tab键查看帧率、码率，分辨率等是否正常 9、使用GB28181(GBS)平台拉流重复上述步骤，查看画面是否移动跟调用预置位 | P1 | 3、设置成功，并有设置成功的提示（提示效果按具体开发来） 6、并且调用成功，画面的调用结果与设置的预置位一致。 7、RTMP全景画面移动跟调用效果跟WEB端预览一致 8、RTSP拉流正常，帧率、码率、分辨率跟WEB端设置一致 9、GBS拉流正常，画面移动跟调用效果跟WEB端预览一致 |  | 全景已测 | —
图像控制 | 特写-EPTJ+预置位组合测试 | 聚远+预置位测试 |  | 1、常态教师机接入有线网络进行测试 2、移动教师机不接入有线网，使用无线连接方式进行测试 | 1、来到图像控制模块 2、选择1号 3、点击设置 4、点击聚远按钮，将画面聚远调整 5、点击“调用”按钮，调用预置位 6、查看预览画面，是否回到设置的预置位的位置 7、使用RTMP拉流查重复上述步骤看全景画面输出是否正常 7、使用PotPlayer/VLC查看RTSP拉流查重复上述步骤是否正常，拉流出来后需要按Tab键查看帧率、码率，分辨率等是否正常 8、使用GB28181(GBS)平台拉流重复上述步骤，查看画面是否移动跟调用预置位 | P2 | 3、设置成功，并有设置成功的提示（提示效果按具体开发来） 6、并且调用成功，画面的调用结果与设置的预置位一致。 7、RTMP全景画面移动跟调用效果跟WEB端预览一致 8、RTSP拉流正常，帧率、码率、分辨率跟WEB端设置一致 9、GBS拉流正常，画面移动跟调用效果跟WEB端预览一致 |  | 全景已测 | —
图像控制 | 特写-EPTJ+预置位组合测试 | 聚远+预置位测试 |  | 1、常态教师机接入有线网络进行测试 2、移动教师机不接入有线网，使用无线连接方式进行测试 | 1、来到图像控制模块 2、选择2号 3、点击设置 4、点击聚远按钮，将画面聚远调整 5、点击“调用”按钮，调用预置位 6、查看预览画面，是否回到设置的预置位的位置 7、使用RTMP拉流查重复上述步骤看全景画面输出是否正常 8、使用PotPlayer/VLC查看RTSP拉流查重复上述步骤是否正常，拉流出来后需要按Tab键查看帧率、码率，分辨率等是否正常 9、使用GB28181(GBS)平台拉流重复上述步骤，查看画面是否移动跟调用预置位 | P2 | 3、设置成功，并有设置成功的提示（提示效果按具体开发来） 6、并且调用成功，画面的调用结果与设置的预置位一致。 7、RTMP全景画面移动跟调用效果跟WEB端预览一致 8、RTSP拉流正常，帧率、码率、分辨率跟WEB端设置一致 9、GBS拉流正常，画面移动跟调用效果跟WEB端预览一致 |  | 全景已测 | —
图像控制 | 特写-EPTJ+预置位组合测试 | 聚远+预置位测试 |  | 1、常态教师机接入有线网络进行测试 2、移动教师机不接入有线网，使用无线连接方式进行测试 | 1、来到图像控制模块 2、选择3号 3、点击设置 4、点击聚远按钮，将画面聚远调整 5、点击“调用”按钮，调用预置位 6、查看预览画面，是否回到设置的预置位的位置 7、使用RTMP拉流查重复上述步骤看全景画面输出是否正常 8、使用PotPlayer/VLC查看RTSP拉流查重复上述步骤是否正常，拉流出来后需要按Tab键查看帧率、码率，分辨率等是否正常 9、使用GB28181(GBS)平台拉流重复上述步骤，查看画面是否移动跟调用预置位 | P2 | 3、设置成功，并有设置成功的提示（提示效果按具体开发来） 6、并且调用成功，画面的调用结果与设置的预置位一致。 7、RTMP全景画面移动跟调用效果跟WEB端预览一致 8、RTSP拉流正常，帧率、码率、分辨率跟WEB端设置一致 9、GBS拉流正常，画面移动跟调用效果跟WEB端预览一致 |  | 全景已测 | —
字幕 | [9 empty] | —
字幕叠加 | / | 字幕叠加 | 时间 | 1、常态教师机接入有线网络进行测试 2、移动教师机不接入有线网，使用无线连接方式进行测试 | 1、来到字幕控制模块 2、查看时间字幕默认状态，确认开关是否生效 3、查看设备名称默认状态，确认开关是否生效 4、查看设备地点默认状态，确认开关是否生效 | P1 | 2、时间字幕开关按钮默认是关闭状态，显示颜色黑白可调，显示位置全屏可调； 3、设备名称字幕开关默认状态是关闭状态，显示颜色黑白可调，显示位置全屏可调； 4、设备地点字幕开关默认状态是关闭状态，显示颜色黑白可调，显示位置全屏可调； | Pass |  | —
| / | 字幕叠加 | 时间 | 1、常态教师机接入有线网络进行测试 2、移动教师机不接入有线网，使用无线连接方式进行测试 | 1、开启时间字幕按钮 2、下拉选择时间 3、下拉选择时间制式，选择24小时制 4、选择中文星期几 5、字号选择大 6、点击应用按钮或设置好在预览画面中等待一段时间，以观察时间是否正确显示。 7、使用RTMP拉流查看全景画面输出是否正常、查看时间显示位置、样式是否准确 8、使用PotPlayer/VLC查看RTSP拉流是否正常，查看时间显示位置、样式是否准确 9、使用GBS拉流查看全景画面时间显示是否准确 | P1 | 1、成功开启时间字幕，开启后激活文本框，全景预览画面显示字幕效果 2、成功选择年月日 3、时间以24小时制显示 4、星期几以中文样式显示 6、时间字号显示为大 7、时间格式显示为黑色。时间显示准确，位置在默认位置上 8、RTMP全景画面输出正常 9、RTSP拉流正常，帧率、码率、分辨率跟WEB端设置一致 10、GBS拉流正常，跟WEB端保持一致 | Pass | 不支持小时制、星期功能，步骤2-4NA | —
| / | 字幕叠加 | 时间 | 1、常态教师机接入有线网络进行测试 2、移动教师机不接入有线网，使用无线连接方式进行测试 | 1、开启时间字幕按钮 2、下拉选择时间 3、下拉选择时间制式，选择24小时制 4、选择中文星期几 5、字号选择中 6、点击应用按钮或设置好在预览画面中等待一段时间，以观察时间是否正确显示。 7、使用RTMP拉流查看全景画面输出是否正常、查看时间显示位置、样式是否准确 8、使用PotPlayer/VLC查看RTSP拉流是否正常，查看时间显示位置、样式是否准确 9、使用GBS拉流查看全景画面时间显示是否准确 | P2 | 1、成功开启时间字幕，开启后激活文本框，全景预览画面显示字幕效果 2、成功选择年月日 3、时间以24小时制显示 4、星期几以中文样式显示 6、时间字号显示为中 7、时间格式显示为黑色。时间显示准确，位置在默认位置上 8、RTMP全景画面输出正常 9、RTSP拉流正常，帧率、码率、分辨率跟WEB端设置一致 10、GBS拉流正常，跟WEB端保持一致 | Pass | 不支持小时制、星期功能，步骤2-4NA | —
| / | 字幕叠加 | 时间 | 1、常态教师机接入有线网络进行测试 2、移动教师机不接入有线网，使用无线连接方式进行测试 | 1、开启时间字幕按钮 2、下拉选择时间 3、下拉选择时间制式，选择24小时制 4、选择中文星期几 5、字号选择大 6、点击应用按钮或设置好在预览画面中等待一段时间，以观察时间是否正确显示。 7、使用RTMP拉流查看全景画面输出是否正常、查看时间显示位置、样式是否准确 8、使用PotPlayer/VLC查看RTSP拉流是否正常，查看时间显示位置、样式是否准确 9、使用GBS拉流查看全景画面时间显示是否准确 | P2 | 1、成功开启时间字幕，开启后激活文本框，全景预览画面显示字幕效果 2、成功选择年月日 3、时间以24小时制显示 4、星期几以中文样式显示 5、时间字号显示为大 6、时间格式显示为黑色。时间显示准确，位置在默认位置上 7、RTMP全景画面输出正常 8、RTSP拉流正常，帧率、码率、分辨率跟WEB端设置一致 9、GBS拉流正常，跟WEB端保持一致 | Pass | 不支持小时制、星期功能，步骤2-4NA | —
| / | 字幕叠加 | 时间 | 1、常态教师机接入有线网络进行测试 2、移动教师机不接入有线网，使用无线连接方式进行测试 | 1、开启时间字幕按钮 2、下拉选择时间 3、下拉选择时间制式，选择12小时制 4、选择中文星期几 5、字号选择大 6、点击应用按钮或设置好在预览画面中等待一段时间，以观察时间是否正确显示。 7、使用RTMP拉流查看全景画面输出是否正常、查看时间显示位置、样式是否准确 8、使用PotPlayer/VLC查看RTSP拉流是否正常，查看时间显示位置、样式是否准确 9、使用GBS拉流查看全景画面时间显示是否准确 | P2 | 1、成功开启时间字幕，开启后激活文本框，全景预览画面显示字幕效果 2、成功选择年月日 3、时间以24小时制显示 4、星期几以中文样式显示 6、时间字号显示为大 7、时间格式显示为黑色。时间显示准确，位置在默认位置上 8、RTMP全景画面输出正常 9、RTSP拉流正常，帧率、码率、分辨率跟WEB端设置一致 10、GBS拉流正常，跟WEB端保持一致 | Pass | 不支持小时制、星期功能，步骤2-4NA | —
| / | 字幕叠加 | 时间 | 1、常态教师机接入有线网络进行测试 2、移动教师机不接入有线网，使用无线连接方式进行测试 | 1、开启时间字幕按钮 2、下拉选择时间 3、下拉选择时间制式，选择12小时制 4、选择中文星期几 5、字号选择中 6、点击应用按钮或设置好在预览画面中等待一段时间，以观察时间是否正确显示。 7、使用RTMP拉流查看全景画面输出是否正常、查看时间显示位置、样式是否准确 8、使用PotPlayer/VLC查看RTSP拉流是否正常，查看时间显示位置、样式是否准确 9、使用GBS拉流查看全景画面时间显示是否准确 | P2 | 1、成功开启时间字幕，开启后激活文本框，全景预览画面显示字幕效果 2、成功选择年月日 3、时间以24小时制显示 4、星期几以中文样式显示 6、时间字号显示为中 7、时间格式显示为黑色。时间显示准确，位置在默认位置上 8、RTMP全景画面输出正常 9、RTSP拉流正常，帧率、码率、分辨率跟WEB端设置一致 10、GBS拉流正常，跟WEB端保持一致 | Pass | 不支持小时制、星期功能，步骤2-4NA | —
| / | 字幕叠加 | 时间 | 1、常态教师机接入有线网络进行测试 2、移动教师机不接入有线网，使用无线连接方式进行测试 | 1、开启时间字幕按钮 2、下拉选择时间 3、下拉选择时间制式，选择12小时制 4、选择中文星期几 5、字号选择小 6、点击应用按钮或设置好在预览画面中等待一段时间，以观察时间是否正确显示。 7、使用RTMP拉流查看全景画面输出是否正常、查看时间显示位置、样式是否准确 8、使用PotPlayer/VLC查看RTSP拉流是否正常，查看时间显示位置、样式是否准确 9、使用GBS拉流查看全景画面时间显示是否准确 | P2 | 1、成功开启时间字幕，开启后激活文本框，全景预览画面显示字幕效果 2、成功选择年月日 3、时间以24小时制显示 4、星期几以中文样式显示 5、时间字号显示为大 6、时间格式显示为黑色。时间显示准确，位置在默认位置上 7、RTMP全景画面输出正常 8、RTSP拉流正常，帧率、码率、分辨率跟WEB端设置一致 9、GBS拉流正常，跟WEB端保持一致 | Pass | 不支持小时制、星期功能，步骤2-4NA | —
| / | 字幕叠加 | 时间 | 1、常态教师机接入有线网络进行测试 2、移动教师机不接入有线网，使用无线连接方式进行测试 | 1、开启时间字幕按钮 2、下拉选择时间 3、下拉选择时间制式，选择24小时制 4、选择英文星期几 5、字号选择大 6、点击应用按钮或设置好在预览画面中等待一段时间，以观察时间是否正确显示。 7、使用RTMP拉流查看全景画面输出是否正常、查看时间显示位置、样式是否准确 8、使用PotPlayer/VLC查看RTSP拉流是否正常，查看时间显示位置、样式是否准确 9、使用GBS拉流查看全景画面时间显示是否准确 | P2 | 1、成功开启时间字幕，开启后激活文本框，全景预览画面显示字幕效果 2、成功选择年月日 3、时间以24小时制显示 4、星期几以中文样式显示 6、时间字号显示为大 7、时间格式显示为黑色。时间显示准确，位置在默认位置上 8、RTMP全景画面输出正常 9、RTSP拉流正常，帧率、码率、分辨率跟WEB端设置一致 10、GBS拉流正常，跟WEB端保持一致 | Pass | 不支持小时制、星期功能，步骤2-4NA | —
| / | 字幕叠加 | 时间 | 1、常态教师机接入有线网络进行测试 2、移动教师机不接入有线网，使用无线连接方式进行测试 | 1、开启时间字幕按钮 2、下拉选择时间 3、下拉选择时间制式，选择24小时制 4、选择英文星期几 5、字号选择中 6、点击应用按钮或设置好在预览画面中等待一段时间，以观察时间是否正确显示。 7、使用RTMP拉流查看全景画面输出是否正常、查看时间显示位置、样式是否准确 8、使用PotPlayer/VLC查看RTSP拉流是否正常，查看时间显示位置、样式是否准确 9、使用GBS拉流查看全景画面时间显示是否准确 | P2 | 1、成功开启时间字幕，开启后激活文本框，全景预览画面显示字幕效果 2、成功选择年月日 3、时间以24小时制显示 4、星期几以中文样式显示 6、时间字号显示为中 7、时间格式显示为黑色。时间显示准确，位置在默认位置上 8、RTMP全景画面输出正常 9、RTSP拉流正常，帧率、码率、分辨率跟WEB端设置一致 10、GBS拉流正常，跟WEB端保持一致 | Pass | 不支持小时制、星期功能，步骤2-4NA | —
| / | 字幕叠加 | 时间 | 1、常态教师机接入有线网络进行测试 2、移动教师机不接入有线网，使用无线连接方式进行测试 | 1、开启时间字幕按钮 2、下拉选择时间 3、下拉选择时间制式，选择24小时制 4、选择英文星期几 5、字号选择大 6、点击应用按钮或设置好在预览画面中等待一段时间，以观察时间是否正确显示。 7、使用RTMP拉流查看全景画面输出是否正常、查看时间显示位置、样式是否准确 8、使用PotPlayer/VLC查看RTSP拉流是否正常，查看时间显示位置、样式是否准确 9、使用GBS拉流查看全景画面时间显示是否准确 | P2 | 1、成功开启时间字幕，开启后激活文本框，全景预览画面显示字幕效果 2、成功选择年月日 3、时间以24小时制显示 4、星期几以中文样式显示 5、时间字号显示为大 6、时间格式显示为黑色。时间显示准确，位置在默认位置上 7、RTMP全景画面输出正常 8、RTSP拉流正常，帧率、码率、分辨率跟WEB端设置一致 9、GBS拉流正常，跟WEB端保持一致 | Pass | 不支持小时制、星期功能，步骤2-4NA | —
| / | 字幕叠加 | 时间 | 1、常态教师机接入有线网络进行测试 2、移动教师机不接入有线网，使用无线连接方式进行测试 | 1、开启时间字幕按钮 2、下拉选择时间 3、下拉选择时间制式，选择12小时制 4、选择英文星期几 5、字号选择大 6、点击应用按钮或设置好在预览画面中等待一段时间，以观察时间是否正确显示。 7、使用RTMP拉流查看全景画面输出是否正常、查看时间显示位置、样式是否准确 8、使用PotPlayer/VLC查看RTSP拉流是否正常，查看时间显示位置、样式是否准确 9、使用GBS拉流查看全景画面时间显示是否准确 | P2 | 1、成功开启时间字幕，开启后激活文本框，全景预览画面显示字幕效果 2、成功选择年月日 3、时间以24小时制显示 4、星期几以中文样式显示 6、时间字号显示为大 7、时间格式显示为黑色。时间显示准确，位置在默认位置上 8、RTMP全景画面输出正常 9、RTSP拉流正常，帧率、码率、分辨率跟WEB端设置一致 10、GBS拉流正常，跟WEB端保持一致 | Pass | 不支持小时制、星期功能，步骤2-4NA | —
| / | 字幕叠加 | 时间 | 1、常态教师机接入有线网络进行测试 2、移动教师机不接入有线网，使用无线连接方式进行测试 | 1、开启时间字幕按钮 2、下拉选择时间 3、下拉选择时间制式，选择12小时制 4、选择英文星期几 5、字号选择中 6、点击应用按钮或设置好在预览画面中等待一段时间，以观察时间是否正确显示。 7、使用RTMP拉流查看全景画面输出是否正常、查看时间显示位置、样式是否准确 8、使用PotPlayer/VLC查看RTSP拉流是否正常，查看时间显示位置、样式是否准确 9、使用GBS拉流查看全景画面时间显示是否准确 | P2 | 1、成功开启时间字幕，开启后激活文本框，全景预览画面显示字幕效果 2、成功选择年月日 3、时间以24小时制显示 4、星期几以中文样式显示 6、时间字号显示为中 7、时间格式显示为黑色。时间显示准确，位置在默认位置上 8、RTMP全景画面输出正常 9、RTSP拉流正常，帧率、码率、分辨率跟WEB端设置一致 10、GBS拉流正常，跟WEB端保持一致 | Pass | 不支持小时制、星期功能，步骤2-4NA | —
| / | 字幕叠加 | 时间 | 1、常态教师机接入有线网络进行测试 2、移动教师机不接入有线网，使用无线连接方式进行测试 | 1、开启时间字幕按钮 2、下拉选择时间 3、下拉选择时间制式，选择12小时制 4、选择英文星期几 5、字号选择小 6、点击应用按钮或设置好在预览画面中等待一段时间，以观察时间是否正确显示。 7、使用RTMP拉流查看全景画面输出是否正常、查看时间显示位置、样式是否准确 8、使用PotPlayer/VLC查看RTSP拉流是否正常，查看时间显示位置、样式是否准确 9、使用GBS拉流查看全景画面时间显示是否准确 | P2 | 1、成功开启时间字幕，开启后激活文本框，全景预览画面显示字幕效果 2、成功选择年月日 3、时间以24小时制显示 4、星期几以中文样式显示 5、时间字号显示为大 6、时间格式显示为黑色。时间显示准确，位置在默认位置上 7、RTMP全景画面输出正常 8、RTSP拉流正常，帧率、码率、分辨率跟WEB端设置一致 9、GBS拉流正常，跟WEB端保持一致 | Pass | 不支持小时制、星期功能，步骤2-4NA | —
| / | 字幕叠加 | 设备名称 | 1、常态教师机接入有线网络进行测试 2、移动教师机不接入有线网，使用无线连接方式进行测试 | 1、开启设备名称开关 | P1 | 开启“名称”或 时间”后，显示 拖拽移动字幕位置 提示文案。 | Pass |  | Pass
| / | 字幕叠加 |  | 1、常态教师机接入有线网络进行测试 2、移动教师机不接入有线网，使用无线连接方式进行测试 | 1、开启设备名称开关 2、开启后在输入框输入中文名称 | P1 | 预览画面显示中文的设备名称 | Pass | 设备名称实际更改路径为 系统--设备信息 | Pass | 设备名称实际更改路径为 系统--设备信息
| / | 字幕叠加 |  | 1、常态教师机接入有线网络进行测试 2、移动教师机不接入有线网，使用无线连接方式进行测试 | 1、开启设备名称开关 2、开启后在输入框输入英文名称 | P2 | 预览画面显示英文的设备名称 | Pass | 设备名称实际更改路径为 系统--设备信息 | —
| / | 字幕叠加 |  | 1、常态教师机接入有线网络进行测试 2、移动教师机不接入有线网，使用无线连接方式进行测试 | 1、开启设备名称开关 2、开启后在输入框输入数字名称 | P2 | 预览画面显示数字的设备名称 | Pass | 设备名称实际更改路径为 系统--设备信息 | —
| / | 字幕叠加 |  | 1、常态教师机接入有线网络进行测试 2、移动教师机不接入有线网，使用无线连接方式进行测试 | 1、开启设备名称开关 2、开启后在输入框输入符号名称 | P2 | 预览画面显示符号的设备名称 | Pass | 设备名称实际更改路径为 系统--设备信息 | —
| / | 字幕叠加 |  | 1、常态教师机接入有线网络进行测试 2、移动教师机不接入有线网，使用无线连接方式进行测试 | 1、开启设备名称开关 2、开启后在输入框输入表情 | P2 | 不支持输入表情 | Pass | 设备名称实际更改路径为 系统--设备信息 | —
| / | 字幕叠加 |  | 1、常态教师机接入有线网络进行测试 2、移动教师机不接入有线网，使用无线连接方式进行测试 | 1、开启设备名称开关 2、开启后在输入框输入特殊字符 | P2 | 不支持输入特殊字符 | Pass | 设备名称实际更改路径为 系统--设备信息 | —
| / | 字幕叠加 |  | 1、常态教师机接入有线网络进行测试 2、移动教师机不接入有线网，使用无线连接方式进行测试 | 1、开启设备名称开关 2、开启后在输入框输入中文名称、英文、数字、符号组合输入 | P1 | 正常显示中文名称、英文、数字、符号设备名称 | Pass | 设备名称实际更改路径为 系统--设备信息 | Pass | 设备名称实际更改路径为 系统--设备信息
| / | 字幕叠加 | 设备地点 | 1、常态教师机接入有线网络进行测试 2、移动教师机不接入有线网，使用无线连接方式进行测试 | 1、开启设备地点开关 | P1 | 开启“名称”或 时间”后，显示 拖拽移动字幕位置 提示文案。 | Pass |  | Pass
| / | 字幕叠加 |  | 1、常态教师机接入有线网络进行测试 2、移动教师机不接入有线网，使用无线连接方式进行测试 | 1、开启设备地点开关 2、开启后在输入框输入中文名称 | P1 | 预览画面显示中文的设备地点 | Pass | 设备地点实际更改路径为 系统--设备信息 | Pass | 设备名称实际更改路径为 系统--设备信息
| / | 字幕叠加 |  | 1、常态教师机接入有线网络进行测试 2、移动教师机不接入有线网，使用无线连接方式进行测试 | 1、开启设备地点开关 2、开启后在输入框输入英文名称 | P2 | 预览画面显示英文的设备地点 | Pass | 设备地点实际更改路径为 系统--设备信息 | —
| / | 字幕叠加 |  | 1、常态教师机接入有线网络进行测试 2、移动教师机不接入有线网，使用无线连接方式进行测试 | 1、开启设备地点开关 2、开启后在输入框输入数字名称 | P2 | 预览画面显示数字的设备地点 | Pass | 设备地点实际更改路径为 系统--设备信息 | —
| / | 字幕叠加 |  | 1、常态教师机接入有线网络进行测试 2、移动教师机不接入有线网，使用无线连接方式进行测试 | 1、开启设备地点开关 2、开启后在输入框输入符号名称 | P2 | 预览画面显示符号的设备地点 | Pass | 设备地点实际更改路径为 系统--设备信息 | —
| / | 字幕叠加 |  | 1、常态教师机接入有线网络进行测试 2、移动教师机不接入有线网，使用无线连接方式进行测试 | 1、开启设备地点开关 2、开启后在输入框输入表情 | P2 | 不支持输入表情 | Pass | 设备地点实际更改路径为 系统--设备信息 | —
| / | 字幕叠加 |  | 1、常态教师机接入有线网络进行测试 2、移动教师机不接入有线网，使用无线连接方式进行测试 | 1、开启设备地点开关 2、开启后在输入框输入特殊字符 | P2 | 不支持输入特殊字符 | Pass | 设备地点实际更改路径为 系统--设备信息 | —
| / | 字幕叠加 |  | 1、常态教师机接入有线网络进行测试 2、移动教师机不接入有线网，使用无线连接方式进行测试 | 1、开启设备地点开关 2、开启后在输入框输入中文名称、英文、数字、符号组合输入 | P1 | 正常显示中文名称、英文、数字、符号设备地点 | Pass | 设备地点实际更改路径为 系统--设备信息 | Pass | 设备名称实际更改路径为 系统--设备信息
| / | 字幕叠加 | 颜色 | 1、常态教师机接入有线网络进行测试 2、移动教师机不接入有线网，使用无线连接方式进行测试 | 1、设置好设备名称、设备地点、时间 2、切换颜色为白色 3、查看设备名称、设备地点、设备时间是否显示为白色 | P1 | 字体显示为白色 | Pass |  | Pass
| / | 字幕叠加 |  | 1、常态教师机接入有线网络进行测试 2、移动教师机不接入有线网，使用无线连接方式进行测试 | 1、设置好设备名称、设备地点、时间 2、切换颜色为黑色 3、查看设备名称、设备地点、设备时间是否显示为黑色 | P1 | 字体显示为黑色 | Pass |  | Pass
| / | 字幕叠加 |  | 1、常态教师机接入有线网络进行测试 2、移动教师机不接入有线网，使用无线连接方式进行测试 | 1、设置好设备名称、设备地点、时间 2、切换颜色为红色 3、查看设备名称、设备地点、设备时间是否显示为红色 | P1 | 字体显示为红色 | Pass |  | Pass
| / | 字幕叠加 | 编辑字幕 | 1、常态教师机接入有线网络进行测试 2、移动教师机不接入有线网，使用无线连接方式进行测试 | 1、点击编辑字幕 2、点击「完成编辑」 | P1 | 1、点击后全景画面暂停处于字幕编辑状态，字幕出现边框，可以拖动编辑状态的预览画面中的字幕可拖拽移动，文本框不能超出画面区域，文本框可重叠 2、画面恢复正常预览状态 | NA | 不支持字幕编辑功能 | NA | 不支持字幕编辑功能
高帧模式测试-设置视频编码为MJPEG | [9 empty] | —
镜头参数配置 | 曝光 | 自动 | 自动 | 1、常态教师机接入有线网络进行测试 2、移动教师机不接入有线网，使用无线连接方式进行测试 | 1、曝光参数自动模式调节应用 2、检查应用成功功能及效果 | P2 | 1、自动模式下参数可正常调节，应用效果生效 2、全景和特写可应用成功 |  |  | —
镜头参数配置 | 曝光 | 手动 | 手动 | 1、常态教师机接入有线网络进行测试 2、移动教师机不接入有线网，使用无线连接方式进行测试 | 1、曝光参数手动模式调节应用 2、检查应用成功功能及效果 | P2 | 1、手动模式下参数可正常调节，应用效果生效 2、全景和特写可应用成功 |  |  | —
镜头参数配置 | 曝光 | 快门优先 | 快门优先 | 1、常态教师机接入有线网络进行测试 2、移动教师机不接入有线网，使用无线连接方式进行测试 | 1、曝光参数快门优先模式调节应用 2、检查应用成功功能及效果 | P2 | 1、快门优先模式下参数可正常调节，应用效果生效 2、全景和特写可应用成功 |  |  | —
镜头参数配置 | 曝光 | 恢复默认 | 恢复默认 | 1、常态教师机接入有线网络进行测试 2、移动教师机不接入有线网，使用无线连接方式进行测试 | 1、修改曝光参数，点击页面恢复默认设置 2、检查是否恢复默认值和默认效果 | P2 | 1、曝光参数和效果均可恢复到默认值 2、全景和特写可应用成功 |  |  | —
镜头参数配置 | 颜色 | 自动 | 自动 | 1、常态教师机接入有线网络进行测试 2、移动教师机不接入有线网，使用无线连接方式进行测试 | 颜色参数，自动模式调节应用，检查应用成功功能及效果 | P2 | 1、自动模式下参数可正常调节，应用效果生效 2、全景和特写可应用成功 |  |  | —
镜头参数配置 | 颜色 | 手动 | 手动 | 1、常态教师机接入有线网络进行测试 2、移动教师机不接入有线网，使用无线连接方式进行测试 | 颜色参数，手动模式调节应用，检查应用成功功能及效果 | P2 | 1、手动模式下参数可正常调节，应用效果生效 2、全景和特写可应用成功 |  |  | —
镜头参数配置 | 颜色 | 一键式 | 一键式 | 1、常态教师机接入有线网络进行测试 2、移动教师机不接入有线网，使用无线连接方式进行测试 | 颜色参数，一键式模式调节应用，检查应用成功功能及效果 | P2 | 1、一键式模式下参数可正常调节，应用效果生效 2、全景和特写可应用成功 |  |  | —
镜头参数配置 | 颜色 | 跟随 | 跟随 | 1、常态教师机接入有线网络进行测试 2、移动教师机不接入有线网，使用无线连接方式进行测试 | 颜色参数，跟随模式调节应用，检查应用功能及效果 | P2 | 1、跟随模式下参数可正常调节，应用效果生效 2、全景和特写可应用成功 |  |  | —
镜头参数配置 | 颜色 | 恢复默认 | 恢复默认 | 1、常态教师机接入有线网络进行测试 2、移动教师机不接入有线网，使用无线连接方式进行测试 | 颜色参数恢复默认设置，检查是否恢复默认值和默认效果 | P2 | 1、颜色参数和效果均可恢复到默认值 2、应用成功 |  |  | —
镜头参数配置 | 聚焦 | 聚焦 | 聚焦模式 | 1、常态教师机接入有线网络进行测试 2、移动教师机不接入有线网，使用无线连接方式进行测试 | 聚焦模式：单次聚焦（默认）、手动聚焦、自动聚焦，测试聚焦效果； 自动聚焦测试聚近、聚远、聚焦速度效果 | P2 | 可以正常聚焦 |  |  | —
镜头参数配置 | 聚焦 | 聚焦 | 聚焦区域 | 1、常态教师机接入有线网络进行测试 2、移动教师机不接入有线网，使用无线连接方式进行测试 | 聚焦区域：中心区域（默认）、顶部区域、底部区域、前景区域、自定义 切换区域聚焦模式自动切回到自动模式 | P2 | 可以正常聚焦 |  |  | —
镜头参数配置 | 图像 | 图像 | 图像参数 | 1、常态教师机接入有线网络进行测试 2、移动教师机不接入有线网，使用无线连接方式进行测试 | 1、图像参数调节亮度、对比度、锐度、色调、饱和度应用 2、检查是否恢复默认值和默认效果 | P2 | 1、图像参数应用正常，有相应效果 2、应用成功 |  |  | —
镜头参数配置 | 图像 | 图像 | 畸变校准 | 1、常态教师机接入有线网络进行测试 2、移动教师机不接入有线网，使用无线连接方式进行测试 | 1、检查畸变矫正默认值 2、开启/关闭畸变矫正 3、调节畸变矫正等级 | P2 | 1、默认值和交互稿一致 2、可以正常应用畸变矫正参数 |  |  | —
镜头参数配置 | 图像 | 图像 | 2D降噪 | 1、常态教师机接入有线网络进行测试 2、移动教师机不接入有线网，使用无线连接方式进行测试 | 关闭3D降噪，调节2D降噪参数，检查效果 | P2 | 2D降噪调节生效 |  |  | —
镜头参数配置 | 图像 | 图像 | 3D降噪 | 1、常态教师机接入有线网络进行测试 2、移动教师机不接入有线网，使用无线连接方式进行测试 | 关闭2D降噪，调节3D降噪参数，检查效果 | P2 | 3D降噪调节生效 |  |  | —
镜头参数配置 | 图像 | 恢复默认 | 恢复默认 | 1、常态教师机接入有线网络进行测试 2、移动教师机不接入有线网，使用无线连接方式进行测试 | 图像参数恢复默认设置，检查是否恢复默认值和默认效果 | P2 | 全景和特写图像参数及效果恢复至默认值 |  |  | —
镜头参数配置 | 显示 | 显示 | 显示 | 1、常态教师机接入有线网络进行测试 2、移动教师机不接入有线网，使用无线连接方式进行测试 | 1、开启关闭水平翻转 2、开启关闭垂直翻转 3、开启关闭图像冻结 4、恢复默认 | P2 | 翻转和冻结应用正常 |  |  | —
图像控制 | 机械云台EPTZ | 机械云台EPTZ | 机械云台EPTZ | 1、常态教师机接入有线网络进行测试 2、移动教师机不接入有线网，使用无线连接方式进行测试 | 操作云台进行拉近/拉远 操作云台进行上下左右移动及回到home位 | P2 | 功能生效 |  |  | —
图像控制 | 云台速度 | 云台速度 | 云台速度 | 1、常态教师机接入有线网络进行测试 2、移动教师机不接入有线网，使用无线连接方式进行测试 | 1、检查默认云台速度是否为5 2、点击云台上的任意按钮，查看画面云台速度是否适中 3、调节云台速度参数，查看画面云台速度 | P2 | 1、默认参数显示正常 2、云台速度适中 3、可以调节云台速度，应用云台速度效果正常 |  |  | —
图像控制 | 聚焦控制 | 聚焦控制 | 聚焦控制 | 1、常态教师机接入有线网络进行测试 2、移动教师机不接入有线网，使用无线连接方式进行测试 | 聚焦模式：单次聚焦（默认）、手动聚焦、自动聚焦，测试聚焦效果； 自动聚焦测试聚近、聚远、聚焦速度效果 | P2 | 可以正常聚焦 |  |  | —
图像控制 | 聚焦速度 | 聚焦速度 | 聚焦速度 | 1、常态教师机接入有线网络进行测试 2、移动教师机不接入有线网，使用无线连接方式进行测试 | 调节聚焦速度 | P2 | 速度调节生效 |  |  | —
图像控制 | 变倍速度 | 变倍速度 | 变倍速度 | 1、常态教师机接入有线网络进行测试 2、移动教师机不接入有线网，使用无线连接方式进行测试 | 1、检查默认变倍速度是否为5 2、点击云台“放大”或“缩小”按钮，查看画面变倍速度是否适中 3、调节变倍速度参数，再进行“放大”或“缩小”操作，查看变倍速度是否发生改变 | P2 | 1、默认参数显示正常 2、变倍速度适中 3、变倍速度发生改变，应用变倍速度效果正常 |  |  | —
图像控制 | 预置位 | 预置位 | 预置位 | 1、常态教师机接入有线网络进行测试 2、移动教师机不接入有线网，使用无线连接方式进行测试 | 随机设置5个预置位并进行调用、清除预置位 | P2 | 设置预置位正常 调用预置位正常 清除预置位正常 |  |  | —
字幕叠加 | 字幕叠加 | 字幕叠加 | 字幕叠加 | 1、常态教师机接入有线网络进行测试 2、移动教师机不接入有线网，使用无线连接方式进行测试 | 1、字幕各项参数调节应用 2、恢复默认设置 | P2 | 1、字幕各项参数调节应用 2、恢复默认设置 |  |  | —
高分辨率模式测试 | [9 empty] | —
镜头参数配置 | 曝光 | 自动 | 自动 | 1、常态教师机接入有线网络进行测试 2、移动教师机不接入有线网，使用无线连接方式进行测试 | 1、曝光参数自动模式调节应用 2、检查应用成功功能及效果 | P2 | 1、自动模式下参数可正常调节，应用效果生效 2、全景和特写可应用成功 |  |  | —
镜头参数配置 | 曝光 | 手动 | 手动 | 1、常态教师机接入有线网络进行测试 2、移动教师机不接入有线网，使用无线连接方式进行测试 | 1、曝光参数手动模式调节应用 2、检查应用成功功能及效果 | P2 | 1、手动模式下参数可正常调节，应用效果生效 2、全景和特写可应用成功 |  |  | —
镜头参数配置 | 曝光 | 快门优先 | 快门优先 | 1、常态教师机接入有线网络进行测试 2、移动教师机不接入有线网，使用无线连接方式进行测试 | 1、曝光参数快门优先模式调节应用 2、检查应用成功功能及效果 | P2 | 1、快门优先模式下参数可正常调节，应用效果生效 2、全景和特写可应用成功 |  |  | —
镜头参数配置 | 曝光 | 恢复默认 | 恢复默认 | 1、常态教师机接入有线网络进行测试 2、移动教师机不接入有线网，使用无线连接方式进行测试 | 1、修改曝光参数，点击页面恢复默认设置 2、检查是否恢复默认值和默认效果 | P2 | 1、曝光参数和效果均可恢复到默认值 2、全景和特写可应用成功 |  |  | —
镜头参数配置 | 颜色 | 自动 | 自动 | 1、常态教师机接入有线网络进行测试 2、移动教师机不接入有线网，使用无线连接方式进行测试 | 颜色参数，自动模式调节应用，检查应用成功功能及效果 | P2 | 1、自动模式下参数可正常调节，应用效果生效 2、全景和特写可应用成功 |  |  | —
镜头参数配置 | 颜色 | 手动 | 手动 | 1、常态教师机接入有线网络进行测试 2、移动教师机不接入有线网，使用无线连接方式进行测试 | 颜色参数，手动模式调节应用，检查应用成功功能及效果 | P2 | 1、手动模式下参数可正常调节，应用效果生效 2、全景和特写可应用成功 |  |  | —
镜头参数配置 | 颜色 | 一键式 | 一键式 | 1、常态教师机接入有线网络进行测试 2、移动教师机不接入有线网，使用无线连接方式进行测试 | 颜色参数，一键式模式调节应用，检查应用成功功能及效果 | P2 | 1、一键式模式下参数可正常调节，应用效果生效 2、全景和特写可应用成功 |  |  | —
镜头参数配置 | 颜色 | 跟随 | 跟随 | 1、常态教师机接入有线网络进行测试 2、移动教师机不接入有线网，使用无线连接方式进行测试 | 颜色参数，跟随模式调节应用，检查应用功能及效果 | P2 | 1、跟随模式下参数可正常调节，应用效果生效 2、全景和特写可应用成功 |  |  | —
镜头参数配置 | 颜色 | 恢复默认 | 恢复默认 | 1、常态教师机接入有线网络进行测试 2、移动教师机不接入有线网，使用无线连接方式进行测试 | 颜色参数恢复默认设置，检查是否恢复默认值和默认效果 | P2 | 1、颜色参数和效果均可恢复到默认值 2、应用成功 |  |  | —
镜头参数配置 | 聚焦 | 聚焦 | 聚焦模式 | 1、常态教师机接入有线网络进行测试 2、移动教师机不接入有线网，使用无线连接方式进行测试 | 聚焦模式：单次聚焦（默认）、手动聚焦、自动聚焦，测试聚焦效果； 自动聚焦测试聚近、聚远、聚焦速度效果 | P2 | 可以正常聚焦 |  |  | —
镜头参数配置 | 聚焦 | 聚焦 | 聚焦区域 | 1、常态教师机接入有线网络进行测试 2、移动教师机不接入有线网，使用无线连接方式进行测试 | 聚焦区域：中心区域（默认）、顶部区域、底部区域、前景区域、自定义 切换区域聚焦模式自动切回到自动模式 | P2 | 可以正常聚焦 |  |  | —
镜头参数配置 | 图像 | 图像 | 图像参数 | 1、常态教师机接入有线网络进行测试 2、移动教师机不接入有线网，使用无线连接方式进行测试 | 1、图像参数调节亮度、对比度、锐度、色调、饱和度应用 2、检查是否恢复默认值和默认效果 | P2 | 1、图像参数应用正常，有相应效果 2、应用成功 |  |  | —
镜头参数配置 | 图像 | 图像 | 畸变校准 | 1、常态教师机接入有线网络进行测试 2、移动教师机不接入有线网，使用无线连接方式进行测试 | 1、检查畸变矫正默认值 2、开启/关闭畸变矫正 3、调节畸变矫正等级 | P2 | 1、默认值和交互稿一致 2、可以正常应用畸变矫正参数 |  |  | —
镜头参数配置 | 图像 | 图像 | 2D降噪 | 1、常态教师机接入有线网络进行测试 2、移动教师机不接入有线网，使用无线连接方式进行测试 | 关闭3D降噪，调节2D降噪参数，检查效果 | P2 | 2D降噪调节生效 |  |  | —
镜头参数配置 | 图像 | 图像 | 3D降噪 | 1、常态教师机接入有线网络进行测试 2、移动教师机不接入有线网，使用无线连接方式进行测试 | 关闭2D降噪，调节3D降噪参数，检查效果 | P2 | 3D降噪调节生效 |  |  | —
镜头参数配置 | 图像 | 恢复默认 | 恢复默认 | 1、常态教师机接入有线网络进行测试 2、移动教师机不接入有线网，使用无线连接方式进行测试 | 图像参数恢复默认设置，检查是否恢复默认值和默认效果 | P2 | 全景和特写图像参数及效果恢复至默认值 |  |  | —
镜头参数配置 | 显示 | 显示 | 显示 | 1、常态教师机接入有线网络进行测试 2、移动教师机不接入有线网，使用无线连接方式进行测试 | 1、开启关闭水平翻转 2、开启关闭垂直翻转 3、开启关闭图像冻结 4、恢复默认 | P2 | 翻转和冻结应用正常 |  |  | —
图像控制 | 机械云台EPTZ | 机械云台EPTZ | 机械云台EPTZ | 1、常态教师机接入有线网络进行测试 2、移动教师机不接入有线网，使用无线连接方式进行测试 | 操作云台进行拉近/拉远 操作云台进行上下左右移动及回到home位 | P2 | 功能生效 |  |  | —
图像控制 | 云台速度 | 云台速度 | 云台速度 | 1、常态教师机接入有线网络进行测试 2、移动教师机不接入有线网，使用无线连接方式进行测试 | 1、检查默认云台速度是否为5 2、点击云台上的任意按钮，查看画面云台速度是否适中 3、调节云台速度参数，查看画面云台速度 | P2 | 1、默认参数显示正常 2、云台速度适中 3、可以调节云台速度，应用云台速度效果正常 |  |  | —
图像控制 | 聚焦控制 | 聚焦控制 | 聚焦控制 | 1、常态教师机接入有线网络进行测试 2、移动教师机不接入有线网，使用无线连接方式进行测试 | 聚焦模式：单次聚焦（默认）、手动聚焦、自动聚焦，测试聚焦效果； 自动聚焦测试聚近、聚远、聚焦速度效果 | P2 | 可以正常聚焦 |  |  | —
图像控制 | 聚焦速度 | 聚焦速度 | 聚焦速度 | 1、常态教师机接入有线网络进行测试 2、移动教师机不接入有线网，使用无线连接方式进行测试 | 调节聚焦速度 | P2 | 速度调节生效 |  |  | —
图像控制 | 变倍速度 | 变倍速度 | 变倍速度 | 1、常态教师机接入有线网络进行测试 2、移动教师机不接入有线网，使用无线连接方式进行测试 | 1、检查默认变倍速度是否为5 2、点击云台“放大”或“缩小”按钮，查看画面变倍速度是否适中 3、调节变倍速度参数，再进行“放大”或“缩小”操作，查看变倍速度是否发生改变 | P2 | 1、默认参数显示正常 2、变倍速度适中 3、变倍速度发生改变，应用变倍速度效果正常 |  |  | —
图像控制 | 预置位 | 预置位 | 预置位 | 1、常态教师机接入有线网络进行测试 2、移动教师机不接入有线网，使用无线连接方式进行测试 | 随机设置5个预置位并进行调用、清除预置位 | P2 | 设置预置位正常 调用预置位正常 清除预置位正常 |  |  | —
字幕叠加 | 字幕叠加 | 字幕叠加 | 字幕叠加 | 1、常态教师机接入有线网络进行测试 2、移动教师机不接入有线网，使用无线连接方式进行测试 | 1、字幕各项参数调节应用 2、恢复默认设置 | P2 | 1、字幕各项参数调节应用 2、恢复默认设置 |  |  | —
性能模式测试 | [9 empty] | —
镜头参数配置 | 曝光 | 调节参数 | 调节参数 | 1、常态教师机接入有线网络进行测试 2、移动教师机不接入有线网，使用无线连接方式进行测试 | 1、曝光参数自动、手动、快门模式应用调节 2、检查应用成功功能及效果 | P2 | 1、自动模式下参数可正常调节，应用效果生效 2、全景和特写可应用成功 |  |  | —
镜头参数配置 | 颜色 | 调节参数 | 调节参数 | 1、常态教师机接入有线网络进行测试 2、移动教师机不接入有线网，使用无线连接方式进行测试 | 颜色参数，自动、手动、一键式、跟随模式调节应用，检查应用成功功能及效果 | P2 | 1、自动模式下参数可正常调节，应用效果生效 2、全景和特写可应用成功 |  |  | —
镜头参数配置 | 聚焦 | 聚焦 | 聚焦模式 | 1、常态教师机接入有线网络进行测试 2、移动教师机不接入有线网，使用无线连接方式进行测试 | 聚焦模式：单次聚焦（默认）、手动聚焦、自动聚焦，测试聚焦效果； 自动聚焦测试聚近、聚远、聚焦速度效果 | P2 | 可以正常聚焦 |  |  | —
镜头参数配置 | 聚焦 | 聚焦 | 聚焦区域 | 1、常态教师机接入有线网络进行测试 2、移动教师机不接入有线网，使用无线连接方式进行测试 | 聚焦区域：中心区域（默认）、顶部区域、底部区域、前景区域、自定义 切换区域聚焦模式自动切回到自动模式 | P2 | 可以正常聚焦 |  |  | —
镜头参数配置 | 图像 | 图像 | 图像参数 | 1、常态教师机接入有线网络进行测试 2、移动教师机不接入有线网，使用无线连接方式进行测试 | 1、图像参数调节亮度、对比度、锐度、色调、饱和度应用 2、检查是否恢复默认值和默认效果 | P2 | 1、图像参数应用正常，有相应效果 2、应用成功 |  |  | —
镜头参数配置 | 图像 | 图像 | 畸变校准 | 1、常态教师机接入有线网络进行测试 2、移动教师机不接入有线网，使用无线连接方式进行测试 | 1、检查畸变矫正默认值 2、开启/关闭畸变矫正 3、调节畸变矫正等级 | P2 | 1、默认值和交互稿一致 2、可以正常应用畸变矫正参数 |  |  | —
镜头参数配置 | 图像 | 图像 | 2D降噪 | 1、常态教师机接入有线网络进行测试 2、移动教师机不接入有线网，使用无线连接方式进行测试 | 关闭3D降噪，调节2D降噪参数，检查效果 | P2 | 2D降噪调节生效 |  |  | —
镜头参数配置 | 图像 | 图像 | 3D降噪 | 1、常态教师机接入有线网络进行测试 2、移动教师机不接入有线网，使用无线连接方式进行测试 | 关闭2D降噪，调节3D降噪参数，检查效果 | P2 | 3D降噪调节生效 |  |  | —
镜头参数配置 | 图像 | 恢复默认 | 恢复默认 | 1、常态教师机接入有线网络进行测试 2、移动教师机不接入有线网，使用无线连接方式进行测试 | 图像参数恢复默认设置，检查是否恢复默认值和默认效果 | P2 | 全景和特写图像参数及效果恢复至默认值 |  |  | —
镜头参数配置 | 显示 | 显示 | 显示 | 1、常态教师机接入有线网络进行测试 2、移动教师机不接入有线网，使用无线连接方式进行测试 | 1、开启关闭水平翻转 2、开启关闭垂直翻转 3、开启关闭图像冻结 4、恢复默认 | P2 | 翻转和冻结应用正常 |  |  | —
图像控制 | 机械云台EPTZ | 机械云台EPTZ | 机械云台EPTZ | 1、常态教师机接入有线网络进行测试 2、移动教师机不接入有线网，使用无线连接方式进行测试 | 操作云台进行拉近/拉远 操作云台进行上下左右移动及回到home位 | P2 | 性能模式云台部分可不支持调 |  |  | —
图像控制 | 云台速度 | 云台速度 | 云台速度 | 1、常态教师机接入有线网络进行测试 2、移动教师机不接入有线网，使用无线连接方式进行测试 | 1、检查默认云台速度是否为5 2、点击云台上的任意按钮，查看画面云台速度是否适中 3、调节云台速度参数，查看画面云台速度 | P2 | 性能模式云台部分可不支持调 |  |  | —
图像控制 | 聚焦控制 | 聚焦控制 | 聚焦控制 | 1、常态教师机接入有线网络进行测试 2、移动教师机不接入有线网，使用无线连接方式进行测试 | 聚焦模式：单次聚焦（默认）、手动聚焦、自动聚焦，测试聚焦效果； 自动聚焦测试聚近、聚远、聚焦速度效果 | P2 | 性能模式云台部分可不支持调 |  |  | —
图像控制 | 聚焦速度 | 聚焦速度 | 聚焦速度 | 1、常态教师机接入有线网络进行测试 2、移动教师机不接入有线网，使用无线连接方式进行测试 | 调节聚焦速度 | P2 | 性能模式云台部分可不支持调 |  |  | —
图像控制 | 变倍速度 | 变倍速度 | 变倍速度 | 1、常态教师机接入有线网络进行测试 2、移动教师机不接入有线网，使用无线连接方式进行测试 | 1、检查默认变倍速度是否为5 2、点击云台“放大”或“缩小”按钮，查看画面变倍速度是否适中 3、调节变倍速度参数，再进行“放大”或“缩小”操作，查看变倍速度是否发生改变 | P2 | 性能模式云台部分可不支持调 |  |  | —
图像控制 | 预置位 | 预置位 | 预置位 | 1、常态教师机接入有线网络进行测试 2、移动教师机不接入有线网，使用无线连接方式进行测试 | 随机设置5个预置位并进行调用、清除预置位 | P2 | 性能模式云台部分可不支持调 |  |  | —
字幕叠加 | 字幕叠加 | 字幕叠加 | 字幕叠加 | 1、常态教师机接入有线网络进行测试 2、移动教师机不接入有线网，使用无线连接方式进行测试 | 1、字幕各项参数调节应用 2、恢复默认设置 | P2 | 1、字幕各项参数调节应用 2、恢复默认设置 |  |  | —
OSD菜单 | 高帧模式测试 | OSD菜单调用 | 拉流时控制 | 1、常态教师机接入有线网络进行测试 2、移动教师机不接入有线网，使用无线连接方式进行测试 | 1、设备上电接入HDMI OUT，同步使用红外遥控，按下菜单键唤起OSD菜单；再次按下菜单键，退出OSD菜单 | P1 | 1、可正常进入/退出OSD菜单，且显示正常 | Fail | 遥控无法调起OSD菜单 #20647 | Fail | #20647【SKDL0104】【HDMI】遥控器按菜单按钮无法调起OSD菜单
| 高帧模式测试 | OSD菜单调用 | 拉流时控制 | 1、常态教师机接入有线网络进行测试 2、移动教师机不接入有线网，使用无线连接方式进行测试 | 使用遥控点击返回键，观察按下后OSD菜单是否返回到上一级菜单 | P1 | 可以正常返回上一级菜单且显示正常 | Fail | 遥控无法调起OSD菜单 #20647 | Fail | #20647【SKDL0104】【HDMI】遥控器按菜单按钮无法调起OSD菜单
| 高帧模式测试 | 快捷键设置 | 拉流时控制 | 1、常态教师机接入有线网络进行测试 2、移动教师机不接入有线网，使用无线连接方式进行测试 | 设备上电接入HDMI OUT，同步使用红外遥控，进行以下安检操作 1、依次按[*]+[#]+[1]：检查是否OSD 菜单默认英文 2、依次按[*]+[#]+[3]：检查是否OSD 菜单默认中文 3、依次按[*]+[#]+[4]：检查是否显示当前 IP 地址 4、依次按[*]+[#]+[6]：检查是否快速恢复默认设置 5、依次按[*]+[#]+[8]：检查是否显示摄像机版本号 6、依次按[*]+[#]+[9]：快速设置倒装 7、依次按[*]+[#]+[手动]：检查设备IP 地址是否恢复默认 | P1 | 1、OSD菜单默认显示英文 2、OSD菜单默认显示中文 3、显示当前IP地址 4、快速恢复默认设置 5、显示摄像机版本号 6、快速设置倒装 7、恢复默认 IP 地址 | Fail | 遥控无法调起OSD菜单 #20647 | Fail | #20647【SKDL0104】【HDMI】遥控器按菜单按钮无法调起OSD菜单
| 高帧模式测试 | OSD菜单设置 | 拉流时控制 | 1、常态教师机接入有线网络进行测试 2、移动教师机不接入有线网，使用无线连接方式进行测试 | 1、调起OSD菜单调节图像 2、通过OSD菜单进行调节云台操作 3、通过OSD菜单进行聚焦操作 4、语言、通讯配置。 | P1 | 1、可以调节图像 2、可以正常操作云台 3、可以调节对焦 4、 | Fail | 遥控无法调起OSD菜单 #20647 | Fail | #20647【SKDL0104】【HDMI】遥控器按菜单按钮无法调起OSD菜单
遥控器 | 高帧模式测试 | 待/开机键 | 拉流时控制 | 1、常态教师机接入有线网络进行测试 2、移动教师机不接入有线网，使用无线连接方式进行测试 | 1、待机时，按下待/开机键 2、开机后，按下待/开机键 | P1 | 1、待机时，按下可开机； 2、开机后，按下可进入待机状态 | Fail | 遥控器按按下待/开机键画面无反应 #20652 | Fail | #20647【SKDL0104】【HDMI】遥控器按菜单按钮无法调起OSD菜单
| 高帧模式测试 | 摄像机选择键 | 拉流时控制 | 1、常态教师机接入有线网络进行测试 2、移动教师机不接入有线网，使用无线连接方式进行测试 | 通过摄像机选择键，选择需要控制的摄像机 | P1 | 可以正常选择并控制指定摄像机 | Pass |  | —
| 高帧模式测试 | 数字键+设预置键 | 拉流时控制 | 1、常态教师机接入有线网络进行测试 2、移动教师机不接入有线网，使用无线连接方式进行测试 | 1、依次按[设预置]+数字键（0-9）设置预置位 2、使用数字键，调用预置位 | P1 | 可以正常设置预置位或调用预置位 | Pass |  | —
| 高帧模式测试 | 数字键+清预置键 | 拉流时控制 | 1、常态教师机接入有线网络进行测试 2、移动教师机不接入有线网，使用无线连接方式进行测试 | 依次按[清预置]+预置位数字键（0-9）清除预置位 | P1 | 可以清楚预置位成功 | Pass |  | —
| 高帧模式测试 | HOME 键 | 拉流时控制 | 1、常态教师机接入有线网络进行测试 2、移动教师机不接入有线网，使用无线连接方式进行测试 | 1、使用其确认所选菜单功能 2、在转动云台或设置预置位时候，按下后观察云台 | P1 | 1、具备确认菜单功能 2、可以回到中间位置 | Fail | 遥控无法调起OSD菜单 #20647 | Fail | #20647【SKDL0104】【HDMI】遥控器按菜单按钮无法调起OSD菜单
| 高帧模式测试 | OSD菜单调用 | 拉流时控制 | 1、常态教师机接入有线网络进行测试 2、移动教师机不接入有线网，使用无线连接方式进行测试 | 1、设备上电接入HDMI OUT，同步使用红外遥控，按下菜单键唤起OSD菜单；再次按下菜单键，退出OSD菜单 | P1 | 1、可正常进入/退出OSD菜单，且显示正常 | Fail | 遥控无法调起OSD菜单 #20647 | Fail | #20647【SKDL0104】【HDMI】遥控器按菜单按钮无法调起OSD菜单
| 高帧模式测试 | 返回键 | 拉流时控制 | 1、常态教师机接入有线网络进行测试 2、移动教师机不接入有线网，使用无线连接方式进行测试 | 使用遥控点击返回键，观察按下后OSD菜单是否返回到上一级菜单 | P1 | 可以正常返回上一级菜单且显示正常 | Fail | 遥控无法调起OSD菜单 #20647 | Fail | #20647【SKDL0104】【HDMI】遥控器按菜单按钮无法调起OSD菜单
| 高帧模式测试 | 变焦键 | 拉流时控制 | 1、常态教师机接入有线网络进行测试 2、移动教师机不接入有线网，使用无线连接方式进行测试 | 使用变焦键，对画面进行变焦 | P1 | 慢速或快速将镜头拉广角/窄角 | Pass |  | —
| 高帧模式测试 | 左右设置键 | 拉流时控制 | 1、常态教师机接入有线网络进行测试 2、移动教师机不接入有线网，使用无线连接方式进行测试 | 1、同时按[左右设置]+[1] 2、同时按[左右设置]+[2] | P1 | 同时按[左右设置]+[1]（标准水平方向） 同时按[左右设置]+[2]（反向水平方向） | Pass |  | —
| 高帧模式测试 | 聚焦键 | 拉流时控制 | 1、常态教师机接入有线网络进行测试 2、移动教师机不接入有线网，使用无线连接方式进行测试 | 使用聚焦键，切换聚焦模式 | P1 | 自动/手动/远端/近端聚焦 | Pass |  | —
| 高帧模式测试 | 云台控制键+home | 拉流时控制 | 1、常态教师机接入有线网络进行测试 2、移动教师机不接入有线网，使用无线连接方式进行测试 | 使用云台控制键+Home，对云台进行上下左右控制 | P1 | 按下后云台按箭头指示方向移动，按[HOME]键云台回到中间位置 | Pass |  | —
| 高帧模式测试 | 背光开/关键 | 拉流时控制 | 1、常态教师机接入有线网络进行测试 2、移动教师机不接入有线网，使用无线连接方式进行测试 | 点击背光开/关键，观察画面FOV | P1 | 可以正常打开/关闭背光补偿 ·仅在曝光模式为自动下有效。 ·若拍摄对象后面有光源，拍摄对象就会变的黑暗。这种情况下，则需按[背光开/关]启用背光补偿。如需取消该功能，再次按下[背光开/关]键。 | Fail | 遥控器点击背光开/关键，画面效果无变化 #20653 | —
| 高帧模式测试 | 云台复位键 | 拉流时控制 | 1、常态教师机接入有线网络进行测试 2、移动教师机不接入有线网，使用无线连接方式进行测试 | 按下云台复位键，观察云台状态 | P1 | 按下后云台开始自检 | Fail | 按下云台复位键，观察云台状态 #20654 | —
| 高帧模式测试 | 快捷键设置 | 拉流时控制 | 1、常态教师机接入有线网络进行测试 2、移动教师机不接入有线网，使用无线连接方式进行测试 | 设备上电接入HDMI OUT，同步使用红外遥控，进行以下安检操作 1、依次按[*]+[#]+[1]：检查是否OSD 菜单默认英文 2、依次按[*]+[#]+[3]：检查是否OSD 菜单默认中文 3、依次按[*]+[#]+[4]：检查是否显示当前 IP 地址 4、依次按[*]+[#]+[6]：检查是否快速恢复默认设置 5、依次按[*]+[#]+[8]：检查是否显示摄像机版本号 6、依次按[*]+[#]+[9]：快速设置倒装 7、依次按[*]+[#]+[手动]：检查设备IP 地址是否恢复默认 | P1 | 1、OSD菜单默认显示英文 2、OSD菜单默认显示中文 3、显示当前IP地址 4、快速恢复默认设置 5、显示摄像机版本号 6、快速设置倒装 7、恢复默认 IP 地址 | Fail | 遥控无法调起OSD菜单 #20647 | Fail | #20647【SKDL0104】【HDMI】遥控器按菜单按钮无法调起OSD菜单
| 高帧模式测试 | OSD菜单设置 | 拉流时控制 | 1、常态教师机接入有线网络进行测试 2、移动教师机不接入有线网，使用无线连接方式进行测试 | 1、调起OSD菜单调节图像 2、通过OSD菜单进行调节云台操作 3、通过OSD菜单进行聚焦操作 4、语言、通讯配置。 | P1 | 1、可以调节图像 2、可以正常操作云台 3、可以调节对焦 4、可以调节语言和通讯配置 | Fail | 遥控无法调起OSD菜单 #20647 | Fail | #20647【SKDL0104】【HDMI】遥控器按菜单按钮无法调起OSD菜单
| 高帧模式测试 | 遍历按键 | 不拉流控制云台 | 1、常态教师机接入有线网络进行测试 2、移动教师机不接入有线网，使用无线连接方式进行测试 | 1、不拉流，按上下左右、HOME 、原设置的预置位控制云台 | P1 | 可以正常控制云台 |  |  | —
OSD菜单 | 高分辨率模式 | OSD菜单调用 | 拉流时控制 | 1、常态教师机接入有线网络进行测试 2、移动教师机不接入有线网，使用无线连接方式进行测试 | 1、设备上电接入HDMI OUT，同步使用红外遥控，按下菜单键唤起OSD菜单；再次按下菜单键，退出OSD菜单 | P1 | 1、可正常进入/退出OSD菜单，且显示正常 |  |  | —
| 高分辨率模式 | OSD菜单调用 | 拉流时控制 | 1、常态教师机接入有线网络进行测试 2、移动教师机不接入有线网，使用无线连接方式进行测试 | 使用遥控点击返回键，观察按下后OSD菜单是否返回到上一级菜单 | P1 | 可以正常返回上一级菜单且显示正常 |  |  | —
| 高分辨率模式 | 快捷键设置 | 拉流时控制 | 1、常态教师机接入有线网络进行测试 2、移动教师机不接入有线网，使用无线连接方式进行测试 | 设备上电接入HDMI OUT，同步使用红外遥控，进行以下安检操作 1、依次按[*]+[#]+[1]：检查是否OSD 菜单默认英文 2、依次按[*]+[#]+[3]：检查是否OSD 菜单默认中文 3、依次按[*]+[#]+[4]：检查是否显示当前 IP 地址 4、依次按[*]+[#]+[6]：检查是否快速恢复默认设置 5、依次按[*]+[#]+[8]：检查是否显示摄像机版本号 6、依次按[*]+[#]+[9]：快速设置倒装 7、依次按[*]+[#]+[手动]：检查设备IP 地址是否恢复默认 | P1 | 1、OSD菜单默认显示英文 2、OSD菜单默认显示中文 3、显示当前IP地址 4、快速恢复默认设置 5、显示摄像机版本号 6、快速设置倒装 7、恢复默认 IP 地址 |  |  | —
| 高分辨率模式 | OSD菜单设置 | 拉流时控制 | 1、常态教师机接入有线网络进行测试 2、移动教师机不接入有线网，使用无线连接方式进行测试 | 1、调起OSD菜单调节图像 2、通过OSD菜单进行调节云台操作 3、通过OSD菜单进行聚焦操作 4、语言、通讯配置。 | P1 | 1、可以调节图像 2、可以正常操作云台 3、可以调节对焦 4、 |  |  | —
遥控器 | 高分辨率模式 | 待/开机键 | 拉流时控制 | 1、常态教师机接入有线网络进行测试 2、移动教师机不接入有线网，使用无线连接方式进行测试 | 1、待机时，按下待/开机键 2、开机后，按下待/开机键 | P1 | 1、待机时，按下可开机； 2、开机后，按下可进入待机状态 |  |  | —
| 高分辨率模式 | 摄像机选择键 | 拉流时控制 | 1、常态教师机接入有线网络进行测试 2、移动教师机不接入有线网，使用无线连接方式进行测试 | 通过摄像机选择键，选择需要控制的摄像机 | P1 | 可以正常选择并控制指定摄像机 |  |  | —
| 高分辨率模式 | 数字键+设预置键 | 拉流时控制 | 1、常态教师机接入有线网络进行测试 2、移动教师机不接入有线网，使用无线连接方式进行测试 | 1、依次按[设预置]+数字键（0-9）设置预置位 2、使用数字键，调用预置位 | P1 | 可以正常设置预置位或调用预置位 |  |  | —
| 高分辨率模式 | 数字键+清预置键 | 拉流时控制 | 1、常态教师机接入有线网络进行测试 2、移动教师机不接入有线网，使用无线连接方式进行测试 | 依次按[清预置]+预置位数字键（0-9）清除预置位 | P1 | 可以清楚预置位成功 |  |  | —
| 高分辨率模式 | HOME 键 | 拉流时控制 | 1、常态教师机接入有线网络进行测试 2、移动教师机不接入有线网，使用无线连接方式进行测试 | 1、使用其确认所选菜单功能 2、在转动云台或设置预置位时候，按下后观察云台 | P1 | 1、具备确认菜单功能 2、可以回到中间位置 |  |  | —
| 高分辨率模式 | OSD菜单调用 | 拉流时控制 | 1、常态教师机接入有线网络进行测试 2、移动教师机不接入有线网，使用无线连接方式进行测试 | 1、设备上电接入HDMI OUT，同步使用红外遥控，按下菜单键唤起OSD菜单；再次按下菜单键，退出OSD菜单 | P1 | 1、可正常进入/退出OSD菜单，且显示正常 |  |  | —
| 高分辨率模式 | 返回键 | 拉流时控制 | 1、常态教师机接入有线网络进行测试 2、移动教师机不接入有线网，使用无线连接方式进行测试 | 使用遥控点击返回键，观察按下后OSD菜单是否返回到上一级菜单 | P1 | 可以正常返回上一级菜单且显示正常 |  |  | —
| 高分辨率模式 | 变焦键 | 拉流时控制 | 1、常态教师机接入有线网络进行测试 2、移动教师机不接入有线网，使用无线连接方式进行测试 | 使用变焦键，对画面进行变焦 | P1 | 慢速或快速将镜头拉广角/窄角 |  |  | —
| 高分辨率模式 | 左右设置键 | 拉流时控制 | 1、常态教师机接入有线网络进行测试 2、移动教师机不接入有线网，使用无线连接方式进行测试 | 1、同时按[左右设置]+[1] 2、同时按[左右设置]+[2] | P1 | 同时按[左右设置]+[1]（标准水平方向） 同时按[左右设置]+[2]（反向水平方向） |  |  | —
| 高分辨率模式 | 聚焦键 | 拉流时控制 | 1、常态教师机接入有线网络进行测试 2、移动教师机不接入有线网，使用无线连接方式进行测试 | 使用聚焦键，切换聚焦模式 | P1 | 自动/手动/远端/近端聚焦 |  |  | —
| 高分辨率模式 | 云台控制键+home | 拉流时控制 | 1、常态教师机接入有线网络进行测试 2、移动教师机不接入有线网，使用无线连接方式进行测试 | 使用云台控制键+Home，对云台进行上下左右控制 | P1 | 按下后云台按箭头指示方向移动，按[HOME]键云台回到中间位置 |  |  | —
| 高分辨率模式 | 背光开/关键 | 拉流时控制 | 1、常态教师机接入有线网络进行测试 2、移动教师机不接入有线网，使用无线连接方式进行测试 | 点击背光开/关键，观察画面FOV | P1 | 可以正常打开/关闭背光补偿 ·仅在曝光模式为自动下有效。 ·若拍摄对象后面有光源，拍摄对象就会变的黑暗。这种情况下，则需按[背光开/关]启用背光补偿。如需取消该功能，再次按下[背光开/关]键。 |  |  | —
| 高分辨率模式 | 云台复位键 | 拉流时控制 | 1、常态教师机接入有线网络进行测试 2、移动教师机不接入有线网，使用无线连接方式进行测试 | 按下云台复位键，观察云台状态 | P1 | 按下后云台开始自检 |  |  | —
| 高分辨率模式 | 快捷键设置 | 拉流时控制 | 1、常态教师机接入有线网络进行测试 2、移动教师机不接入有线网，使用无线连接方式进行测试 | 设备上电接入HDMI OUT，同步使用红外遥控，进行以下安检操作 1、依次按[*]+[#]+[1]：检查是否OSD 菜单默认英文 2、依次按[*]+[#]+[3]：检查是否OSD 菜单默认中文 3、依次按[*]+[#]+[4]：检查是否显示当前 IP 地址 4、依次按[*]+[#]+[6]：检查是否快速恢复默认设置 5、依次按[*]+[#]+[8]：检查是否显示摄像机版本号 6、依次按[*]+[#]+[9]：快速设置倒装 7、依次按[*]+[#]+[手动]：检查设备IP 地址是否恢复默认 | P1 | 1、OSD菜单默认显示英文 2、OSD菜单默认显示中文 3、显示当前IP地址 4、快速恢复默认设置 5、显示摄像机版本号 6、快速设置倒装 7、恢复默认 IP 地址 |  |  | —
| 高分辨率模式 | OSD菜单设置 | 拉流时控制 | 1、常态教师机接入有线网络进行测试 2、移动教师机不接入有线网，使用无线连接方式进行测试 | 1、调起OSD菜单调节图像 2、通过OSD菜单进行调节云台操作 3、通过OSD菜单进行聚焦操作 4、语言、通讯配置。 | P1 | 1、可以调节图像 2、可以正常操作云台 3、可以调节对焦 4、可以调节语言和通讯配置 |  |  | —
| 高分辨率模式 | 遍历按键 | 不拉流控制云台 | 1、常态教师机接入有线网络进行测试 2、移动教师机不接入有线网，使用无线连接方式进行测试 | 1、不拉流，按上下左右、HOME 、原设置的预置位控制云台 | P1 | 可以正常控制云台 |  |  | —
OSD菜单 | 性能模式 | 遍历OSD菜单 | 拉流控制 | 1、常态教师机接入有线网络进行测试 2、移动教师机不接入有线网，使用无线连接方式进行测试 | 1、性能模式遍历OSD菜单设置 | P1 | 可以正常控制 |  |  | —
遥控器 | 性能模式 | 遍历遥控器菜单 | 拉流控制 | 1、常态教师机接入有线网络进行测试 2、移动教师机不接入有线网，使用无线连接方式进行测试 | 1、性能模式遍历遥控器控制 | P1 | 可以正常控制 |  |  | —

## 视频配置
测试项 | 测试子项 | 测试子项1 | 前提条件 | 操作步骤 | 优先级 | 预期结果 | 实际结果 | 备注 | DVT测试结果 | 备注
色彩空间检查 | 高分辨率模式 | 主码流main H264 1080P | 1、常态教师机接入有线网络进行测试 2、移动教师机不接入有线网，使用无线连接方式进行测试 | 色彩空间检查高分辨率模式主码流main H264 1080P | P1 | bt601 |  |  | Pass
色彩空间检查 | 高分辨率模式 | 主码流main H264 4K | 1、常态教师机接入有线网络进行测试 2、移动教师机不接入有线网，使用无线连接方式进行测试 | 色彩空间检查高分辨率模式主码流main H264 4K | P1 | bt601 |  |  | Pass
色彩空间检查 | 高分辨率模式 | 主码流main H265 1080P | 1、常态教师机接入有线网络进行测试 2、移动教师机不接入有线网，使用无线连接方式进行测试 | 色彩空间检查高分辨率模式主码流main H265 1080P | P1 | bt601 |  |  | Pass
色彩空间检查 | 高分辨率模式 | 主码流main H265 4K | 1、常态教师机接入有线网络进行测试 2、移动教师机不接入有线网，使用无线连接方式进行测试 | 色彩空间检查高分辨率模式主码流main H265 4K | P1 | bt601 |  |  | Pass
色彩空间检查 | 高分辨率模式 | 主码流base H264 1080P | 1、常态教师机接入有线网络进行测试 2、移动教师机不接入有线网，使用无线连接方式进行测试 | 色彩空间检查高分辨率模式主码流base H264 1080P | P1 | bt601 |  |  | Pass
色彩空间检查 | 高分辨率模式 | 主码流base H264 4K | 1、常态教师机接入有线网络进行测试 2、移动教师机不接入有线网，使用无线连接方式进行测试 | 色彩空间检查高分辨率模式主码流base H264 4K | P1 | bt601 |  |  | Pass
色彩空间检查 | 高分辨率模式 | 主码流base H265 1080P | 1、常态教师机接入有线网络进行测试 2、移动教师机不接入有线网，使用无线连接方式进行测试 | 色彩空间检查高分辨率模式主码流base H265 1080P | P1 | bt601 |  |  | Pass
色彩空间检查 | 高分辨率模式 | 主码流base H265 4K | 1、常态教师机接入有线网络进行测试 2、移动教师机不接入有线网，使用无线连接方式进行测试 | 色彩空间检查高分辨率模式主码流base H265 4K | P1 | bt601 |  |  | Pass
色彩空间检查 | 高分辨率模式 | 主码流high H264 1080P | 1、常态教师机接入有线网络进行测试 2、移动教师机不接入有线网，使用无线连接方式进行测试 | 色彩空间检查高分辨率模式主码流high H264 1080P | P1 | bt601 |  |  | Pass
色彩空间检查 | 高分辨率模式 | 主码流high H264 4K | 1、常态教师机接入有线网络进行测试 2、移动教师机不接入有线网，使用无线连接方式进行测试 | 色彩空间检查高分辨率模式主码流high H264 4K | P1 | bt601 |  |  | Pass
色彩空间检查 | 高分辨率模式 | 主码流high H265 1080P | 1、常态教师机接入有线网络进行测试 2、移动教师机不接入有线网，使用无线连接方式进行测试 | 色彩空间检查高分辨率模式主码流high H265 1080P | P1 | bt601 |  |  | Pass
色彩空间检查 | 高分辨率模式 | 主码流high H265 4K | 1、常态教师机接入有线网络进行测试 2、移动教师机不接入有线网，使用无线连接方式进行测试 | 色彩空间检查高分辨率模式主码流high H265 4K | P1 | bt601 |  |  | Pass
色彩空间检查 | 高分辨率模式 | 辅码流main H264 576P | 1、常态教师机接入有线网络进行测试 2、移动教师机不接入有线网，使用无线连接方式进行测试 | 色彩空间检查高分辨率模式辅码流main H264 576P | P1 | bt.601 |  |  | Pass
色彩空间检查 | 高分辨率模式 | 辅码流main H264 720K | 1、常态教师机接入有线网络进行测试 2、移动教师机不接入有线网，使用无线连接方式进行测试 | 色彩空间检查高分辨率模式辅码流main H264 720K | P1 | bt.709 |  |  | Pass
色彩空间检查 | 高分辨率模式 | 辅码流main H265 576P | 1、常态教师机接入有线网络进行测试 2、移动教师机不接入有线网，使用无线连接方式进行测试 | 色彩空间检查高分辨率模式辅码流main H265 576P | P1 | bt.601 |  |  | Pass
色彩空间检查 | 高分辨率模式 | 辅码流main H265 720P | 1、常态教师机接入有线网络进行测试 2、移动教师机不接入有线网，使用无线连接方式进行测试 | 色彩空间检查高分辨率模式辅码流main H265 720P | P1 | bt.709 |  |  | Pass
色彩空间检查 | 高分辨率模式 | 辅码流base H264 576P | 1、常态教师机接入有线网络进行测试 2、移动教师机不接入有线网，使用无线连接方式进行测试 | 色彩空间检查高分辨率模式辅码流base H264 576P | P1 | bt.601 |  |  | Pass
色彩空间检查 | 高分辨率模式 | 辅码流base H264 720K | 1、常态教师机接入有线网络进行测试 3、移动教师机不接入有线网，使用无线连接方式进行测试 | 色彩空间检查高分辨率模式辅码流base H264 720K | P1 | bt.709 |  |  | Pass
色彩空间检查 | 高分辨率模式 | 辅码流base H265 576P | 1、常态教师机接入有线网络进行测试 4、移动教师机不接入有线网，使用无线连接方式进行测试 | 色彩空间检查高分辨率模式辅码流base H265 576P | P1 | bt.601 |  |  | Pass
色彩空间检查 | 高分辨率模式 | 辅码流base H265 720P | 1、常态教师机接入有线网络进行测试 5、移动教师机不接入有线网，使用无线连接方式进行测试 | 色彩空间检查高分辨率模式辅码流base H265 720P | P1 | bt.709 |  |  | Pass
色彩空间检查 | 高分辨率模式 | 辅码流high H264 576P | 1、常态教师机接入有线网络进行测试 6、移动教师机不接入有线网，使用无线连接方式进行测试 | 色彩空间检查高分辨率模式辅码流high H264 576P | P1 | bt.601 |  |  | Pass
色彩空间检查 | 高分辨率模式 | 辅码流high H264 720K | 1、常态教师机接入有线网络进行测试 7、移动教师机不接入有线网，使用无线连接方式进行测试 | 色彩空间检查高分辨率模式辅码流high H264 720K | P1 | bt.709 |  |  | Pass
色彩空间检查 | 高分辨率模式 | 辅码流high H265 576P | 1、常态教师机接入有线网络进行测试 8、移动教师机不接入有线网，使用无线连接方式进行测试 | 色彩空间检查高分辨率模式辅码流high H265 576P | P1 | bt.601 |  |  | Pass
色彩空间检查 | 高分辨率模式 | 辅码流high H265 720P | 1、常态教师机接入有线网络进行测试 9、移动教师机不接入有线网，使用无线连接方式进行测试 | 色彩空间检查高分辨率模式辅码流high H265 720P | P1 | bt.709 |  |  | Pass
色彩空间检查 | 高帧模式 | 主码流main H264 1080P | 1、常态教师机接入有线网络进行测试 10、移动教师机不接入有线网，使用无线连接方式进行测试 | 色彩空间检查高帧模式主码流main H264 1080P | P1 | bt601 |  |  | Pass
色彩空间检查 | 高帧模式 | 主码流main H265 1080P | 1、常态教师机接入有线网络进行测试 11、移动教师机不接入有线网，使用无线连接方式进行测试 | 色彩空间检查高帧模式主码流main H265 1080P | P1 | bt601 |  |  | Pass
色彩空间检查 | 高帧模式 | 主码流main MJPEG 1080P | 1、常态教师机接入有线网络进行测试 11、移动教师机不接入有线网，使用无线连接方式进行测试 | 色彩空间检查高帧模式主码流main H265 1080P | P1 |  |  |  | Pass
色彩空间检查 | 高帧模式 | 主码流base H264 1080P | 1、常态教师机接入有线网络进行测试 12、移动教师机不接入有线网，使用无线连接方式进行测试 | 色彩空间检查高帧模式主码流base H264 1080P | P1 | bt601 |  |  | Pass
色彩空间检查 | 高帧模式 | 主码流base H265 1080P | 1、常态教师机接入有线网络进行测试 13、移动教师机不接入有线网，使用无线连接方式进行测试 | 色彩空间检查高帧模式主码流base H265 1080P | P1 | bt601 |  |  | Pass
色彩空间检查 | 高帧模式 | 主码流base MJPEG 1080P | 1、常态教师机接入有线网络进行测试 13、移动教师机不接入有线网，使用无线连接方式进行测试 | 色彩空间检查高帧模式主码流base H265 1080P | P1 |  |  |  | Pass
色彩空间检查 | 高帧模式 | 主码流high H264 1080P | 1、常态教师机接入有线网络进行测试 14、移动教师机不接入有线网，使用无线连接方式进行测试 | 色彩空间检查高帧模式主码流high H264 1080P | P1 | bt601 |  |  | Pass
色彩空间检查 | 高帧模式 | 主码流high H265 1080P | 1、常态教师机接入有线网络进行测试 15、移动教师机不接入有线网，使用无线连接方式进行测试 | 色彩空间检查高帧模式主码流high H265 1080P | P1 | bt601 |  |  | Pass
色彩空间检查 | 高帧模式 | 主码流high MJPEG 1080P | 1、常态教师机接入有线网络进行测试 15、移动教师机不接入有线网，使用无线连接方式进行测试 | 色彩空间检查高帧模式主码流high H265 1080P | P1 |  |  |  | Pass
色彩空间检查 | 高帧模式 | 辅码流main H264 576P | 1、常态教师机接入有线网络进行测试 16、移动教师机不接入有线网，使用无线连接方式进行测试 | 色彩空间检查高帧模式辅码流main H264 576P | P1 | bt601 |  |  | Pass
色彩空间检查 | 高帧模式 | 辅码流main H264 720P | 1、常态教师机接入有线网络进行测试 17、移动教师机不接入有线网，使用无线连接方式进行测试 | 色彩空间检查高帧模式辅码流main H264 720P | P1 | bt601 |  |  | Pass
色彩空间检查 | 高帧模式 | 辅码流main H265 576P | 1、常态教师机接入有线网络进行测试 18、移动教师机不接入有线网，使用无线连接方式进行测试 | 色彩空间检查高帧模式辅码流main H265 576P | P1 | bt601 |  |  | Pass
色彩空间检查 | 高帧模式 | 辅码流main H265 720P | 1、常态教师机接入有线网络进行测试 19、移动教师机不接入有线网，使用无线连接方式进行测试 | 色彩空间检查高帧模式辅码流main H265 720P | P1 | bt601 |  |  | Pass
色彩空间检查 | 高帧模式 | 辅码流main MJPEG 576P | 1、常态教师机接入有线网络进行测试 18、移动教师机不接入有线网，使用无线连接方式进行测试 | 色彩空间检查高帧模式辅码流main MJPEG 576P | P1 |  |  |  | Pass
色彩空间检查 | 高帧模式 | 辅码流main MJPEG 720P | 1、常态教师机接入有线网络进行测试 19、移动教师机不接入有线网，使用无线连接方式进行测试 | 色彩空间检查高帧模式辅码流main MJPEG 720P | P1 |  |  |  | Pass
色彩空间检查 | 高帧模式 | 辅码流base H264 576P | 1、常态教师机接入有线网络进行测试 20、移动教师机不接入有线网，使用无线连接方式进行测试 | 色彩空间检查高帧模式辅码流base H264 576P | P1 | bt.601 |  |  | Pass
色彩空间检查 | 高帧模式 | 辅码流base H264 720K | 1、常态教师机接入有线网络进行测试 21、移动教师机不接入有线网，使用无线连接方式进行测试 | 色彩空间检查高帧模式辅码流base H264 720K | P1 | bt.709 |  |  | Pass
色彩空间检查 | 高帧模式 | 辅码流base H265 576P | 1、常态教师机接入有线网络进行测试 22、移动教师机不接入有线网，使用无线连接方式进行测试 | 色彩空间检查高帧模式辅码流base H265 576P | P1 | bt.601 |  |  | Pass
色彩空间检查 | 高帧模式 | 辅码流base H265 720P | 1、常态教师机接入有线网络进行测试 23、移动教师机不接入有线网，使用无线连接方式进行测试 | 色彩空间检查高帧模式辅码流base H265 720P | P1 | bt.709 |  |  | Pass
色彩空间检查 | 高帧模式 | 辅码流base MJPEG 576P | 1、常态教师机接入有线网络进行测试 18、移动教师机不接入有线网，使用无线连接方式进行测试 | 色彩空间检查高帧模式辅码流base MJPEG 576P | P1 |  |  |  | Pass
色彩空间检查 | 高帧模式 | 辅码流base MJPEG 720P | 1、常态教师机接入有线网络进行测试 19、移动教师机不接入有线网，使用无线连接方式进行测试 | 色彩空间检查高帧模式辅码流base MJPEG 720P | P1 |  |  |  | Pass
色彩空间检查 | 高帧模式 | 辅码流high H264 576P | 1、常态教师机接入有线网络进行测试 24、移动教师机不接入有线网，使用无线连接方式进行测试 | 色彩空间检查高帧模式辅码流high H264 576P | P1 | bt.601 |  |  | Pass
色彩空间检查 | 高帧模式 | 辅码流high H264 720K | 1、常态教师机接入有线网络进行测试 25、移动教师机不接入有线网，使用无线连接方式进行测试 | 色彩空间检查高帧模式辅码流high H264 720K | P1 | bt.709 |  |  | Pass
色彩空间检查 | 高帧模式 | 辅码流high H265 576P | 1、常态教师机接入有线网络进行测试 26、移动教师机不接入有线网，使用无线连接方式进行测试 | 色彩空间检查高帧模式辅码流high H265 576P | P1 | bt.601 |  |  | Pass
色彩空间检查 | 高帧模式 | 辅码流high H265 720P | 1、常态教师机接入有线网络进行测试 27、移动教师机不接入有线网，使用无线连接方式进行测试 | 色彩空间检查高帧模式辅码流high H265 720P | P1 | bt.709 |  |  | Pass
色彩空间检查 | 高帧模式 | 辅码流high MJPEG 576P | 1、常态教师机接入有线网络进行测试 18、移动教师机不接入有线网，使用无线连接方式进行测试 | 色彩空间检查高帧模式辅码流high MJPEG 576P | P1 |  |  |  | Pass
色彩空间检查 | 高帧模式 | 辅码流high MJPEG 720P | 1、常态教师机接入有线网络进行测试 19、移动教师机不接入有线网，使用无线连接方式进行测试 | 色彩空间检查高帧模式辅码流high MJPEG 720P | P1 |  |  |  | Pass
色彩空间检查 | 性能模式 | 主码流main H264 1080P | 1、常态教师机接入有线网络进行测试 28、移动教师机不接入有线网，使用无线连接方式进行测试 | 色彩空间检查性能模式主码流main H264 1080P | P1 |  |  |  | Pass
色彩空间检查 | 性能模式 | 主码流main H264 4K | 1、常态教师机接入有线网络进行测试 29、移动教师机不接入有线网，使用无线连接方式进行测试 | 色彩空间检查性能模式主码流main H264 4K | P1 |  |  |  | Pass
色彩空间检查 | 性能模式 | 主码流main H265 1080P | 1、常态教师机接入有线网络进行测试 30、移动教师机不接入有线网，使用无线连接方式进行测试 | 色彩空间检查性能模式主码流main H265 1080P | P1 |  |  |  | Pass
色彩空间检查 | 性能模式 | 主码流main H265 4K | 1、常态教师机接入有线网络进行测试 31、移动教师机不接入有线网，使用无线连接方式进行测试 | 色彩空间检查性能模式主码流main H265 4K | P1 |  |  |  | Pass
色彩空间检查 | 性能模式 | 主码流base H264 1080P | 1、常态教师机接入有线网络进行测试 32、移动教师机不接入有线网，使用无线连接方式进行测试 | 色彩空间检查性能模式主码流base H264 1080P | P1 |  |  |  | Pass
色彩空间检查 | 性能模式 | 主码流base H264 4K | 1、常态教师机接入有线网络进行测试 33、移动教师机不接入有线网，使用无线连接方式进行测试 | 色彩空间检查性能模式主码流base H264 4K | P1 |  |  |  | Pass
色彩空间检查 | 性能模式 | 主码流base H265 1080P | 1、常态教师机接入有线网络进行测试 34、移动教师机不接入有线网，使用无线连接方式进行测试 | 色彩空间检查性能模式主码流base H265 1080P | P1 |  |  |  | Pass
色彩空间检查 | 性能模式 | 主码流base H265 4K | 1、常态教师机接入有线网络进行测试 35、移动教师机不接入有线网，使用无线连接方式进行测试 | 色彩空间检查性能模式主码流base H265 4K | P1 |  |  |  | Pass
色彩空间检查 | 性能模式 | 主码流high H264 1080P | 1、常态教师机接入有线网络进行测试 36、移动教师机不接入有线网，使用无线连接方式进行测试 | 色彩空间检查性能模式主码流high H264 1080P | P1 |  |  |  | Pass
色彩空间检查 | 性能模式 | 主码流high H264 4K | 1、常态教师机接入有线网络进行测试 37、移动教师机不接入有线网，使用无线连接方式进行测试 | 色彩空间检查性能模式主码流high H264 4K | P1 |  |  |  | Pass
色彩空间检查 | 性能模式 | 主码流high H265 1080P | 1、常态教师机接入有线网络进行测试 38、移动教师机不接入有线网，使用无线连接方式进行测试 | 色彩空间检查性能模式主码流high H265 1080P | P1 |  |  |  | Pass
色彩空间检查 | 性能模式 | 主码流high H265 4K | 1、常态教师机接入有线网络进行测试 39、移动教师机不接入有线网，使用无线连接方式进行测试 | 色彩空间检查性能模式主码流high H265 4K | P1 |  |  |  | Pass
色彩空间检查 | 性能模式 | 辅码流main H264 576P | 1、常态教师机接入有线网络进行测试 40、移动教师机不接入有线网，使用无线连接方式进行测试 | 色彩空间检查性能模式辅码流main H264 576P | P1 |  |  |  | Pass
色彩空间检查 | 性能模式 | 辅码流main H265 576P | 1、常态教师机接入有线网络进行测试 41、移动教师机不接入有线网，使用无线连接方式进行测试 | 色彩空间检查性能模式辅码流main H265 576P | P1 |  |  |  | Pass
色彩空间检查 | 性能模式 | 辅码流base H264 576P | 1、常态教师机接入有线网络进行测试 42、移动教师机不接入有线网，使用无线连接方式进行测试 | 色彩空间检查性能模式辅码流base H264 576P | P1 |  |  |  | Pass
色彩空间检查 | 性能模式 | 辅码流base H265 576P | 1、常态教师机接入有线网络进行测试 43、移动教师机不接入有线网，使用无线连接方式进行测试 | 色彩空间检查性能模式辅码流base H265 576P | P1 |  |  |  | Pass
色彩空间检查 | 性能模式 | 辅码流high H264 576P | 1、常态教师机接入有线网络进行测试 44、移动教师机不接入有线网，使用无线连接方式进行测试 | 色彩空间检查性能模式辅码流high H264 576P | P1 |  |  |  | Pass
色彩空间检查 | 性能模式 | 辅码流high H265 576P | 1、常态教师机接入有线网络进行测试 45、移动教师机不接入有线网，使用无线连接方式进行测试 | 色彩空间检查性能模式辅码流high H265 576P | P1 |  |  |  | Pass
高分辨率HDMI画面检查 | HDMI输出画面切换 | 默认值 | 1、常态教师机接入有线网络进行测试 2、移动教师机不接入有线网，使用无线连接方式进行测试 | 连接HDMI 1、确认web显示的默认输出画面是否为“主码流” 2、检查HDMI画面输出 | P1 | 显示为主码流画面 | Pass |  | Pass | 切换模式不输出画面有bug单跟踪
高帧模式HDMI画面检查 | HDMI输出画面切换 | 默认值 | 1、常态教师机接入有线网络进行测试 2、移动教师机不接入有线网，使用无线连接方式进行测试 | 连接HDMI 1、确认web显示的默认输出画面是否为“主码流” 2、检查HDMI画面输出 | P1 | 显示为主码流画面 |  |  | Pass | 切换模式不输出画面有bug单跟踪
性能模式HDMI画面检查 | HDMI输出画面切换 | 默认值 | 1、常态教师机接入有线网络进行测试 2、移动教师机不接入有线网，使用无线连接方式进行测试 | 连接HDMI 1、确认web显示的默认输出画面是否为“主码流” 2、检查HDMI画面输出 | P1 | 性能模式HDMI不出流 |  |  | NA | 性能模式不支持HDMI
HDMI画面检查 | HDMI输出画面切换 | 默认值 | 1、常态教师机接入有线网络进行测试 2、移动教师机不接入有线网，使用无线连接方式进行测试 | 连接HDMI 1、确认web显示的默认输出画面是否为“辅码流” 2、检查HDMI画面输出 | P1 | 显示为辅码流画面
模式切换 | 视频参数记忆 | 上下电 | 1、常态教师机接入有线网络进行测试 2、移动教师机不接入有线网，使用无线连接方式进行测试 | 1、从高帧模式切换到高分辨率模式，并手动修改每一路码流的分辨率、码流、帧率、I帧间隔 2、上下电设备 3、设备重启后再检查视频配置 | P1 | 所有配置项都需要记忆 | Pass |  | Pass
模式切换 | 视频参数记忆 | 重启 | 1、常态教师机接入有线网络进行测试 2、移动教师机不接入有线网，使用无线连接方式进行测试 | 1、从高帧模式切换到高分辨率模式，并手动修改每一路码流的分辨率、码流、帧率、I帧间隔 2、重启设备 3、设备重启后再检查视频配置 | P1 | 所有配置项都需要记忆 | Pass |  | Pass
模式切换 | 视频参数记忆 | OTA升级 | 1、常态教师机接入有线网络进行测试 2、移动教师机不接入有线网，使用无线连接方式进行测试 | 1、从高帧模式切换到高分辨率模式，并手动修改每一路码流的分辨率、码流、帧率、I帧间隔 2、重启设备 3、设备重启后再检查视频配置 | P1 | 所有配置项都需要记忆 | Pass |  | Pass
模式切换 | 视频参数记忆 | 上下电 | 1、常态教师机接入有线网络进行测试 2、移动教师机不接入有线网，使用无线连接方式进行测试 | 1、从高分辨率模式切换到高帧模式，并手动修改每一路码流的分辨率、码流、帧率、I帧间隔 2、上下电设备 3、设备重启后再检查视频配置 | P1 | 所有配置项都需要记忆 | Pass |  | Pass
模式切换 | 视频参数记忆 | 重启 | 1、常态教师机接入有线网络进行测试 2、移动教师机不接入有线网，使用无线连接方式进行测试 | 1、从高分辨率模式切换到高帧模式，并手动修改每一路码流的分辨率、码流、帧率、I帧间隔 2、重启设备 3、设备重启后再检查视频配置 | P1 | 所有配置项都需要记忆 | Pass |  | Pass
模式切换 | 视频参数记忆 | OTA升级 | 1、常态教师机接入有线网络进行测试 2、移动教师机不接入有线网，使用无线连接方式进行测试 | 1、从高分辨率模式切换到高帧模式，并手动修改每一路码流的分辨率、码流、帧率、I帧间隔 2、重启设备 3、设备重启后再检查视频配置 | P1 | 所有配置项都需要记忆 | Pass |  | Pass
模式切换 | 视频参数记忆 | 上下电 | 1、常态教师机接入有线网络进行测试 2、移动教师机不接入有线网，使用无线连接方式进行测试 | 1、从高分辨率模式切换到性能模式，并手动修改每一路码流的分辨率、码流、帧率、I帧间隔 2、上下电设备 3、设备重启后再检查视频配置 | P1 | 所有配置项都需要记忆 | Pass |  | Pass
模式切换 | 视频参数记忆 | 重启 | 1、常态教师机接入有线网络进行测试 2、移动教师机不接入有线网，使用无线连接方式进行测试 | 1、从高分辨率模式切换到性能模式，并手动修改每一路码流的分辨率、码流、帧率、I帧间隔 2、重启设备 3、设备重启后再检查视频配置 | P1 | 所有配置项都需要记忆 | Pass |  | Pass
模式切换 | 视频参数记忆 | OTA升级 | 1、常态教师机接入有线网络进行测试 2、移动教师机不接入有线网，使用无线连接方式进行测试 | 1、从高分辨率模式切换到性能模式，并手动修改每一路码流的分辨率、码流、帧率、I帧间隔 2、重启设备 3、设备重启后再检查视频配置 | P1 | 所有配置项都需要记忆 | Pass |  | Pass
模式切换 | 切换拉流 | 高帧-高分 | 高帧模式主、辅码流修改成H264编码 高分模式，主辅码流改H264编码 | 1、web切换 高帧模式到高分辨率模式，拉流2路流 | P1 | 可以正常拉流成功 |  |  | Pass
模式切换 | 切换拉流 | 高分-高帧 | 高帧模式主、辅码流修改成H264编码 高分模式，主辅码流改H264编码 | 1、web切换 高分辨率模式到高帧模式，拉流2路流 | P1 | 可以正常拉流成功 |  |  | Pass
模式切换 | 切换拉流 | 高帧-高分 | 高帧模式主、辅码流修改成H265编码 高分模式，主辅码流改H264编码 | 1、web切换 高帧模式到高分辨率模式，拉流2路流 | P2 | 可以正常拉流成功 |  |  | Pass
模式切换 | 切换拉流 | 高分-高帧 | 高帧模式主、辅码流修改成H265编码 高分模式，主辅码流改H264编码 | 1、web切换 高分辨率模式到高帧模式，拉流2路流 | P2 | 可以正常拉流成功 |  |  | Pass
模式切换 | 切换拉流 | 高帧-高分 | 高帧模式主、辅码流修改成H264编码 高分模式，主辅码流改H265编码 | 1、web切换 高帧模式到高分辨率模式，拉流2路流 | P2 | 可以正常拉流成功 |  |  | Pass
模式切换 | 切换拉流 | 高分-高帧 | 高帧模式主、辅码流修改成H264编码 高分模式，主辅码流改H265编码 | 1、web切换 高分辨率模式到高帧模式，拉流2路流 | P2 | 可以正常拉流成功 |  |  | Pass
模式切换 | 切换拉流 | 高帧-高分 | 高帧模式主、辅码流修改成MJPEG编码 高分模式，主辅码流改H264编码 | 1、web切换 高帧模式到高分辨率模式，拉流2路流 | P2 | 可以正常拉流成功 |  |  | Pass
模式切换 | 切换拉流 | 高分-高帧 | 高帧模式主、辅码流修改成MJPEG编码 高分模式，主辅码流改H264编码 | 1、web切换 高分辨率模式到高帧模式，拉流2路流 | P2 | 可以正常拉流成功 |  |  | Pass
模式切换 | 切换拉流 | 高帧-高分 | 高帧模式主、辅码流修改成MJPEG编码 高分模式，主辅码流改H265编码 | 1、web切换 高帧模式到高分辨率模式，拉流2路流 | P2 | 可以正常拉流成功 |  |  | Pass
模式切换 | 切换拉流 | 高分-高帧 | 高帧模式主、辅码流修改成MJPEG编码 高分模式，主辅码流改H265编码 | 1、web切换 高分辨率模式到高帧模式，拉流2路流 | P2 | 可以正常拉流成功 |  |  | Pass
模式切换 | 切换拉流 | 高分-性能 | 性能模式主流修改成H264编码 高分模式，主辅码流改H264编码 | 1、web切换 高分辨率模式到性能模式，拉流2路流 | P1 | 可以正常拉流成功 |  |  | Pass
模式切换 | 切换拉流 | 性能-高分 | 性能模式主流修改成H264编码 高分模式，主辅码流改H264编码 | 1、web切换 性能模式到高分辨率模式，拉流2路流 | P1 | 可以正常拉流成功 |  |  | Pass
模式切换 | 切换拉流 | 高分-性能 | 性能模式主码流修改成H265编码 高分模式，主辅码流改H264编码 | 1、web切换 高分辨率模式到性能模式，拉流2路流 | P2 | 可以正常拉流成功 |  |  | Pass
模式切换 | 切换拉流 | 性能-高分 | 性能模式主码流修改成H265编码 高分模式，主辅码流改H264编码 | 1、web切换 性能模式到高分辨率模式，拉流2路流 | P2 | 可以正常拉流成功 |  |  | Pass
模式切换 | 切换拉流 | 高分-性能 | 性能模式主码流修改成H264编码 高分模式，主辅码流改H265编码 | 1、web切换 高分辨率模式到性能模式，拉流2路流 | P2 | 可以正常拉流成功 |  |  | Pass
模式切换 | 切换拉流 | 性能-高分 | 性能模式主码流修改成H264编码 高分模式，主辅码流改H265编码 | 1、web切换 性能模式到高分辨率模式，拉流2路流 | P2 | 可以正常拉流成功 |  |  | Pass
模式切换 | 切换拉流 | 高帧-性能 | 性能模式主流修改成H264编码 高帧模式，主辅码流改H264编码 | 1、web切换 高帧模式到性能模式，拉流2路流 | P1 | 可以正常拉流成功 |  |  | Pass
模式切换 | 切换拉流 | 性能-高帧 | 性能模式主流修改成H264编码 高帧模式，主辅码流改H264编码 | 1、web切换 性能模式到高帧模式，拉流2路流 | P1 | 可以正常拉流成功 |  |  | Pass
模式切换 | 切换拉流 | 高帧-性能 | 性能模式主码流修改成H265编码 高帧模式，主辅码流改H264编码 | 1、web切换 高帧模式到性能模式，拉流2路流 | P2 | 可以正常拉流成功 |  |  | Pass
模式切换 | 切换拉流 | 性能-高帧 | 性能模式主码流修改成H265编码 高帧模式，主辅码流改H264编码 | 1、web切换 性能模式到高帧模式，拉流2路流 | P2 | 可以正常拉流成功 |  |  | Pass
模式切换 | 切换拉流 | 高帧-性能 | 性能模式主码流修改成H264编码 高帧模式，主辅码流改H265编码 | 1、web切换 高帧辨率模式到性能模式，拉流2路流 | P2 | 可以正常拉流成功 |  |  | Pass
模式切换 | 切换拉流 | 性能-高帧 | 性能模式主码流修改成H264编码 高帧模式，主辅码流改H265编码 | 1、web切换 性能模式到高分辨率模式，拉流2路流 | P2 | 可以正常拉流成功 |  |  | Pass
模式切换 | 切换拉流 | 高帧-性能 | 性能模式主码流修改成H264编码 高帧模式，主辅码流改MJPEG编码 | 1、web切换 高帧模式到性能模式，拉流2路流 | P2 | 可以正常拉流成功 |  |  | Pass
模式切换 | 切换拉流 | 性能-高帧 | 性能模式主码流修改成H264编码 高帧模式，主辅码流改MJPEG编码 | 1、web切换 性能模式到高帧模式，拉流2路流 | P2 | 可以正常拉流成功 |  |  | Pass
模式切换 | 切换拉流 | 高帧-性能 | 性能模式主码流修改成H265编码 高帧模式，主辅码流改MJPEG编码 | 1、web切换 高帧辨率模式到性能模式，拉流2路流 | P2 | 可以正常拉流成功 |  |  | Pass
模式切换 | 切换拉流 | 性能-高帧 | 性能模式主码流修改成H265编码 高帧模式，主辅码流改MJPEG编码 | 1、web切换 性能模式到高分辨率模式，拉流2路流 | P2 | 可以正常拉流成功 |  |  | Pass

## 高帧模式视频配置组合表
高帧模式 | [12 empty] | 分辨率切换
码流 | 编码协议 | 分辨率 | 码率 | 码率控制 | I帧间隔 | 帧率 | 检查内容 | 优先级 | RTSP测试结果 | RTMP测试结果 | GB2818测试结果 | web测试结果 | 备注
第一路主码流 | H264 | 1920*1080 | 32 | 固定码率 | 25 | 25
第一路主码流 | H264 | 1920*1080 | 2048 | 固定码率 | 25 | 25 | 核对RTSP、RTMP、GB2818 分辨率、 帧率、码率、无卡顿花屏 | P2 | Pass | Pass |  | Pass
第一路主码流 | H264 | 1920*1080 | 2048 | 固定码率 | 25 | 30 |  | P2 | Pass | Pass |  | Pass
第一路主码流 | H264 | 1920*1080 | 2048 | 固定码率 | 25 | 60 |  | P2 | Pass | Pass |  | Pass
第一路主码流 | H264 | 1920*1080 | 2048 | 固定码率 | 30 | 25 |  | P2 | Pass | Pass |  | Pass
第一路主码流 | H264 | 1920*1080 | 2048 | 固定码率 | 30 | 30 |  | P2 | Pass | Pass |  | Pass
第一路主码流 | H264 | 1920*1080 | 2048 | 固定码率 | 30 | 60 |  | P2 | Pass | Pass |  | Pass
第一路主码流 | H264 | 1920*1080 | 2048 | 可变码率 | 25 | 25 |  | P2
第一路主码流 | H264 | 1920*1080 | 2048 | 可变码率 | 25 | 30 |  | P2
第一路主码流 | H264 | 1920*1080 | 2048 | 可变码率 | 25 | 60 |  | P2
第一路主码流 | H264 | 1920*1080 | 2048 | 可变码率 | 30 | 25 |  | P2
第一路主码流 | H264 | 1920*1080 | 2048 | 可变码率 | 30 | 30 |  | P2
第一路主码流 | H264 | 1920*1080 | 2048 | 可变码率 | 30 | 60 |  | P2
第一路主码流 | H264 | 1920*1080 | 10240 | 固定码率 | 25 | 25 | 核对RTSP、RTMP、GB2818 分辨率、 帧率、码率、无卡顿花屏 | P2 | Pass | Pass |  | Pass
第一路主码流 | H264 | 1920*1080 | 10240 | 固定码率 | 25 | 30 |  | P1 | Pass | Pass |  | Pass
第一路主码流 | H264 | 1920*1080 | 10240 | 固定码率 | 25 | 60 |  | P1 | Pass | Pass |  | Pass
第一路主码流 | H264 | 1920*1080 | 10240 | 固定码率 | 30 | 25 |  | P2 | Pass | Pass |  | Pass
第一路主码流 | H264 | 1920*1080 | 10240 | 固定码率 | 30 | 30 |  | P2 | Pass | Pass |  | Pass
第一路主码流 | H264 | 1920*1080 | 10240 | 固定码率 | 30 | 60 |  | P2 | Pass | Pass |  | Pass
第一路主码流 | H264 | 1920*1080 | 10240 | 可变码率 | 25 | 25 |  | P2
第一路主码流 | H264 | 1920*1080 | 10240 | 可变码率 | 25 | 30 |  | P2
第一路主码流 | H264 | 1920*1080 | 10240 | 可变码率 | 25 | 60 |  | P2
第一路主码流 | H264 | 1920*1080 | 10240 | 可变码率 | 30 | 25 |  | P2
第一路主码流 | H264 | 1920*1080 | 10240 | 可变码率 | 30 | 30 |  | P2
第一路主码流 | H264 | 1920*1080 | 10240 | 可变码率 | 30 | 60 |  | P2
第一路主码流 | H264 | 1920*1080 | 12288 | 固定码率 | 25 | 25 | 核对RTSP、RTMP、GB2818 分辨率、 帧率、码率、无卡顿花屏 | P2 | Fail | Fail |  | Fail | #20550 打开 « 上一页 ¦ 1/51 ¦ 下一页 » 【SKDL0104】【视频配置】rtsp、rtmp再拉流1080P30帧的主码流，修改主码流帧率到25帧，所有的流都拉流失败，无法再拉流
第一路主码流 | H264 | 1920*1080 | 12288 | 固定码率 | 25 | 30 |  | P2 | Pass | Pass |  | Pass
第一路主码流 | H264 | 1920*1080 | 12288 | 固定码率 | 25 | 60 |  | P2 | Pass | Pass |  | Pass
第一路主码流 | H264 | 1920*1080 | 12288 | 固定码率 | 30 | 25 |  | P2 | Pass | Pass |  | Pass
第一路主码流 | H264 | 1920*1080 | 12288 | 固定码率 | 30 | 30 |  | P2 | Pass | Pass |  | Pass
第一路主码流 | H264 | 1920*1080 | 12288 | 固定码率 | 30 | 60 |  | P2 | Pass | Pass |  | Pass
第一路主码流 | H264 | 1920*1080 | 12288 | 可变码率 | 25 | 25 |  | P2
第一路主码流 | H264 | 1920*1080 | 12288 | 可变码率 | 25 | 30 |  | P2
第一路主码流 | H264 | 1920*1080 | 12288 | 可变码率 | 25 | 60 |  | P2
第一路主码流 | H264 | 1920*1080 | 12288 | 可变码率 | 30 | 25 |  | P2
第一路主码流 | H264 | 1920*1080 | 12288 | 可变码率 | 30 | 30 |  | P2
第一路主码流 | H264 | 1920*1080 | 12288 | 可变码率 | 30 | 60 |  | P2
第一路主码流 | H264 | 1920*1080 | 32768 | 固定码率 | 25 | 25 | 核对RTSP、RTMP、GB2818 分辨率、 帧率、码率、无卡顿花屏 | P2 | Pass | Pass |  | Pass
第一路主码流 | H264 | 1920*1080 | 32768 | 固定码率 | 25 | 30 |  | P2 | Pass | Pass |  | Pass
第一路主码流 | H264 | 1920*1080 | 32768 | 固定码率 | 25 | 60 |  | P2 | Pass | Pass |  | Pass
第一路主码流 | H264 | 1920*1080 | 32768 | 固定码率 | 30 | 25 |  | P2 | Pass | Pass |  | Pass
第一路主码流 | H264 | 1920*1080 | 32768 | 固定码率 | 30 | 30 |  | P2 | Pass | Pass |  | Pass
第一路主码流 | H264 | 1920*1080 | 32768 | 固定码率 | 30 | 60 |  | P2 | Pass | Pass |  | Pass
第一路主码流 | H264 | 1920*1080 | 32768 | 可变码率 | 25 | 25 |  | P2
第一路主码流 | H264 | 1920*1080 | 32768 | 可变码率 | 25 | 30 |  | P2
第一路主码流 | H264 | 1920*1080 | 32768 | 可变码率 | 25 | 60 |  | P2
第一路主码流 | H264 | 1920*1080 | 32768 | 可变码率 | 30 | 25 |  | P2
第一路主码流 | H264 | 1920*1080 | 32768 | 可变码率 | 30 | 30 |  | P2
第一路主码流 | H264 | 1920*1080 | 32768 | 可变码率 | 30 | 60 |  | P2
第一路主码流 | H264 | 1920*1080 | 65536 | 固定码率 | 25 | 25 | 核对RTSP、RTMP、GB2818 分辨率、 帧率、码率、无卡顿花屏 | P2 | Pass | Pass |  | Pass
第一路主码流 | H264 | 1920*1080 | 65536 | 固定码率 | 25 | 30 |  | P1 | Pass | Pass |  | Pass
第一路主码流 | H264 | 1920*1080 | 65536 | 固定码率 | 25 | 60 |  | P1 | Fail | Pass |  | Pass | #20557 打开 【SKDL0104】【视频配置】高帧模式，码率设置到64M，60帧，rtsp拉流，帧率掉到20帧左右
第一路主码流 | H264 | 1920*1080 | 65536 | 固定码率 | 30 | 25 |  | P2 | Pass | Pass |  | Pass
第一路主码流 | H264 | 1920*1080 | 65536 | 固定码率 | 30 | 30 |  | P2 | Pass | Pass |  | Pass
第一路主码流 | H264 | 1920*1080 | 65536 | 固定码率 | 30 | 60 |  | P2 | Fail | Pass |  | Pass
第一路主码流 | H264 | 1920*1080 | 65536 | 可变码率 | 25 | 25 |  | P2
第一路主码流 | H264 | 1920*1080 | 65536 | 可变码率 | 25 | 30 |  | P2
第一路主码流 | H264 | 1920*1080 | 65536 | 可变码率 | 25 | 60 |  | P2
第一路主码流 | H264 | 1920*1080 | 65536 | 可变码率 | 30 | 25 |  | P2
第一路主码流 | H264 | 1920*1080 | 65536 | 可变码率 | 30 | 30 |  | P2
第一路主码流 | H264 | 1920*1080 | 65536 | 可变码率 | 30 | 60 |  | P2
第一路主码流 | H264 | 1280*720 | 4096 | 固定码率 | 25 | 25 | 核对RTSP、RTMP、GB2818 分辨率、 帧率、码率、无卡顿花屏 | P2 | Pass | Pass |  | Pass
第一路主码流 | H264 | 1280*720 | 4096 | 固定码率 | 25 | 30 |  | P1 | Pass | Pass |  | Pass
第一路主码流 | H264 | 1280*720 | 4096 | 固定码率 | 25 | 60 |  | P1 | Pass | Pass |  | Pass
第一路主码流 | H264 | 1280*720 | 4096 | 固定码率 | 30 | 25 |  | P2 | Pass | Pass |  | Pass
第一路主码流 | H264 | 1280*720 | 4096 | 固定码率 | 30 | 30 |  | P2 | Pass | Pass |  | Pass
第一路主码流 | H264 | 1280*720 | 4096 | 固定码率 | 30 | 60 |  | P2 | Pass | Pass |  | Pass
第一路主码流 | H264 | 1280*720 | 4096 | 可变码率 | 25 | 25 |  | P2
第一路主码流 | H264 | 1280*720 | 4096 | 可变码率 | 25 | 30 |  | P2
第一路主码流 | H264 | 1280*720 | 4096 | 可变码率 | 25 | 60 |  | P2
第一路主码流 | H264 | 1280*720 | 4096 | 可变码率 | 30 | 25 |  | P2
第一路主码流 | H264 | 1280*720 | 4096 | 可变码率 | 30 | 30 |  | P2
第一路主码流 | H264 | 1280*720 | 4096 | 可变码率 | 30 | 60 |  | P2
第一路主码流 | H264 | 1280*720 | 10240 | 固定码率 | 25 | 25 | 核对RTSP、RTMP、GB2818 分辨率、 帧率、码率、无卡顿花屏 | P2 | Pass | Pass |  | Pass
第一路主码流 | H264 | 1280*720 | 10240 | 固定码率 | 25 | 30 |  | P2 | Pass | Pass |  | Pass
第一路主码流 | H264 | 1280*720 | 10240 | 固定码率 | 25 | 60 |  | P2 | Pass | Pass |  | Pass
第一路主码流 | H264 | 1280*720 | 10240 | 固定码率 | 30 | 25 |  | P2 | Pass | Pass |  | Pass
第一路主码流 | H264 | 1280*720 | 10240 | 固定码率 | 30 | 30 |  | P2 | Pass | Pass |  | Pass
第一路主码流 | H264 | 1280*720 | 10240 | 固定码率 | 30 | 60 |  | P2 | Pass | Pass |  | Pass
第一路主码流 | H264 | 1280*720 | 10240 | 可变码率 | 25 | 25 |  | P2
第一路主码流 | H264 | 1280*720 | 10240 | 可变码率 | 25 | 30 |  | P2
第一路主码流 | H264 | 1280*720 | 10240 | 可变码率 | 25 | 60 |  | P2
第一路主码流 | H264 | 1280*720 | 10240 | 可变码率 | 30 | 25 |  | P2
第一路主码流 | H264 | 1280*720 | 10240 | 可变码率 | 30 | 30 |  | P2
第一路主码流 | H264 | 1280*720 | 10240 | 可变码率 | 30 | 60 |  | P2
第一路主码流 | H264 | 1280*720 | 12288 | 固定码率 | 25 | 25 | 核对RTSP、RTMP、GB2818 分辨率、 帧率、码率、无卡顿花屏 | P2 | Pass | Pass | Pass | Pass
第一路主码流 | H264 | 1280*720 | 12288 | 固定码率 | 25 | 30 |  | P2 | Pass | Pass | Pass | Pass
第一路主码流 | H264 | 1280*720 | 12288 | 固定码率 | 25 | 60 |  | P2 | Pass | Pass | Fail | Pass | #20596 GB花屏
第一路主码流 | H264 | 1280*720 | 12288 | 固定码率 | 30 | 25 |  | P2 | Pass | Pass | Pass | Pass
第一路主码流 | H264 | 1280*720 | 12288 | 固定码率 | 30 | 30 |  | P2 | Pass | Pass | Pass | Pass
第一路主码流 | H264 | 1280*720 | 12288 | 固定码率 | 30 | 60 |  | P2 | Pass | Pass | Fail | Pass | #20596
第一路主码流 | H264 | 1280*720 | 12288 | 可变码率 | 25 | 25 |  | P2
第一路主码流 | H264 | 1280*720 | 12288 | 可变码率 | 25 | 30 |  | P2
第一路主码流 | H264 | 1280*720 | 12288 | 可变码率 | 25 | 60 |  | P2
第一路主码流 | H264 | 1280*720 | 12288 | 可变码率 | 30 | 25 |  | P2
第一路主码流 | H264 | 1280*720 | 12288 | 可变码率 | 30 | 30 |  | P2
第一路主码流 | H264 | 1280*720 | 12288 | 可变码率 | 30 | 60 |  | P2
第一路主码流 | H264 | 1280*720 | 65536 | 固定码率 | 25 | 25 | 核对RTSP、RTMP、GB2818 分辨率、 帧率、码率、无卡顿花屏 | P2 | Fail | Fail | Pass | Pass
第一路主码流 | H264 | 1280*720 | 65536 | 固定码率 | 25 | 30 |  | P1 | Fail | Fail | Pass | Pass | #20598 打开 « 上一页 ¦ 1/2 ¦ 下一页 » 【SKDL0104】【视频配置】高帧模式720P，码率设置到64M，30帧，rtsp拉流，码率上不去64M，只能到20M
第一路主码流 | H264 | 1280*720 | 65536 | 固定码率 | 25 | 60 |  | P1 | Fail | Fail | Fail | Pass | #20596 GB花屏
第一路主码流 | H264 | 1280*720 | 65536 | 固定码率 | 30 | 25 |  | P2 | Fail | Fail | Pass | Pass
第一路主码流 | H264 | 1280*720 | 65536 | 固定码率 | 30 | 30 |  | P2 | Fail | Fail | Pass | Pass
第一路主码流 | H264 | 1280*720 | 65536 | 固定码率 | 30 | 60 |  | P2 | Fail | Fail | Fail | Pass
第一路主码流 | H264 | 1280*720 | 65536 | 可变码率 | 25 | 25 |  | P2
第一路主码流 | H264 | 1280*720 | 65536 | 可变码率 | 25 | 30 |  | P2
第一路主码流 | H264 | 1280*720 | 65536 | 可变码率 | 25 | 60 |  | P2
第一路主码流 | H264 | 1280*720 | 65536 | 可变码率 | 30 | 25 |  | P2
第一路主码流 | H264 | 1280*720 | 65536 | 可变码率 | 30 | 30 |  | P2
第一路主码流 | H264 | 1280*720 | 65536 | 可变码率 | 30 | 60 |  | P2
第一路主码流 | H264 | 1024*576 | 10240 | 固定码率 | 60 | 60 | 核对RTSP、RTMP、GB2818 分辨率、 帧率、码率、无卡顿花屏 | P2 | Pass | Pass | Fail | Pass | #20596 GB花屏
第一路主码流 | H264 | 960*540 | 10240 | 固定码率 | 60 | 60 | 核对RTSP、RTMP、GB2818 分辨率、 帧率、码率、无卡顿花屏 | P2 | Pass | Pass | Fail | Pass | #20597 GB花屏
第一路主码流 | H264 | 640*480 | 10240 | 固定码率 | 60 | 60 | 核对RTSP、RTMP、GB2818 分辨率、 帧率、码率、无卡顿花屏 | P2 | Pass | Pass | Fail | Pass | #20598 GB花屏
第一路主码流 | H264 | 640*360 | 10240 | 固定码率 | 60 | 60 | 核对RTSP、RTMP、GB2818 分辨率、 帧率、码率、无卡顿花屏 | P2 | Pass | Pass | Fail | Pass | #20599 GB花屏
第一路主码流 | H264 | 350*288 | 10240 | 固定码率 | 60 | 60 | 核对RTSP、RTMP、GB2818 分辨率、 帧率、码率、无卡顿花屏 | P2 | Pass | Pass | Fail | Pass | #20600 GB花屏
第一路主码流 | H265 | 1920*1080 | 2048 | 固定码率 | 25 | 25 | 核对RTSP、RTMP、GB2818 分辨率、 帧率、码率、无卡顿花屏 | P2 | Pass | Fail | Fail | Fail | #20599 打开 【SKDL0104】【视频配置】H265编码，RTMP、web、GB都拉不了流
第一路主码流 | H265 | 1920*1080 | 2048 | 固定码率 | 25 | 30 |  | P2
第一路主码流 | H265 | 1920*1080 | 2048 | 固定码率 | 25 | 60 |  | P2
第一路主码流 | H265 | 1920*1080 | 2048 | 固定码率 | 30 | 25 |  | P2
第一路主码流 | H265 | 1920*1080 | 2048 | 固定码率 | 30 | 30 |  | P2
第一路主码流 | H265 | 1920*1080 | 2048 | 固定码率 | 30 | 60 |  | P2
第一路主码流 | H265 | 1920*1080 | 2048 | 可变码率 | 25 | 25 |  | P2
第一路主码流 | H265 | 1920*1080 | 2048 | 可变码率 | 25 | 30 |  | P2
第一路主码流 | H265 | 1920*1080 | 2048 | 可变码率 | 25 | 60 |  | P2
第一路主码流 | H265 | 1920*1080 | 2048 | 可变码率 | 30 | 25 |  | P2
第一路主码流 | H265 | 1920*1080 | 2048 | 可变码率 | 30 | 30 |  | P2
第一路主码流 | H265 | 1920*1080 | 2048 | 可变码率 | 30 | 60 |  | P2
第一路主码流 | H265 | 1920*1080 | 10240 | 固定码率 | 25 | 25 | 核对RTSP、RTMP、GB2818 分辨率、 帧率、码率、无卡顿花屏 | P2
第一路主码流 | H265 | 1920*1080 | 10240 | 固定码率 | 25 | 30 |  | P1
第一路主码流 | H265 | 1920*1080 | 10240 | 固定码率 | 25 | 60 |  | P1
第一路主码流 | H265 | 1920*1080 | 10240 | 固定码率 | 30 | 25 |  | P2
第一路主码流 | H265 | 1920*1080 | 10240 | 固定码率 | 30 | 30 |  | P2
第一路主码流 | H265 | 1920*1080 | 10240 | 固定码率 | 30 | 60 |  | P2
第一路主码流 | H265 | 1920*1080 | 10240 | 可变码率 | 25 | 25 |  | P2
第一路主码流 | H265 | 1920*1080 | 10240 | 可变码率 | 25 | 30 |  | P2
第一路主码流 | H265 | 1920*1080 | 10240 | 可变码率 | 25 | 60 |  | P2
第一路主码流 | H265 | 1920*1080 | 10240 | 可变码率 | 30 | 25 |  | P2
第一路主码流 | H265 | 1920*1080 | 10240 | 可变码率 | 30 | 30 |  | P2
第一路主码流 | H265 | 1920*1080 | 10240 | 可变码率 | 30 | 60 |  | P2
第一路主码流 | H265 | 1920*1080 | 12288 | 固定码率 | 25 | 25 | 核对RTSP、RTMP、GB2818 分辨率、 帧率、码率、无卡顿花屏 | P2
第一路主码流 | H265 | 1920*1080 | 12288 | 固定码率 | 25 | 30 |  | P2
第一路主码流 | H265 | 1920*1080 | 12288 | 固定码率 | 25 | 60 |  | P2
第一路主码流 | H265 | 1920*1080 | 12288 | 固定码率 | 30 | 25 |  | P2
第一路主码流 | H265 | 1920*1080 | 12288 | 固定码率 | 30 | 30 |  | P2
第一路主码流 | H265 | 1920*1080 | 12288 | 固定码率 | 30 | 60 |  | P2
第一路主码流 | H265 | 1920*1080 | 12288 | 可变码率 | 25 | 25 |  | P2
第一路主码流 | H265 | 1920*1080 | 12288 | 可变码率 | 25 | 30 |  | P2
第一路主码流 | H265 | 1920*1080 | 12288 | 可变码率 | 25 | 60 |  | P2
第一路主码流 | H265 | 1920*1080 | 12288 | 可变码率 | 30 | 25 |  | P2
第一路主码流 | H265 | 1920*1080 | 12288 | 可变码率 | 30 | 30 |  | P2
第一路主码流 | H265 | 1920*1080 | 12288 | 可变码率 | 30 | 60 |  | P2
第一路主码流 | H265 | 1920*1080 | 32768 | 固定码率 | 25 | 25 | 核对RTSP、RTMP、GB2818 分辨率、 帧率、码率、无卡顿花屏 | P2
第一路主码流 | H265 | 1920*1080 | 32768 | 固定码率 | 25 | 30 |  | P2
第一路主码流 | H265 | 1920*1080 | 32768 | 固定码率 | 25 | 60 |  | P2
第一路主码流 | H265 | 1920*1080 | 32768 | 固定码率 | 30 | 25 |  | P2
第一路主码流 | H265 | 1920*1080 | 32768 | 固定码率 | 30 | 30 |  | P2
第一路主码流 | H265 | 1920*1080 | 32768 | 固定码率 | 30 | 60 |  | P2
第一路主码流 | H265 | 1920*1080 | 32768 | 可变码率 | 25 | 25 |  | P2
第一路主码流 | H265 | 1920*1080 | 32768 | 可变码率 | 25 | 30 |  | P2
第一路主码流 | H265 | 1920*1080 | 32768 | 可变码率 | 25 | 60 |  | P2
第一路主码流 | H265 | 1920*1080 | 32768 | 可变码率 | 30 | 25 |  | P2
第一路主码流 | H265 | 1920*1080 | 32768 | 可变码率 | 30 | 30 |  | P2
第一路主码流 | H265 | 1920*1080 | 32768 | 可变码率 | 30 | 60 |  | P2
第一路主码流 | H265 | 1920*1080 | 65536 | 固定码率 | 25 | 25 | 核对RTSP、RTMP、GB2818 分辨率、 帧率、码率、无卡顿花屏 | P2
第一路主码流 | H265 | 1920*1080 | 65536 | 固定码率 | 25 | 30 |  | P1
第一路主码流 | H265 | 1920*1080 | 65536 | 固定码率 | 25 | 60 |  | P1
第一路主码流 | H265 | 1920*1080 | 65536 | 固定码率 | 30 | 25 |  | P2
第一路主码流 | H265 | 1920*1080 | 65536 | 固定码率 | 30 | 30 |  | P2
第一路主码流 | H265 | 1920*1080 | 65536 | 固定码率 | 30 | 60 |  | P2
第一路主码流 | H265 | 1920*1080 | 65536 | 可变码率 | 25 | 25 |  | P2
第一路主码流 | H265 | 1920*1080 | 65536 | 可变码率 | 25 | 30 |  | P2
第一路主码流 | H265 | 1920*1080 | 65536 | 可变码率 | 25 | 60 |  | P2
第一路主码流 | H265 | 1920*1080 | 65536 | 可变码率 | 30 | 25 |  | P2
第一路主码流 | H265 | 1920*1080 | 65536 | 可变码率 | 30 | 30 |  | P2
第一路主码流 | H265 | 1920*1080 | 65536 | 可变码率 | 30 | 60 |  | P2
第一路主码流 | H265 | 1280*720 | 2048 | 固定码率 | 25 | 25 | 核对RTSP、RTMP、GB2818 分辨率、 帧率、码率、无卡顿花屏 | P2
第一路主码流 | H265 | 1280*720 | 2048 | 固定码率 | 25 | 30 |  | P2
第一路主码流 | H265 | 1280*720 | 2048 | 固定码率 | 25 | 60 |  | P2
第一路主码流 | H265 | 1280*720 | 2048 | 固定码率 | 30 | 25 |  | P2
第一路主码流 | H265 | 1280*720 | 2048 | 固定码率 | 30 | 30 |  | P2
第一路主码流 | H265 | 1280*720 | 2048 | 固定码率 | 30 | 60 |  | P2
第一路主码流 | H265 | 1280*720 | 2048 | 可变码率 | 25 | 25 |  | P2
第一路主码流 | H265 | 1280*720 | 2048 | 可变码率 | 25 | 30 |  | P2
第一路主码流 | H265 | 1280*720 | 2048 | 可变码率 | 25 | 60 |  | P2
第一路主码流 | H265 | 1280*720 | 2048 | 可变码率 | 30 | 25 |  | P2
第一路主码流 | H265 | 1280*720 | 2048 | 可变码率 | 30 | 30 |  | P2
第一路主码流 | H265 | 1280*720 | 2048 | 可变码率 | 30 | 60 |  | P2
第一路主码流 | H265 | 1280*720 | 10240 | 固定码率 | 25 | 25 | 核对RTSP、RTMP、GB2818 分辨率、 帧率、码率、无卡顿花屏 | P2
第一路主码流 | H265 | 1280*720 | 10240 | 固定码率 | 25 | 30 |  | P1
第一路主码流 | H265 | 1280*720 | 10240 | 固定码率 | 25 | 60 |  | P1
第一路主码流 | H265 | 1280*720 | 10240 | 固定码率 | 30 | 25 |  | P2
第一路主码流 | H265 | 1280*720 | 10240 | 固定码率 | 30 | 30 |  | P2
第一路主码流 | H265 | 1280*720 | 10240 | 固定码率 | 30 | 60 |  | P2
第一路主码流 | H265 | 1280*720 | 10240 | 可变码率 | 25 | 25 |  | P2
第一路主码流 | H265 | 1280*720 | 10240 | 可变码率 | 25 | 30 |  | P2
第一路主码流 | H265 | 1280*720 | 10240 | 可变码率 | 25 | 60 |  | P2
第一路主码流 | H265 | 1280*720 | 10240 | 可变码率 | 30 | 25 |  | P2
第一路主码流 | H265 | 1280*720 | 10240 | 可变码率 | 30 | 30 |  | P2
第一路主码流 | H265 | 1280*720 | 10240 | 可变码率 | 30 | 60 |  | P2
第一路主码流 | H265 | 1280*720 | 12288 | 固定码率 | 25 | 25 | 核对RTSP、RTMP、GB2818 分辨率、 帧率、码率、无卡顿花屏 | P2
第一路主码流 | H265 | 1280*720 | 12288 | 固定码率 | 25 | 30 |  | P2
第一路主码流 | H265 | 1280*720 | 12288 | 固定码率 | 25 | 60 |  | P2
第一路主码流 | H265 | 1280*720 | 12288 | 固定码率 | 30 | 25 |  | P2
第一路主码流 | H265 | 1280*720 | 12288 | 固定码率 | 30 | 30 |  | P2
第一路主码流 | H265 | 1280*720 | 12288 | 固定码率 | 30 | 60 |  | P2
第一路主码流 | H265 | 1280*720 | 12288 | 可变码率 | 25 | 25 |  | P2
第一路主码流 | H265 | 1280*720 | 12288 | 可变码率 | 25 | 30 |  | P2
第一路主码流 | H265 | 1280*720 | 12288 | 可变码率 | 25 | 60 |  | P2
第一路主码流 | H265 | 1280*720 | 12288 | 可变码率 | 30 | 25 |  | P2
第一路主码流 | H265 | 1280*720 | 12288 | 可变码率 | 30 | 30 |  | P2
第一路主码流 | H265 | 1280*720 | 12288 | 可变码率 | 30 | 60 |  | P2
第一路主码流 | H265 | 1280*720 | 32768 | 固定码率 | 25 | 25 | 核对RTSP、RTMP、GB2818 分辨率、 帧率、码率、无卡顿花屏 | P2
第一路主码流 | H265 | 1280*720 | 32768 | 固定码率 | 25 | 30 |  | P2
第一路主码流 | H265 | 1280*720 | 32768 | 固定码率 | 25 | 60 |  | P2
第一路主码流 | H265 | 1280*720 | 32768 | 固定码率 | 30 | 25 |  | P2
第一路主码流 | H265 | 1280*720 | 32768 | 固定码率 | 30 | 30 |  | P2
第一路主码流 | H265 | 1280*720 | 32768 | 固定码率 | 30 | 60 |  | P2
第一路主码流 | H265 | 1280*720 | 32768 | 可变码率 | 25 | 25 |  | P2
第一路主码流 | H265 | 1280*720 | 32768 | 可变码率 | 25 | 30 |  | P2
第一路主码流 | H265 | 1280*720 | 32768 | 可变码率 | 25 | 60 |  | P2
第一路主码流 | H265 | 1280*720 | 32768 | 可变码率 | 30 | 25 |  | P2
第一路主码流 | H265 | 1280*720 | 32768 | 可变码率 | 30 | 30 |  | P2
第一路主码流 | H265 | 1280*720 | 32768 | 可变码率 | 30 | 60 |  | P2
第一路主码流 | H265 | 1280*720 | 65536 | 固定码率 | 25 | 25 | 核对RTSP、RTMP、GB2818 分辨率、 帧率、码率、无卡顿花屏 | P2
第一路主码流 | H265 | 1280*720 | 65536 | 固定码率 | 25 | 30 |  | P1
第一路主码流 | H265 | 1280*720 | 65536 | 固定码率 | 25 | 60 |  | P1
第一路主码流 | H265 | 1280*720 | 65536 | 固定码率 | 30 | 25 |  | P2
第一路主码流 | H265 | 1280*720 | 65536 | 固定码率 | 30 | 30 |  | P2
第一路主码流 | H265 | 1280*720 | 65536 | 固定码率 | 30 | 60 |  | P2
第一路主码流 | H265 | 1280*720 | 65536 | 可变码率 | 25 | 25 |  | P2
第一路主码流 | H265 | 1280*720 | 65536 | 可变码率 | 25 | 30 |  | P2
第一路主码流 | H265 | 1280*720 | 65536 | 可变码率 | 25 | 60 |  | P2
第一路主码流 | H265 | 1280*720 | 65536 | 可变码率 | 30 | 25 |  | P2
第一路主码流 | H265 | 1280*720 | 65536 | 可变码率 | 30 | 30 |  | P2
第一路主码流 | H265 | 1280*720 | 65536 | 可变码率 | 30 | 60 |  | P2
第一路主码流 | H265 | 1024*576 | 10240 | 固定码率 | 25 | 60 | 核对RTSP、RTMP、GB2818 分辨率、 帧率、码率、无卡顿花屏 | P2
第一路主码流 | H265 | 960*540 | 10240 | 固定码率 | 25 | 60 | 核对RTSP、RTMP、GB2818 分辨率、 帧率、码率、无卡顿花屏 | P2
第一路主码流 | H265 | 640*480 | 10240 | 固定码率 | 25 | 60 | 核对RTSP、RTMP、GB2818 分辨率、 帧率、码率、无卡顿花屏 | P2
第一路主码流 | H265 | 640*360 | 10240 | 固定码率 | 25 | 60 | 核对RTSP、RTMP、GB2818 分辨率、 帧率、码率、无卡顿花屏 | P2
第一路主码流 | H265 | 350*288 | 10240 | 固定码率 | 25 | 60 | 核对RTSP、RTMP、GB2818 分辨率、 帧率、码率、无卡顿花屏 | P2
第一路主码流 | MJPEG | 1920*1080 | 2048 | 固定码率 | 25 | 25 | 核对RTSP、RTMP、GB2818 分辨率、 帧率、码率、无卡顿花屏 | P2
第一路主码流 | MJPEG | 1920*1080 | 2048 | 固定码率 | 25 | 30 |  | P2
第一路主码流 | MJPEG | 1920*1080 | 2048 | 固定码率 | 25 | 60 |  | P2
第一路主码流 | MJPEG | 1920*1080 | 2048 | 固定码率 | 30 | 25 |  | P2
第一路主码流 | MJPEG | 1920*1080 | 2048 | 固定码率 | 30 | 30 |  | P2
第一路主码流 | MJPEG | 1920*1080 | 2048 | 固定码率 | 30 | 60 |  | P2
第一路主码流 | MJPEG | 1920*1080 | 2048 | 可变码率 | 25 | 25 |  | P2
第一路主码流 | MJPEG | 1920*1080 | 2048 | 可变码率 | 25 | 30 |  | P2
第一路主码流 | MJPEG | 1920*1080 | 2048 | 可变码率 | 25 | 60 |  | P2
第一路主码流 | MJPEG | 1920*1080 | 2048 | 可变码率 | 30 | 25 |  | P2
第一路主码流 | MJPEG | 1920*1080 | 2048 | 可变码率 | 30 | 30 |  | P2
第一路主码流 | MJPEG | 1920*1080 | 2048 | 可变码率 | 30 | 60 |  | P2
第一路主码流 | MJPEG | 1920*1080 | 10240 | 固定码率 | 25 | 25 | 核对RTSP、RTMP、GB2818 分辨率、 帧率、码率、无卡顿花屏 | P2
第一路主码流 | MJPEG | 1920*1080 | 10240 | 固定码率 | 25 | 30 |  | P1
第一路主码流 | MJPEG | 1920*1080 | 10240 | 固定码率 | 25 | 60 |  | P1
第一路主码流 | MJPEG | 1920*1080 | 10240 | 固定码率 | 30 | 25 |  | P2
第一路主码流 | MJPEG | 1920*1080 | 10240 | 固定码率 | 30 | 30 |  | P2
第一路主码流 | MJPEG | 1920*1080 | 10240 | 固定码率 | 30 | 60 |  | P2
第一路主码流 | MJPEG | 1920*1080 | 10240 | 可变码率 | 25 | 25 |  | P2
第一路主码流 | MJPEG | 1920*1080 | 10240 | 可变码率 | 25 | 30 |  | P2
第一路主码流 | MJPEG | 1920*1080 | 10240 | 可变码率 | 25 | 60 |  | P2
第一路主码流 | MJPEG | 1920*1080 | 10240 | 可变码率 | 30 | 25 |  | P2
第一路主码流 | MJPEG | 1920*1080 | 10240 | 可变码率 | 30 | 30 |  | P2
第一路主码流 | MJPEG | 1920*1080 | 10240 | 可变码率 | 30 | 60 |  | P2
第一路主码流 | MJPEG | 1920*1080 | 12288 | 固定码率 | 25 | 25 | 核对RTSP、RTMP、GB2818 分辨率、 帧率、码率、无卡顿花屏 | P2
第一路主码流 | MJPEG | 1920*1080 | 12288 | 固定码率 | 25 | 30 |  | P2
第一路主码流 | MJPEG | 1920*1080 | 12288 | 固定码率 | 25 | 60 |  | P2
第一路主码流 | MJPEG | 1920*1080 | 12288 | 固定码率 | 30 | 25 |  | P2
第一路主码流 | MJPEG | 1920*1080 | 12288 | 固定码率 | 30 | 30 |  | P2
第一路主码流 | MJPEG | 1920*1080 | 12288 | 固定码率 | 30 | 60 |  | P2
第一路主码流 | MJPEG | 1920*1080 | 12288 | 可变码率 | 25 | 25 |  | P2
第一路主码流 | MJPEG | 1920*1080 | 12288 | 可变码率 | 25 | 30 |  | P2
第一路主码流 | MJPEG | 1920*1080 | 12288 | 可变码率 | 25 | 60 |  | P2
第一路主码流 | MJPEG | 1920*1080 | 12288 | 可变码率 | 30 | 25 |  | P2
第一路主码流 | MJPEG | 1920*1080 | 12288 | 可变码率 | 30 | 30 |  | P2
第一路主码流 | MJPEG | 1920*1080 | 12288 | 可变码率 | 30 | 60 |  | P2
第一路主码流 | MJPEG | 1920*1080 | 32768 | 固定码率 | 25 | 25 | 核对RTSP、RTMP、GB2818 分辨率、 帧率、码率、无卡顿花屏 | P2
第一路主码流 | MJPEG | 1920*1080 | 32768 | 固定码率 | 25 | 30 |  | P2
第一路主码流 | MJPEG | 1920*1080 | 32768 | 固定码率 | 25 | 60 |  | P2
第一路主码流 | MJPEG | 1920*1080 | 32768 | 固定码率 | 30 | 25 |  | P2
第一路主码流 | MJPEG | 1920*1080 | 32768 | 固定码率 | 30 | 30 |  | P2
第一路主码流 | MJPEG | 1920*1080 | 32768 | 固定码率 | 30 | 60 |  | P2
第一路主码流 | MJPEG | 1920*1080 | 32768 | 可变码率 | 25 | 25 |  | P2
第一路主码流 | MJPEG | 1920*1080 | 32768 | 可变码率 | 25 | 30 |  | P2
第一路主码流 | MJPEG | 1920*1080 | 32768 | 可变码率 | 25 | 60 |  | P2
第一路主码流 | MJPEG | 1920*1080 | 32768 | 可变码率 | 30 | 25 |  | P2
第一路主码流 | MJPEG | 1920*1080 | 32768 | 可变码率 | 30 | 30 |  | P2
第一路主码流 | MJPEG | 1920*1080 | 32768 | 可变码率 | 30 | 60 |  | P2
第一路主码流 | MJPEG | 1920*1080 | 65536 | 固定码率 | 25 | 25 | 核对RTSP、RTMP、GB2818 分辨率、 帧率、码率、无卡顿花屏 | P2
第一路主码流 | MJPEG | 1920*1080 | 65536 | 固定码率 | 25 | 30 |  | P1
第一路主码流 | MJPEG | 1920*1080 | 65536 | 固定码率 | 25 | 60 |  | P1
第一路主码流 | MJPEG | 1920*1080 | 65536 | 固定码率 | 30 | 25 |  | P2
第一路主码流 | MJPEG | 1920*1080 | 65536 | 固定码率 | 30 | 30 |  | P2
第一路主码流 | MJPEG | 1920*1080 | 65536 | 固定码率 | 30 | 60 |  | P2
第一路主码流 | MJPEG | 1920*1080 | 65536 | 可变码率 | 25 | 25 |  | P2
第一路主码流 | MJPEG | 1920*1080 | 65536 | 可变码率 | 25 | 30 |  | P2
第一路主码流 | MJPEG | 1920*1080 | 65536 | 可变码率 | 25 | 60 |  | P2
第一路主码流 | MJPEG | 1920*1080 | 65536 | 可变码率 | 30 | 25 |  | P2
第一路主码流 | MJPEG | 1920*1080 | 65536 | 可变码率 | 30 | 30 |  | P2
第一路主码流 | MJPEG | 1920*1080 | 65536 | 可变码率 | 30 | 60 |  | P2
第一路主码流 | MJPEG | 1280*720 | 2048 | 固定码率 | 25 | 25 | 核对RTSP、RTMP、GB2818 分辨率、 帧率、码率、无卡顿花屏 | P2
第一路主码流 | MJPEG | 1280*720 | 2048 | 固定码率 | 25 | 30 |  | P2
第一路主码流 | MJPEG | 1280*720 | 2048 | 固定码率 | 25 | 60 |  | P2
第一路主码流 | MJPEG | 1280*720 | 2048 | 固定码率 | 30 | 25 |  | P2
第一路主码流 | MJPEG | 1280*720 | 2048 | 固定码率 | 30 | 30 |  | P2
第一路主码流 | MJPEG | 1280*720 | 2048 | 固定码率 | 30 | 60 |  | P2
第一路主码流 | MJPEG | 1280*720 | 2048 | 可变码率 | 25 | 25 |  | P2
第一路主码流 | MJPEG | 1280*720 | 2048 | 可变码率 | 25 | 30 |  | P2
第一路主码流 | MJPEG | 1280*720 | 2048 | 可变码率 | 25 | 60 |  | P2
第一路主码流 | MJPEG | 1280*720 | 2048 | 可变码率 | 30 | 25 |  | P2
第一路主码流 | MJPEG | 1280*720 | 2048 | 可变码率 | 30 | 30 |  | P2
第一路主码流 | MJPEG | 1280*720 | 2048 | 可变码率 | 30 | 60 |  | P2
第一路主码流 | MJPEG | 1280*720 | 10240 | 固定码率 | 25 | 25 | 核对RTSP、RTMP、GB2818 分辨率、 帧率、码率、无卡顿花屏 | P2
第一路主码流 | MJPEG | 1280*720 | 10240 | 固定码率 | 25 | 30 |  | P1
第一路主码流 | MJPEG | 1280*720 | 10240 | 固定码率 | 25 | 60 |  | P1
第一路主码流 | MJPEG | 1280*720 | 10240 | 固定码率 | 30 | 25 |  | P2
第一路主码流 | MJPEG | 1280*720 | 10240 | 固定码率 | 30 | 30 |  | P2
第一路主码流 | MJPEG | 1280*720 | 10240 | 固定码率 | 30 | 60 |  | P2
第一路主码流 | MJPEG | 1280*720 | 10240 | 可变码率 | 25 | 25 |  | P2
第一路主码流 | MJPEG | 1280*720 | 10240 | 可变码率 | 25 | 30 |  | P2
第一路主码流 | MJPEG | 1280*720 | 10240 | 可变码率 | 25 | 60 |  | P2
第一路主码流 | MJPEG | 1280*720 | 10240 | 可变码率 | 30 | 25 |  | P2
第一路主码流 | MJPEG | 1280*720 | 10240 | 可变码率 | 30 | 30 |  | P2
第一路主码流 | MJPEG | 1280*720 | 10240 | 可变码率 | 30 | 60 |  | P2
第一路主码流 | MJPEG | 1280*720 | 12288 | 固定码率 | 25 | 25 | 核对RTSP、RTMP、GB2818 分辨率、 帧率、码率、无卡顿花屏 | P2
第一路主码流 | MJPEG | 1280*720 | 12288 | 固定码率 | 25 | 30 |  | P2
第一路主码流 | MJPEG | 1280*720 | 12288 | 固定码率 | 25 | 60 |  | P2
第一路主码流 | MJPEG | 1280*720 | 12288 | 固定码率 | 30 | 25 |  | P2
第一路主码流 | MJPEG | 1280*720 | 12288 | 固定码率 | 30 | 30 |  | P2
第一路主码流 | MJPEG | 1280*720 | 12288 | 固定码率 | 30 | 60 |  | P2
第一路主码流 | MJPEG | 1280*720 | 12288 | 可变码率 | 25 | 25 |  | P2
第一路主码流 | MJPEG | 1280*720 | 12288 | 可变码率 | 25 | 30 |  | P2
第一路主码流 | MJPEG | 1280*720 | 12288 | 可变码率 | 25 | 60 |  | P2
第一路主码流 | MJPEG | 1280*720 | 12288 | 可变码率 | 30 | 25 |  | P2
第一路主码流 | MJPEG | 1280*720 | 12288 | 可变码率 | 30 | 30 |  | P2
第一路主码流 | MJPEG | 1280*720 | 12288 | 可变码率 | 30 | 60 |  | P2
第一路主码流 | MJPEG | 1280*720 | 32768 | 固定码率 | 25 | 25 | 核对RTSP、RTMP、GB2818 分辨率、 帧率、码率、无卡顿花屏 | P2
第一路主码流 | MJPEG | 1280*720 | 32768 | 固定码率 | 25 | 30 |  | P2
第一路主码流 | MJPEG | 1280*720 | 32768 | 固定码率 | 25 | 60 |  | P2
第一路主码流 | MJPEG | 1280*720 | 32768 | 固定码率 | 30 | 25 |  | P2
第一路主码流 | MJPEG | 1280*720 | 32768 | 固定码率 | 30 | 30 |  | P2
第一路主码流 | MJPEG | 1280*720 | 32768 | 固定码率 | 30 | 60 |  | P2
第一路主码流 | MJPEG | 1280*720 | 32768 | 可变码率 | 25 | 25 |  | P2
第一路主码流 | MJPEG | 1280*720 | 32768 | 可变码率 | 25 | 30 |  | P2
第一路主码流 | MJPEG | 1280*720 | 32768 | 可变码率 | 25 | 60 |  | P2
第一路主码流 | MJPEG | 1280*720 | 32768 | 可变码率 | 30 | 25 |  | P2
第一路主码流 | MJPEG | 1280*720 | 32768 | 可变码率 | 30 | 30 |  | P2
第一路主码流 | MJPEG | 1280*720 | 32768 | 可变码率 | 30 | 60 |  | P2
第一路主码流 | MJPEG | 1280*720 | 65536 | 固定码率 | 25 | 25 | 核对RTSP、RTMP、GB2818 分辨率、 帧率、码率、无卡顿花屏 | P2
第一路主码流 | MJPEG | 1280*720 | 65536 | 固定码率 | 25 | 30 |  | P1
第一路主码流 | MJPEG | 1280*720 | 65536 | 固定码率 | 25 | 60 |  | P1
第一路主码流 | MJPEG | 1280*720 | 65536 | 固定码率 | 30 | 25 |  | P2
第一路主码流 | MJPEG | 1280*720 | 65536 | 固定码率 | 30 | 30 |  | P2
第一路主码流 | MJPEG | 1280*720 | 65536 | 固定码率 | 30 | 60 |  | P2
第一路主码流 | MJPEG | 1280*720 | 65536 | 可变码率 | 25 | 25 |  | P2
第一路主码流 | MJPEG | 1280*720 | 65536 | 可变码率 | 25 | 30 |  | P2
第一路主码流 | MJPEG | 1280*720 | 65536 | 可变码率 | 25 | 60 |  | P2
第一路主码流 | MJPEG | 1280*720 | 65536 | 可变码率 | 30 | 25 |  | P2
第一路主码流 | MJPEG | 1280*720 | 65536 | 可变码率 | 30 | 30 |  | P2
第一路主码流 | MJPEG | 1280*720 | 65536 | 可变码率 | 30 | 60 |  | P2
第一路主码流 | MJPEG | 1024*576 | 10240 | 固定码率 | 25 | 60 | 核对RTSP、RTMP、GB2818 分辨率、 帧率、码率、无卡顿花屏 | P2
第一路主码流 | MJPEG | 960*540 | 10240 | 固定码率 | 25 | 60 | 核对RTSP、RTMP、GB2818 分辨率、 帧率、码率、无卡顿花屏 | P2
第一路主码流 | MJPEG | 640*480 | 10240 | 固定码率 | 25 | 60 | 核对RTSP、RTMP、GB2818 分辨率、 帧率、码率、无卡顿花屏 | P2
第一路主码流 | MJPEG | 640*360 | 10240 | 固定码率 | 25 | 60 | 核对RTSP、RTMP、GB2818 分辨率、 帧率、码率、无卡顿花屏 | P2
第一路主码流 | MJPEG | 350*288 | 10240 | 固定码率 | 25 | 60 | 核对RTSP、RTMP、GB2818 分辨率、 帧率、码率、无卡顿花屏 | P2
| 编码协议 | 分辨率 | 码率 | 码率控制 | I帧间隔 | 帧率 | 检查内容 | 优先级 | RTSP测试结果 | RTMP测试结果 | GB2818测试结果 | web测试结果
第二路辅码流 | H264 | 1280*720 | 2048 | 固定码率 | 25 | 30 | 核对RTSP、RTMP、GB2818 分辨率、 帧率、码率、无卡顿花屏 | P2 | Pass | Fail | Pass | Pass | #20447 【SKDL0104】【RTMP】rtmp无法保存码流配置
第二路辅码流 | H264 | 1280*720 | 2048 | 固定码率 | 25 | 60 |  | P2 | Pass | Fail | Fail | Pass | RTMP 拉的还是主码流测试不了
第二路辅码流 | H264 | 1280*720 | 2048 | 固定码率 | 25 | 25 |  | P2 | Pass | Fail | Pass | Pass | #20596 打开 « 上一页 ¦ 7/95 ¦ 下一页 » 【SKDL0104】【视频配置】视频配置60帧，GB出流花屏
第二路辅码流 | H264 | 1280*720 | 2048 | 固定码率 | 30 | 30 |  | P2 | Pass | Fail | Pass | Pass
第二路辅码流 | H264 | 1280*720 | 2048 | 固定码率 | 30 | 60 |  | P2 | Pass | Fail | Fail | Pass
第二路辅码流 | H264 | 1280*720 | 2048 | 固定码率 | 30 | 25 |  | P2 | Pass | Fail | Pass | Pass
第二路辅码流 | H264 | 1280*720 | 2048 | 可变码率 | 25 | 30 |  | P2
第二路辅码流 | H264 | 1280*720 | 2048 | 可变码率 | 25 | 60 |  | P2
第二路辅码流 | H264 | 1280*720 | 2048 | 可变码率 | 25 | 25 |  | P2
第二路辅码流 | H264 | 1280*720 | 2048 | 可变码率 | 30 | 30 |  | P2
第二路辅码流 | H264 | 1280*720 | 2048 | 可变码率 | 30 | 60 |  | P2
第二路辅码流 | H264 | 1280*720 | 2048 | 可变码率 | 30 | 25 |  | P2
第二路辅码流 | H264 | 1280*720 | 4096 | 固定码率 | 25 | 30 | 核对RTSP、RTMP、GB2818 分辨率、 帧率、码率、无卡顿花屏 | P2 | Pass | Fail | Pass | Pass
第二路辅码流 | H264 | 1280*720 | 4096 | 固定码率 | 25 | 60 |  | P1 | Pass | Fail | Fail | Pass
第二路辅码流 | H264 | 1280*720 | 4096 | 固定码率 | 25 | 25 |  | P1 | Pass | Fail | Pass | Pass
第二路辅码流 | H264 | 1280*720 | 4096 | 固定码率 | 30 | 30 |  | P2 | Pass | Fail | Pass | Pass
第二路辅码流 | H264 | 1280*720 | 4096 | 固定码率 | 30 | 60 |  | P2 | Pass | Fail | Fail | Pass
第二路辅码流 | H264 | 1280*720 | 4096 | 固定码率 | 30 | 25 |  | P2 | Pass | Fail | Pass | Pass
第二路辅码流 | H264 | 1280*720 | 4096 | 可变码率 | 25 | 30 |  | P2
第二路辅码流 | H264 | 1280*720 | 4096 | 可变码率 | 25 | 60 |  | P2
第二路辅码流 | H264 | 1280*720 | 4096 | 可变码率 | 25 | 25 |  | P2
第二路辅码流 | H264 | 1280*720 | 4096 | 可变码率 | 30 | 30 |  | P2
第二路辅码流 | H264 | 1280*720 | 4096 | 可变码率 | 30 | 60 |  | P2
第二路辅码流 | H264 | 1280*720 | 4096 | 可变码率 | 30 | 25 |  | P2
第二路辅码流 | H264 | 1280*720 | 10240 | 固定码率 | 25 | 30 | 核对RTSP、RTMP、GB2818 分辨率、 帧率、码率、无卡顿花屏 | P2 | Pass | Fail | Pass | Pass
第二路辅码流 | H264 | 1280*720 | 10240 | 固定码率 | 25 | 60 |  | P2 | Pass | Fail | Fail | Pass
第二路辅码流 | H264 | 1280*720 | 10240 | 固定码率 | 25 | 25 |  | P2 | Pass | Fail | Pass | Pass
第二路辅码流 | H264 | 1280*720 | 10240 | 固定码率 | 30 | 30 |  | P2 | Pass | Fail | Pass | Pass
第二路辅码流 | H264 | 1280*720 | 10240 | 固定码率 | 30 | 60 |  | P2 | Pass | Fail | Fail | Pass
第二路辅码流 | H264 | 1280*720 | 10240 | 固定码率 | 30 | 25 |  | P2 | Pass | Fail | Pass | Pass
第二路辅码流 | H264 | 1280*720 | 10240 | 可变码率 | 25 | 30 |  | P2
第二路辅码流 | H264 | 1280*720 | 10240 | 可变码率 | 25 | 60 |  | P2
第二路辅码流 | H264 | 1280*720 | 10240 | 可变码率 | 25 | 25 |  | P2
第二路辅码流 | H264 | 1280*720 | 10240 | 可变码率 | 30 | 30 |  | P2
第二路辅码流 | H264 | 1280*720 | 10240 | 可变码率 | 30 | 60 |  | P2
第二路辅码流 | H264 | 1280*720 | 10240 | 可变码率 | 30 | 25 |  | P2
第二路辅码流 | H264 | 1280*720 | 32768 | 固定码率 | 25 | 30 | 核对RTSP、RTMP、GB2818 分辨率、 帧率、码率、无卡顿花屏 | P2 | Pass | Fail | Pass | Pass
第二路辅码流 | H264 | 1280*720 | 32768 | 固定码率 | 25 | 60 |  | P2 | Pass | Fail | Fail | Pass
第二路辅码流 | H264 | 1280*720 | 32768 | 固定码率 | 25 | 25 |  | P2 | Pass | Fail | Pass | Pass
第二路辅码流 | H264 | 1280*720 | 32768 | 固定码率 | 30 | 30 |  | P2 | Pass | Fail | Pass | Pass
第二路辅码流 | H264 | 1280*720 | 32768 | 固定码率 | 30 | 60 |  | P2 | Pass | Fail | Fail | Pass
第二路辅码流 | H264 | 1280*720 | 32768 | 固定码率 | 30 | 25 |  | P2 | Pass | Fail | Pass | Pass
第二路辅码流 | H264 | 1280*720 | 32768 | 可变码率 | 25 | 30 |  | P2
第二路辅码流 | H264 | 1280*720 | 32768 | 可变码率 | 25 | 60 |  | P2
第二路辅码流 | H264 | 1280*720 | 32768 | 可变码率 | 25 | 25 |  | P2
第二路辅码流 | H264 | 1280*720 | 32768 | 可变码率 | 30 | 30 |  | P2
第二路辅码流 | H264 | 1280*720 | 32768 | 可变码率 | 30 | 60 |  | P2
第二路辅码流 | H264 | 1280*720 | 32768 | 可变码率 | 30 | 25 |  | P2
第二路辅码流 | H264 | 1280*720 | 65536 | 固定码率 | 25 | 30 | 核对RTSP、RTMP、GB2818 分辨率、 帧率、码率、无卡顿花屏 | P2 | Fail | Fail | Fail | Fail | #20604 【SKDL0104】【视频配置】辅码流无法保存设置 64M 码率
第二路辅码流 | H264 | 1280*720 | 65536 | 固定码率 | 25 | 60 |  | P1 | Fail | Fail | Fail | Fail
第二路辅码流 | H264 | 1280*720 | 65536 | 固定码率 | 25 | 25 |  | P1 | Fail | Fail | Fail | Fail
第二路辅码流 | H264 | 1280*720 | 65536 | 固定码率 | 30 | 30 |  | P2 | Fail | Fail | Fail | Fail
第二路辅码流 | H264 | 1280*720 | 65536 | 固定码率 | 30 | 60 |  | P2 | Fail | Fail | Fail | Fail
第二路辅码流 | H264 | 1280*720 | 65536 | 固定码率 | 30 | 25 |  | P2 | Fail | Fail | Fail | Fail
第二路辅码流 | H264 | 1280*720 | 65536 | 可变码率 | 25 | 30 |  | P2
第二路辅码流 | H264 | 1280*720 | 65536 | 可变码率 | 25 | 60 |  | P2
第二路辅码流 | H264 | 1280*720 | 65536 | 可变码率 | 25 | 25 |  | P2
第二路辅码流 | H264 | 1280*720 | 65536 | 可变码率 | 30 | 30 |  | P2
第二路辅码流 | H264 | 1280*720 | 65536 | 可变码率 | 30 | 60 |  | P2
第二路辅码流 | H264 | 1280*720 | 65536 | 可变码率 | 30 | 25 |  | P2
第二路辅码流 | H264 | 1024*576 | 2048 | 固定码率 | 25 | 30 | 核对RTSP、RTMP、GB2818 分辨率、 帧率、码率、无卡顿花屏 | P2 | Pass | Fail | Pass | Pass
第二路辅码流 | H264 | 1024*576 | 2048 | 固定码率 | 25 | 60 |  | P2 | Pass | Fail | Fail | Pass
第二路辅码流 | H264 | 1024*576 | 2048 | 固定码率 | 25 | 25 |  | P2 | Pass | Fail | Pass | Pass
第二路辅码流 | H264 | 1024*576 | 2048 | 固定码率 | 30 | 30 |  | P2 | Pass | Fail | Pass | Pass
第二路辅码流 | H264 | 1024*576 | 2048 | 固定码率 | 30 | 60 |  | P2 | Pass | Fail | Fail | Pass
第二路辅码流 | H264 | 1024*576 | 2048 | 固定码率 | 30 | 25 |  | P2 | Pass | Fail | Pass | Pass
第二路辅码流 | H264 | 1024*576 | 2048 | 可变码率 | 25 | 30 |  | P2
第二路辅码流 | H264 | 1024*576 | 2048 | 可变码率 | 25 | 60 |  | P2
第二路辅码流 | H264 | 1024*576 | 2048 | 可变码率 | 25 | 25 |  | P2
第二路辅码流 | H264 | 1024*576 | 2048 | 可变码率 | 30 | 30 |  | P2
第二路辅码流 | H264 | 1024*576 | 2048 | 可变码率 | 30 | 60 |  | P2
第二路辅码流 | H264 | 1024*576 | 2048 | 可变码率 | 30 | 25 |  | P2
第二路辅码流 | H264 | 1024*576 | 4096 | 固定码率 | 25 | 30 | 核对RTSP、RTMP、GB2818 分辨率、 帧率、码率、无卡顿花屏 | P2 | Pass | Fail | Pass | Pass
第二路辅码流 | H264 | 1024*576 | 4096 | 固定码率 | 25 | 60 |  | P1 | Pass | Fail | Fail | Pass
第二路辅码流 | H264 | 1024*576 | 4096 | 固定码率 | 25 | 25 |  | P1 | Pass | Fail | Pass | Pass
第二路辅码流 | H264 | 1024*576 | 4096 | 固定码率 | 30 | 30 |  | P2 | Pass | Fail | Pass | Pass
第二路辅码流 | H264 | 1024*576 | 4096 | 固定码率 | 30 | 60 |  | P2 | Pass | Fail | Fail | Pass
第二路辅码流 | H264 | 1024*576 | 4096 | 固定码率 | 30 | 25 |  | P2 | Pass | Fail | Pass | Pass
第二路辅码流 | H264 | 1024*576 | 4096 | 可变码率 | 25 | 30 |  | P2
第二路辅码流 | H264 | 1024*576 | 4096 | 可变码率 | 25 | 60 |  | P2
第二路辅码流 | H264 | 1024*576 | 4096 | 可变码率 | 25 | 25 |  | P2
第二路辅码流 | H264 | 1024*576 | 4096 | 可变码率 | 30 | 30 |  | P2
第二路辅码流 | H264 | 1024*576 | 4096 | 可变码率 | 30 | 60 |  | P2
第二路辅码流 | H264 | 1024*576 | 4096 | 可变码率 | 30 | 25 |  | P2
第二路辅码流 | H264 | 1024*576 | 10240 | 固定码率 | 25 | 30 | 核对RTSP、RTMP、GB2818 分辨率、 帧率、码率、无卡顿花屏 | P2 | Pass | Fail | Pass | Pass | #20608 【SKDL0104】【视频配置】码流设置为576 分辨率的时候30帧以下，到不了20M，只能到13M左右
第二路辅码流 | H264 | 1024*576 | 10240 | 固定码率 | 25 | 60 |  | P2 | Pass | Fail | Fail | Pass
第二路辅码流 | H264 | 1024*576 | 10240 | 固定码率 | 25 | 25 |  | P2 | Pass | Fail | Pass | Pass
第二路辅码流 | H264 | 1024*576 | 10240 | 固定码率 | 30 | 30 |  | P2 | Pass | Fail | Pass | Pass
第二路辅码流 | H264 | 1024*576 | 10240 | 固定码率 | 30 | 60 |  | P2 | Pass | Fail | Fail | Pass
第二路辅码流 | H264 | 1024*576 | 10240 | 固定码率 | 30 | 25 |  | P2 | Pass | Fail | Pass | Pass
第二路辅码流 | H264 | 1024*576 | 10240 | 可变码率 | 25 | 30 |  | P2
第二路辅码流 | H264 | 1024*576 | 10240 | 可变码率 | 25 | 60 |  | P2
第二路辅码流 | H264 | 1024*576 | 10240 | 可变码率 | 25 | 25 |  | P2
第二路辅码流 | H264 | 1024*576 | 10240 | 可变码率 | 30 | 30 |  | P2
第二路辅码流 | H264 | 1024*576 | 10240 | 可变码率 | 30 | 60 |  | P2
第二路辅码流 | H264 | 1024*576 | 10240 | 可变码率 | 30 | 25 |  | P2
第二路辅码流 | H264 | 1024*576 | 32768 | 固定码率 | 25 | 30 | 核对RTSP、RTMP、GB2818 分辨率、 帧率、码率、无卡顿花屏 | P2 | Pass | Fail | Pass | Pass
第二路辅码流 | H264 | 1024*576 | 32768 | 固定码率 | 25 | 60 |  | P2 | Pass | Fail | Fail | Pass
第二路辅码流 | H264 | 1024*576 | 32768 | 固定码率 | 25 | 25 |  | P2 | Pass | Fail | Pass | Pass
第二路辅码流 | H264 | 1024*576 | 32768 | 固定码率 | 30 | 30 |  | P2 | Pass | Fail | Pass | Pass
第二路辅码流 | H264 | 1024*576 | 32768 | 固定码率 | 30 | 60 |  | P2 | Pass | Fail | Fail | Pass
第二路辅码流 | H264 | 1024*576 | 32768 | 固定码率 | 30 | 25 |  | P2 | Pass | Fail | Pass | Pass
第二路辅码流 | H264 | 1024*576 | 32768 | 可变码率 | 25 | 30 |  | P2
第二路辅码流 | H264 | 1024*576 | 32768 | 可变码率 | 25 | 60 |  | P2
第二路辅码流 | H264 | 1024*576 | 32768 | 可变码率 | 25 | 25 |  | P2
第二路辅码流 | H264 | 1024*576 | 32768 | 可变码率 | 30 | 30 |  | P2
第二路辅码流 | H264 | 1024*576 | 32768 | 可变码率 | 30 | 60 |  | P2
第二路辅码流 | H264 | 1024*576 | 32768 | 可变码率 | 30 | 25 |  | P2
第二路辅码流 | H264 | 1024*576 | 65536 | 固定码率 | 25 | 30 | 核对RTSP、RTMP、GB2818 分辨率、 帧率、码率、无卡顿花屏 | P2 | Fail | Fail | Fail | Fail | #20604 【SKDL0104】【视频配置】辅码流无法保存设置 64M 码率
第二路辅码流 | H264 | 1024*576 | 65536 | 固定码率 | 25 | 60 |  | P1 | Fail | Fail | Fail | Fail
第二路辅码流 | H264 | 1024*576 | 65536 | 固定码率 | 25 | 25 |  | P1 | Fail | Fail | Fail | Fail
第二路辅码流 | H264 | 1024*576 | 65536 | 固定码率 | 30 | 30 |  | P2 | Fail | Fail | Fail | Fail
第二路辅码流 | H264 | 1024*576 | 65536 | 固定码率 | 30 | 60 |  | P2 | Fail | Fail | Fail | Fail
第二路辅码流 | H264 | 1024*576 | 65536 | 固定码率 | 30 | 25 |  | P2 | Fail | Fail | Fail | Fail
第二路辅码流 | H264 | 1024*576 | 65536 | 可变码率 | 25 | 30 |  | P2
第二路辅码流 | H264 | 1024*576 | 65536 | 可变码率 | 25 | 60 |  | P2
第二路辅码流 | H264 | 1024*576 | 65536 | 可变码率 | 25 | 25 |  | P2
第二路辅码流 | H264 | 1024*576 | 65536 | 可变码率 | 30 | 30 |  | P2
第二路辅码流 | H264 | 1024*576 | 65536 | 可变码率 | 30 | 60 |  | P2
第二路辅码流 | H264 | 1024*576 | 65536 | 可变码率 | 30 | 25 |  | P2
第二路辅码流 | H264 | 960*540 | 2048 | 固定码率 | 25 | 30 | 核对RTSP、RTMP、GB2818 分辨率、 帧率、码率、无卡顿花屏 | P2
第二路辅码流 | H264 | 640*480 | 2048 | 固定码率 | 25 | 60 | 核对RTSP、RTMP、GB2818 分辨率、 帧率、码率、无卡顿花屏 | P2
第二路辅码流 | H264 | 640*360 | 2048 | 固定码率 | 25 | 25 | 核对RTSP、RTMP、GB2818 分辨率、 帧率、码率、无卡顿花屏 | P2
第二路辅码流 | H264 | 350*288 | 2048 | 固定码率 | 25 | 30 | 核对RTSP、RTMP、GB2818 分辨率、 帧率、码率、无卡顿花屏 | P2
第二路辅码流 | H265 | 1280*720 | 2048 | 固定码率 | 25 | 60 | 核对RTSP、RTMP、GB2818 分辨率、 帧率、码率、无卡顿花屏 | P2
第二路辅码流 | H265 | 1280*720 | 2048 | 固定码率 | 25 | 25 |  | P2
第二路辅码流 | H265 | 1280*720 | 2048 | 固定码率 | 25 | 30 |  | P2
第二路辅码流 | H265 | 1280*720 | 2048 | 固定码率 | 30 | 60 |  | P2
第二路辅码流 | H265 | 1280*720 | 2048 | 固定码率 | 30 | 25 |  | P2
第二路辅码流 | H265 | 1280*720 | 2048 | 固定码率 | 30 | 30 |  | P2
第二路辅码流 | H265 | 1280*720 | 2048 | 可变码率 | 25 | 60 |  | P2
第二路辅码流 | H265 | 1280*720 | 2048 | 可变码率 | 25 | 25 |  | P2
第二路辅码流 | H265 | 1280*720 | 2048 | 可变码率 | 25 | 30 |  | P2
第二路辅码流 | H265 | 1280*720 | 2048 | 可变码率 | 30 | 60 |  | P2
第二路辅码流 | H265 | 1280*720 | 2048 | 可变码率 | 30 | 25 |  | P2
第二路辅码流 | H265 | 1280*720 | 2048 | 可变码率 | 30 | 30 |  | P2
第二路辅码流 | H265 | 1280*720 | 4096 | 固定码率 | 25 | 60 | 核对RTSP、RTMP、GB2818 分辨率、 帧率、码率、无卡顿花屏 | P2
第二路辅码流 | H265 | 1280*720 | 4096 | 固定码率 | 25 | 25 |  | P1
第二路辅码流 | H265 | 1280*720 | 4096 | 固定码率 | 25 | 30 |  | P1
第二路辅码流 | H265 | 1280*720 | 4096 | 固定码率 | 30 | 60 |  | P2
第二路辅码流 | H265 | 1280*720 | 4096 | 固定码率 | 30 | 25 |  | P2
第二路辅码流 | H265 | 1280*720 | 4096 | 固定码率 | 30 | 30 |  | P2
第二路辅码流 | H265 | 1280*720 | 4096 | 可变码率 | 25 | 60 |  | P2
第二路辅码流 | H265 | 1280*720 | 4096 | 可变码率 | 25 | 25 |  | P2
第二路辅码流 | H265 | 1280*720 | 4096 | 可变码率 | 25 | 30 |  | P2
第二路辅码流 | H265 | 1280*720 | 4096 | 可变码率 | 30 | 60 |  | P2
第二路辅码流 | H265 | 1280*720 | 4096 | 可变码率 | 30 | 25 |  | P2
第二路辅码流 | H265 | 1280*720 | 4096 | 可变码率 | 30 | 30 |  | P2
第二路辅码流 | H265 | 1280*720 | 10240 | 固定码率 | 25 | 60 | 核对RTSP、RTMP、GB2818 分辨率、 帧率、码率、无卡顿花屏 | P2
第二路辅码流 | H265 | 1280*720 | 10240 | 固定码率 | 25 | 25 |  | P2
第二路辅码流 | H265 | 1280*720 | 10240 | 固定码率 | 25 | 30 |  | P2
第二路辅码流 | H265 | 1280*720 | 10240 | 固定码率 | 30 | 60 |  | P2
第二路辅码流 | H265 | 1280*720 | 10240 | 固定码率 | 30 | 25 |  | P2
第二路辅码流 | H265 | 1280*720 | 10240 | 固定码率 | 30 | 30 |  | P2
第二路辅码流 | H265 | 1280*720 | 10240 | 可变码率 | 25 | 60 |  | P2
第二路辅码流 | H265 | 1280*720 | 10240 | 可变码率 | 25 | 25 |  | P2
第二路辅码流 | H265 | 1280*720 | 10240 | 可变码率 | 25 | 30 |  | P2
第二路辅码流 | H265 | 1280*720 | 10240 | 可变码率 | 30 | 60 |  | P2
第二路辅码流 | H265 | 1280*720 | 10240 | 可变码率 | 30 | 25 |  | P2
第二路辅码流 | H265 | 1280*720 | 10240 | 可变码率 | 30 | 30 |  | P2
第二路辅码流 | H265 | 1280*720 | 32768 | 固定码率 | 25 | 60 | 核对RTSP、RTMP、GB2818 分辨率、 帧率、码率、无卡顿花屏 | P2
第二路辅码流 | H265 | 1280*720 | 32768 | 固定码率 | 25 | 25 |  | P2
第二路辅码流 | H265 | 1280*720 | 32768 | 固定码率 | 25 | 30 |  | P2
第二路辅码流 | H265 | 1280*720 | 32768 | 固定码率 | 30 | 60 |  | P2
第二路辅码流 | H265 | 1280*720 | 32768 | 固定码率 | 30 | 25 |  | P2
第二路辅码流 | H265 | 1280*720 | 32768 | 固定码率 | 30 | 30 |  | P2
第二路辅码流 | H265 | 1280*720 | 32768 | 可变码率 | 25 | 60 |  | P2
第二路辅码流 | H265 | 1280*720 | 32768 | 可变码率 | 25 | 25 |  | P2
第二路辅码流 | H265 | 1280*720 | 32768 | 可变码率 | 25 | 30 |  | P2
第二路辅码流 | H265 | 1280*720 | 32768 | 可变码率 | 30 | 60 |  | P2
第二路辅码流 | H265 | 1280*720 | 32768 | 可变码率 | 30 | 25 |  | P2
第二路辅码流 | H265 | 1280*720 | 32768 | 可变码率 | 30 | 30 |  | P2
第二路辅码流 | H265 | 1280*720 | 65536 | 固定码率 | 25 | 60 | 核对RTSP、RTMP、GB2818 分辨率、 帧率、码率、无卡顿花屏 | P2
第二路辅码流 | H265 | 1280*720 | 65536 | 固定码率 | 25 | 25 |  | P1
第二路辅码流 | H265 | 1280*720 | 65536 | 固定码率 | 25 | 30 |  | P1
第二路辅码流 | H265 | 1280*720 | 65536 | 固定码率 | 30 | 60 |  | P2
第二路辅码流 | H265 | 1280*720 | 65536 | 固定码率 | 30 | 25 |  | P2
第二路辅码流 | H265 | 1280*720 | 65536 | 固定码率 | 30 | 30 |  | P2
第二路辅码流 | H265 | 1280*720 | 65536 | 可变码率 | 25 | 60 |  | P2
第二路辅码流 | H265 | 1280*720 | 65536 | 可变码率 | 25 | 25 |  | P2
第二路辅码流 | H265 | 1280*720 | 65536 | 可变码率 | 25 | 30 |  | P2
第二路辅码流 | H265 | 1280*720 | 65536 | 可变码率 | 30 | 60 |  | P2
第二路辅码流 | H265 | 1280*720 | 65536 | 可变码率 | 30 | 25 |  | P2
第二路辅码流 | H265 | 1280*720 | 65536 | 可变码率 | 30 | 30 |  | P2
第二路辅码流 | H265 | 1024*576 | 2048 | 固定码率 | 25 | 60 | 核对RTSP、RTMP、GB2818 分辨率、 帧率、码率、无卡顿花屏 | P2
第二路辅码流 | H265 | 1024*576 | 2048 | 固定码率 | 25 | 25 |  | P2
第二路辅码流 | H265 | 1024*576 | 2048 | 固定码率 | 25 | 30 |  | P2
第二路辅码流 | H265 | 1024*576 | 2048 | 固定码率 | 30 | 60 |  | P2
第二路辅码流 | H265 | 1024*576 | 2048 | 固定码率 | 30 | 25 |  | P2
第二路辅码流 | H265 | 1024*576 | 2048 | 固定码率 | 30 | 30 |  | P2
第二路辅码流 | H265 | 1024*576 | 2048 | 可变码率 | 25 | 60 |  | P2
第二路辅码流 | H265 | 1024*576 | 2048 | 可变码率 | 25 | 25 |  | P2
第二路辅码流 | H265 | 1024*576 | 2048 | 可变码率 | 25 | 30 |  | P2
第二路辅码流 | H265 | 1024*576 | 2048 | 可变码率 | 30 | 60 |  | P2
第二路辅码流 | H265 | 1024*576 | 2048 | 可变码率 | 30 | 25 |  | P2
第二路辅码流 | H265 | 1024*576 | 2048 | 可变码率 | 30 | 30 |  | P2
第二路辅码流 | H265 | 1024*576 | 4096 | 固定码率 | 25 | 60 | 核对RTSP、RTMP、GB2818 分辨率、 帧率、码率、无卡顿花屏 | P2
第二路辅码流 | H265 | 1024*576 | 4096 | 固定码率 | 25 | 25 |  | P1
第二路辅码流 | H265 | 1024*576 | 4096 | 固定码率 | 25 | 30 |  | P1
第二路辅码流 | H265 | 1024*576 | 4096 | 固定码率 | 30 | 60 |  | P2
第二路辅码流 | H265 | 1024*576 | 4096 | 固定码率 | 30 | 25 |  | P2
第二路辅码流 | H265 | 1024*576 | 4096 | 固定码率 | 30 | 30 |  | P2
第二路辅码流 | H265 | 1024*576 | 4096 | 可变码率 | 25 | 60 |  | P2
第二路辅码流 | H265 | 1024*576 | 4096 | 可变码率 | 25 | 25 |  | P2
第二路辅码流 | H265 | 1024*576 | 4096 | 可变码率 | 25 | 30 |  | P2
第二路辅码流 | H265 | 1024*576 | 4096 | 可变码率 | 30 | 60 |  | P2
第二路辅码流 | H265 | 1024*576 | 4096 | 可变码率 | 30 | 25 |  | P2
第二路辅码流 | H265 | 1024*576 | 4096 | 可变码率 | 30 | 30 |  | P2
第二路辅码流 | H265 | 1024*576 | 10240 | 固定码率 | 25 | 60 | 核对RTSP、RTMP、GB2818 分辨率、 帧率、码率、无卡顿花屏 | P2
第二路辅码流 | H265 | 1024*576 | 10240 | 固定码率 | 25 | 60 |  | P2
第二路辅码流 | H265 | 1024*576 | 10240 | 固定码率 | 25 | 60 |  | P2
第二路辅码流 | H265 | 1024*576 | 10240 | 固定码率 | 30 | 60 |  | P2
第二路辅码流 | H265 | 1024*576 | 10240 | 固定码率 | 30 | 60 |  | P2
第二路辅码流 | H265 | 1024*576 | 10240 | 固定码率 | 30 | 60 |  | P2
第二路辅码流 | H265 | 1024*576 | 10240 | 可变码率 | 25 | 25 |  | P2
第二路辅码流 | H265 | 1024*576 | 10240 | 可变码率 | 25 | 30 |  | P2
第二路辅码流 | H265 | 1024*576 | 10240 | 可变码率 | 25 | 60 |  | P2
第二路辅码流 | H265 | 1024*576 | 10240 | 可变码率 | 30 | 25 |  | P2
第二路辅码流 | H265 | 1024*576 | 10240 | 可变码率 | 30 | 30 |  | P2
第二路辅码流 | H265 | 1024*576 | 10240 | 可变码率 | 30 | 60 |  | P2
第二路辅码流 | H265 | 1024*576 | 32768 | 固定码率 | 25 | 25 | 核对RTSP、RTMP、GB2818 分辨率、 帧率、码率、无卡顿花屏 | P2
第二路辅码流 | H265 | 1024*576 | 32768 | 固定码率 | 25 | 30 |  | P2
第二路辅码流 | H265 | 1024*576 | 32768 | 固定码率 | 25 | 60 |  | P2
第二路辅码流 | H265 | 1024*576 | 32768 | 固定码率 | 30 | 25 |  | P2
第二路辅码流 | H265 | 1024*576 | 32768 | 固定码率 | 30 | 30 |  | P2
第二路辅码流 | H265 | 1024*576 | 32768 | 固定码率 | 30 | 60 |  | P2
第二路辅码流 | H265 | 1024*576 | 32768 | 可变码率 | 25 | 25 |  | P2
第二路辅码流 | H265 | 1024*576 | 32768 | 可变码率 | 25 | 30 |  | P2
第二路辅码流 | H265 | 1024*576 | 32768 | 可变码率 | 25 | 60 |  | P2
第二路辅码流 | H265 | 1024*576 | 32768 | 可变码率 | 30 | 25 |  | P2
第二路辅码流 | H265 | 1024*576 | 32768 | 可变码率 | 30 | 30 |  | P2
第二路辅码流 | H265 | 1024*576 | 32768 | 可变码率 | 30 | 60 |  | P2
第二路辅码流 | H265 | 1024*576 | 65536 | 固定码率 | 25 | 25 | 核对RTSP、RTMP、GB2818 分辨率、 帧率、码率、无卡顿花屏 | P2
第二路辅码流 | H265 | 1024*576 | 65536 | 固定码率 | 25 | 30 |  | P1
第二路辅码流 | H265 | 1024*576 | 65536 | 固定码率 | 25 | 60 |  | P1
第二路辅码流 | H265 | 1024*576 | 65536 | 固定码率 | 30 | 25 |  | P2
第二路辅码流 | H265 | 1024*576 | 65536 | 固定码率 | 30 | 30 |  | P2
第二路辅码流 | H265 | 1024*576 | 65536 | 固定码率 | 30 | 60 |  | P2
第二路辅码流 | H265 | 1024*576 | 65536 | 可变码率 | 25 | 25 |  | P2
第二路辅码流 | H265 | 1024*576 | 65536 | 可变码率 | 25 | 30 |  | P2
第二路辅码流 | H265 | 1024*576 | 65536 | 可变码率 | 25 | 60 |  | P2
第二路辅码流 | H265 | 1024*576 | 65536 | 可变码率 | 30 | 25 |  | P2
第二路辅码流 | H265 | 1024*576 | 65536 | 可变码率 | 30 | 30 |  | P2
第二路辅码流 | H265 | 1024*576 | 65536 | 可变码率 | 30 | 60 |  | P2
第二路辅码流 | H265 | 960*540 | 2048 | 固定码率 | 25 | 60 | 核对RTSP、RTMP、GB2818 分辨率、 帧率、码率、无卡顿花屏 | P2
第二路辅码流 | H265 | 640*480 | 2048 | 固定码率 | 25 | 60 | 核对RTSP、RTMP、GB2818 分辨率、 帧率、码率、无卡顿花屏 | P2
第二路辅码流 | H265 | 640*360 | 2048 | 固定码率 | 25 | 60 | 核对RTSP、RTMP、GB2818 分辨率、 帧率、码率、无卡顿花屏 | P2
第二路辅码流 | H265 | 350*288 | 2048 | 固定码率 | 25 | 60 | 核对RTSP、RTMP、GB2818 分辨率、 帧率、码率、无卡顿花屏 | P2
第二路辅码流 | MJPEG | 1280*720 | 2048 | 固定码率 | 25 | 60 | 核对RTSP、RTMP、GB2818 分辨率、 帧率、码率、无卡顿花屏 | P2
第二路辅码流 | MJPEG | 1280*720 | 2048 | 固定码率 | 25 | 25 |  | P2
第二路辅码流 | MJPEG | 1280*720 | 2048 | 固定码率 | 25 | 30 |  | P2
第二路辅码流 | MJPEG | 1280*720 | 2048 | 固定码率 | 30 | 60 |  | P2
第二路辅码流 | MJPEG | 1280*720 | 2048 | 固定码率 | 30 | 25 |  | P2
第二路辅码流 | MJPEG | 1280*720 | 2048 | 固定码率 | 30 | 30 |  | P2
第二路辅码流 | MJPEG | 1280*720 | 2048 | 可变码率 | 25 | 60 |  | P2
第二路辅码流 | MJPEG | 1280*720 | 2048 | 可变码率 | 25 | 25 |  | P2
第二路辅码流 | MJPEG | 1280*720 | 2048 | 可变码率 | 25 | 30 |  | P2
第二路辅码流 | MJPEG | 1280*720 | 2048 | 可变码率 | 30 | 60 |  | P2
第二路辅码流 | MJPEG | 1280*720 | 2048 | 可变码率 | 30 | 25 |  | P2
第二路辅码流 | MJPEG | 1280*720 | 2048 | 可变码率 | 30 | 30 |  | P2
第二路辅码流 | MJPEG | 1280*720 | 4096 | 固定码率 | 25 | 60 | 核对RTSP、RTMP、GB2818 分辨率、 帧率、码率、无卡顿花屏 | P2
第二路辅码流 | MJPEG | 1280*720 | 4096 | 固定码率 | 25 | 25 |  | P1
第二路辅码流 | MJPEG | 1280*720 | 4096 | 固定码率 | 25 | 30 |  | P1
第二路辅码流 | MJPEG | 1280*720 | 4096 | 固定码率 | 30 | 60 |  | P2
第二路辅码流 | MJPEG | 1280*720 | 4096 | 固定码率 | 30 | 25 |  | P2
第二路辅码流 | MJPEG | 1280*720 | 4096 | 固定码率 | 30 | 30 |  | P2
第二路辅码流 | MJPEG | 1280*720 | 4096 | 可变码率 | 25 | 60 |  | P2
第二路辅码流 | MJPEG | 1280*720 | 4096 | 可变码率 | 25 | 25 |  | P2
第二路辅码流 | MJPEG | 1280*720 | 4096 | 可变码率 | 25 | 30 |  | P2
第二路辅码流 | MJPEG | 1280*720 | 4096 | 可变码率 | 30 | 60 |  | P2
第二路辅码流 | MJPEG | 1280*720 | 4096 | 可变码率 | 30 | 25 |  | P2
第二路辅码流 | MJPEG | 1280*720 | 4096 | 可变码率 | 30 | 30 |  | P2
第二路辅码流 | MJPEG | 1280*720 | 10240 | 固定码率 | 25 | 60 | 核对RTSP、RTMP、GB2818 分辨率、 帧率、码率、无卡顿花屏 | P2
第二路辅码流 | MJPEG | 1280*720 | 10240 | 固定码率 | 25 | 25 |  | P2
第二路辅码流 | MJPEG | 1280*720 | 10240 | 固定码率 | 25 | 30 |  | P2
第二路辅码流 | MJPEG | 1280*720 | 10240 | 固定码率 | 30 | 60 |  | P2
第二路辅码流 | MJPEG | 1280*720 | 10240 | 固定码率 | 30 | 25 |  | P2
第二路辅码流 | MJPEG | 1280*720 | 10240 | 固定码率 | 30 | 30 |  | P2
第二路辅码流 | MJPEG | 1280*720 | 10240 | 可变码率 | 25 | 60 |  | P2
第二路辅码流 | MJPEG | 1280*720 | 10240 | 可变码率 | 25 | 25 |  | P2
第二路辅码流 | MJPEG | 1280*720 | 10240 | 可变码率 | 25 | 30 |  | P2
第二路辅码流 | MJPEG | 1280*720 | 10240 | 可变码率 | 30 | 60 |  | P2
第二路辅码流 | MJPEG | 1280*720 | 10240 | 可变码率 | 30 | 25 |  | P2
第二路辅码流 | MJPEG | 1280*720 | 10240 | 可变码率 | 30 | 30 |  | P2
第二路辅码流 | MJPEG | 1280*720 | 32768 | 固定码率 | 25 | 60 | 核对RTSP、RTMP、GB2818 分辨率、 帧率、码率、无卡顿花屏 | P2
第二路辅码流 | MJPEG | 1280*720 | 32768 | 固定码率 | 25 | 25 |  | P2
第二路辅码流 | MJPEG | 1280*720 | 32768 | 固定码率 | 25 | 30 |  | P2
第二路辅码流 | MJPEG | 1280*720 | 32768 | 固定码率 | 30 | 60 |  | P2
第二路辅码流 | MJPEG | 1280*720 | 32768 | 固定码率 | 30 | 25 |  | P2
第二路辅码流 | MJPEG | 1280*720 | 32768 | 固定码率 | 30 | 30 |  | P2
第二路辅码流 | MJPEG | 1280*720 | 32768 | 可变码率 | 25 | 60 |  | P2
第二路辅码流 | MJPEG | 1280*720 | 32768 | 可变码率 | 25 | 25 |  | P2
第二路辅码流 | MJPEG | 1280*720 | 32768 | 可变码率 | 25 | 30 |  | P2
第二路辅码流 | MJPEG | 1280*720 | 32768 | 可变码率 | 30 | 60 |  | P2
第二路辅码流 | MJPEG | 1280*720 | 32768 | 可变码率 | 30 | 25 |  | P2
第二路辅码流 | MJPEG | 1280*720 | 32768 | 可变码率 | 30 | 30 |  | P2
第二路辅码流 | MJPEG | 1280*720 | 65536 | 固定码率 | 25 | 60 | 核对RTSP、RTMP、GB2818 分辨率、 帧率、码率、无卡顿花屏 | P2
第二路辅码流 | MJPEG | 1280*720 | 65536 | 固定码率 | 25 | 25 |  | P1
第二路辅码流 | MJPEG | 1280*720 | 65536 | 固定码率 | 25 | 30 |  | P1
第二路辅码流 | MJPEG | 1280*720 | 65536 | 固定码率 | 30 | 60 |  | P2
第二路辅码流 | MJPEG | 1280*720 | 65536 | 固定码率 | 30 | 25 |  | P2
第二路辅码流 | MJPEG | 1280*720 | 65536 | 固定码率 | 30 | 30 |  | P2
第二路辅码流 | MJPEG | 1280*720 | 65536 | 可变码率 | 25 | 60 |  | P2
第二路辅码流 | MJPEG | 1280*720 | 65536 | 可变码率 | 25 | 25 |  | P2
第二路辅码流 | MJPEG | 1280*720 | 65536 | 可变码率 | 25 | 30 |  | P2
第二路辅码流 | MJPEG | 1280*720 | 65536 | 可变码率 | 30 | 60 |  | P2
第二路辅码流 | MJPEG | 1280*720 | 65536 | 可变码率 | 30 | 25 |  | P2
第二路辅码流 | MJPEG | 1280*720 | 65536 | 可变码率 | 30 | 30 |  | P2
第二路辅码流 | MJPEG | 1024*576 | 2048 | 固定码率 | 25 | 60 | 核对RTSP、RTMP、GB2818 分辨率、 帧率、码率、无卡顿花屏 | P2
第二路辅码流 | MJPEG | 1024*576 | 2048 | 固定码率 | 25 | 25 |  | P2
第二路辅码流 | MJPEG | 1024*576 | 2048 | 固定码率 | 25 | 30 |  | P2
第二路辅码流 | MJPEG | 1024*576 | 2048 | 固定码率 | 30 | 60 |  | P2
第二路辅码流 | MJPEG | 1024*576 | 2048 | 固定码率 | 30 | 25 |  | P2
第二路辅码流 | MJPEG | 1024*576 | 2048 | 固定码率 | 30 | 30 |  | P2
第二路辅码流 | MJPEG | 1024*576 | 2048 | 可变码率 | 25 | 60 |  | P2
第二路辅码流 | MJPEG | 1024*576 | 2048 | 可变码率 | 25 | 25 |  | P2
第二路辅码流 | MJPEG | 1024*576 | 2048 | 可变码率 | 25 | 30 |  | P2
第二路辅码流 | MJPEG | 1024*576 | 2048 | 可变码率 | 30 | 60 |  | P2
第二路辅码流 | MJPEG | 1024*576 | 2048 | 可变码率 | 30 | 25 |  | P2
第二路辅码流 | MJPEG | 1024*576 | 2048 | 可变码率 | 30 | 30 |  | P2
第二路辅码流 | MJPEG | 1024*576 | 4096 | 固定码率 | 25 | 60 | 核对RTSP、RTMP、GB2818 分辨率、 帧率、码率、无卡顿花屏 | P2
第二路辅码流 | MJPEG | 1024*576 | 4096 | 固定码率 | 25 | 25 |  | P1
第二路辅码流 | MJPEG | 1024*576 | 4096 | 固定码率 | 25 | 30 |  | P1
第二路辅码流 | MJPEG | 1024*576 | 4096 | 固定码率 | 30 | 60 |  | P2
第二路辅码流 | MJPEG | 1024*576 | 4096 | 固定码率 | 30 | 25 |  | P2
第二路辅码流 | MJPEG | 1024*576 | 4096 | 固定码率 | 30 | 30 |  | P2
第二路辅码流 | MJPEG | 1024*576 | 4096 | 可变码率 | 25 | 60 |  | P2
第二路辅码流 | MJPEG | 1024*576 | 4096 | 可变码率 | 25 | 25 |  | P2
第二路辅码流 | MJPEG | 1024*576 | 4096 | 可变码率 | 25 | 30 |  | P2
第二路辅码流 | MJPEG | 1024*576 | 4096 | 可变码率 | 30 | 60 |  | P2
第二路辅码流 | MJPEG | 1024*576 | 4096 | 可变码率 | 30 | 25 |  | P2
第二路辅码流 | MJPEG | 1024*576 | 4096 | 可变码率 | 30 | 30 |  | P2
第二路辅码流 | MJPEG | 1024*576 | 10240 | 固定码率 | 25 | 60 | 核对RTSP、RTMP、GB2818 分辨率、 帧率、码率、无卡顿花屏 | P2
第二路辅码流 | MJPEG | 1024*576 | 10240 | 固定码率 | 25 | 60 |  | P2
第二路辅码流 | MJPEG | 1024*576 | 10240 | 固定码率 | 25 | 60 |  | P2
第二路辅码流 | MJPEG | 1024*576 | 10240 | 固定码率 | 30 | 60 |  | P2
第二路辅码流 | MJPEG | 1024*576 | 10240 | 固定码率 | 30 | 60 |  | P2
第二路辅码流 | MJPEG | 1024*576 | 10240 | 固定码率 | 30 | 60 |  | P2
第二路辅码流 | MJPEG | 1024*576 | 10240 | 可变码率 | 25 | 25 |  | P2
第二路辅码流 | MJPEG | 1024*576 | 10240 | 可变码率 | 25 | 30 |  | P2
第二路辅码流 | MJPEG | 1024*576 | 10240 | 可变码率 | 25 | 60 |  | P2
第二路辅码流 | MJPEG | 1024*576 | 10240 | 可变码率 | 30 | 25 |  | P2
第二路辅码流 | MJPEG | 1024*576 | 10240 | 可变码率 | 30 | 30 |  | P2
第二路辅码流 | MJPEG | 1024*576 | 10240 | 可变码率 | 30 | 60 |  | P2
第二路辅码流 | MJPEG | 1024*576 | 32768 | 固定码率 | 25 | 25 | 核对RTSP、RTMP、GB2818 分辨率、 帧率、码率、无卡顿花屏 | P2
第二路辅码流 | MJPEG | 1024*576 | 32768 | 固定码率 | 25 | 30 |  | P2
第二路辅码流 | MJPEG | 1024*576 | 32768 | 固定码率 | 25 | 60 |  | P2
第二路辅码流 | MJPEG | 1024*576 | 32768 | 固定码率 | 30 | 25 |  | P2
第二路辅码流 | MJPEG | 1024*576 | 32768 | 固定码率 | 30 | 30 |  | P2
第二路辅码流 | MJPEG | 1024*576 | 32768 | 固定码率 | 30 | 60 |  | P2
第二路辅码流 | MJPEG | 1024*576 | 32768 | 可变码率 | 25 | 25 |  | P2
第二路辅码流 | MJPEG | 1024*576 | 32768 | 可变码率 | 25 | 30 |  | P2
第二路辅码流 | MJPEG | 1024*576 | 32768 | 可变码率 | 25 | 60 |  | P2
第二路辅码流 | MJPEG | 1024*576 | 32768 | 可变码率 | 30 | 25 |  | P2
第二路辅码流 | MJPEG | 1024*576 | 32768 | 可变码率 | 30 | 30 |  | P2
第二路辅码流 | MJPEG | 1024*576 | 32768 | 可变码率 | 30 | 60 |  | P2
第二路辅码流 | MJPEG | 1024*576 | 65536 | 固定码率 | 25 | 25 | 核对RTSP、RTMP、GB2818 分辨率、 帧率、码率、无卡顿花屏 | P2
第二路辅码流 | MJPEG | 1024*576 | 65536 | 固定码率 | 25 | 30 |  | P1
第二路辅码流 | MJPEG | 1024*576 | 65536 | 固定码率 | 25 | 60 |  | P1
第二路辅码流 | MJPEG | 1024*576 | 65536 | 固定码率 | 30 | 25 |  | P2
第二路辅码流 | MJPEG | 1024*576 | 65536 | 固定码率 | 30 | 30 |  | P2
第二路辅码流 | MJPEG | 1024*576 | 65536 | 固定码率 | 30 | 60 |  | P2
第二路辅码流 | MJPEG | 1024*576 | 65536 | 可变码率 | 25 | 25 |  | P2
第二路辅码流 | MJPEG | 1024*576 | 65536 | 可变码率 | 25 | 30 |  | P2
第二路辅码流 | MJPEG | 1024*576 | 65536 | 可变码率 | 25 | 60 |  | P2
第二路辅码流 | MJPEG | 1024*576 | 65536 | 可变码率 | 30 | 25 |  | P2
第二路辅码流 | MJPEG | 1024*576 | 65536 | 可变码率 | 30 | 30 |  | P2
第二路辅码流 | MJPEG | 1024*576 | 65536 | 可变码率 | 30 | 60 |  | P2
第二路辅码流 | MJPEG | 960*540 | 2048 | 固定码率 | 25 | 60 | 核对RTSP、RTMP、GB2818 分辨率、 帧率、码率、无卡顿花屏 | P2
第二路辅码流 | MJPEG | 640*480 | 2048 | 固定码率 | 25 | 60 | 核对RTSP、RTMP、GB2818 分辨率、 帧率、码率、无卡顿花屏 | P2
第二路辅码流 | MJPEG | 640*360 | 2048 | 固定码率 | 25 | 60 | 核对RTSP、RTMP、GB2818 分辨率、 帧率、码率、无卡顿花屏 | P2
第二路辅码流 | MJPEG | 350*288 | 2048 | 固定码率 | 25 | 60 | 核对RTSP、RTMP、GB2818 分辨率、 帧率、码率、无卡顿花屏 | P2

## 高分辨率模式视频配置组合表
高分辨率模式 | [12 empty] | 分辨率切换
码流 | 编码协议 | 分辨率 | 码率 | 码率控制 | I帧间隔 | 帧率 | 检查内容 | 优先级 | RTSP测试结果 | RTMP测试结果 | GB2818测试结果 | web测试结果 | 备注
第一路主码流 | H264 | 3840*2160 | 32 | 固定码率 | 25 | 25 | 核对RTSP、RTMP、GB2818 分辨率、 帧率、码率、无卡顿花屏 | P1 | PASS: 1、图片正常：D:\GitWork\KDL\SKDL-new-2025-0402\skdl-new-2025-test-tool\KDL-2026\bin\Debug\net8.0-windows\testData\10_66_30_78\高分辨率模式视频配置组合表\[20260506142559]H264-3840-2160-32-固定码率-25-25.png 2、期待码率：27.2 - 码率：940 kbps 3、期待帧率：20 - 帧率：25 fps | PASS: 1、图片正常：D:\GitWork\KDL\SKDL-new-2025-0402\skdl-new-2025-test-tool\KDL-2026\bin\Debug\net8.0-windows\testData\10_66_30_78\高分辨率模式视频配置组合表\[20260506142644]H264-3840-2160-32-固定码率-25-25.png 2、期待码率：27.2 - 码率：1095 kbps 3、期待帧率：20 - 帧率：26.6 fps | PASS: 1、图片正常：D:\GitWork\KDL\SKDL-new-2025-0402\skdl-new-2025-test-tool\KDL-2026\bin\Debug\net8.0-windows\testData\10_66_30_78\高分辨率模式视频配置组合表\[20260506142723]H264-3840-2160-32-固定码率-25-25.png 2、期待码率：27.2 - 码率：1009 kbps 3、期待帧率：20 - 帧率：24.6 fps | PASS: Web预览成功 | 20616 | 【SKDL0104】【视频配置】高分辨率模式码流设置为720分辨率以及以下分辨率的时候30帧，到不了20M，只能到13M左右 | 吴俊成
第一路主码流 | H264 | 3840*2160 | 10240 | 固定码率 | 25 | 10 | 核对RTSP、RTMP、GB2818 分辨率、 帧率、码率、无卡顿花屏 | P2 |  |  |  |  | 20613 | 【SKDL0104】【视频配置】高分辨率模式设置主码流1080P 64M，码率到不了64M，只能到30M
第一路主码流 | H264 | 3840*2160 | 10240 | 固定码率 | 25 | 25 |  | P1 |  |  |  |  | 20612 | 【SKDL0104】【视频配置】高分辨率模式设置主码流4K64M，帧率会掉到12帧左右
第一路主码流 | H264 | 3840*2160 | 10240 | 固定码率 | 25 | 30 |  | P2
第一路主码流 | H264 | 3840*2160 | 10240 | 固定码率 | 30 | 10 |  | P2
第一路主码流 | H264 | 3840*2160 | 10240 | 固定码率 | 30 | 25 |  | P2
第一路主码流 | H264 | 3840*2160 | 10240 | 固定码率 | 30 | 30 |  | P1
第一路主码流 | H264 | 3840*2160 | 10240 | 可变码率 | 25 | 10 |  | P2
第一路主码流 | H264 | 3840*2160 | 10240 | 可变码率 | 25 | 25 |  | P1
第一路主码流 | H264 | 3840*2160 | 10240 | 可变码率 | 25 | 30 |  | P2
第一路主码流 | H264 | 3840*2160 | 10240 | 可变码率 | 30 | 10 |  | P2
第一路主码流 | H264 | 3840*2160 | 10240 | 可变码率 | 30 | 25 |  | P2
第一路主码流 | H264 | 3840*2160 | 10240 | 可变码率 | 30 | 30 |  | P1
第一路主码流 | H264 | 3840*2160 | 12288 | 固定码率 | 25 | 10 | 核对RTSP、RTMP、GB2818 分辨率、 帧率、码率、无卡顿花屏 | P2
第一路主码流 | H264 | 3840*2160 | 12288 | 固定码率 | 25 | 25 |  | P1
第一路主码流 | H264 | 3840*2160 | 12288 | 固定码率 | 25 | 30 |  | P2
第一路主码流 | H264 | 3840*2160 | 12288 | 固定码率 | 30 | 10 |  | P2
第一路主码流 | H264 | 3840*2160 | 12288 | 固定码率 | 30 | 25 |  | P2
第一路主码流 | H264 | 3840*2160 | 12288 | 固定码率 | 30 | 30 |  | P1
第一路主码流 | H264 | 3840*2160 | 12288 | 可变码率 | 25 | 10 |  | P2
第一路主码流 | H264 | 3840*2160 | 12288 | 可变码率 | 25 | 25 |  | P1
第一路主码流 | H264 | 3840*2160 | 12288 | 可变码率 | 25 | 30 |  | P2
第一路主码流 | H264 | 3840*2160 | 12288 | 可变码率 | 30 | 10 |  | P2
第一路主码流 | H264 | 3840*2160 | 12288 | 可变码率 | 30 | 25 |  | P2
第一路主码流 | H264 | 3840*2160 | 12288 | 可变码率 | 30 | 30 |  | P1
第一路主码流 | H264 | 3840*2160 | 32768 | 固定码率 | 25 | 10 | 核对RTSP、RTMP、GB2818 分辨率、 帧率、码率、无卡顿花屏 | P2
第一路主码流 | H264 | 3840*2160 | 32768 | 固定码率 | 25 | 25 |  | P1
第一路主码流 | H264 | 3840*2160 | 32768 | 固定码率 | 25 | 30 |  | P2
第一路主码流 | H264 | 3840*2160 | 32768 | 固定码率 | 30 | 10 |  | P2
第一路主码流 | H264 | 3840*2160 | 32768 | 固定码率 | 30 | 25 |  | P2
第一路主码流 | H264 | 3840*2160 | 32768 | 固定码率 | 30 | 30 |  | P1
第一路主码流 | H264 | 3840*2160 | 32768 | 可变码率 | 25 | 10 |  | P2
第一路主码流 | H264 | 3840*2160 | 32768 | 可变码率 | 25 | 25 |  | P1
第一路主码流 | H264 | 3840*2160 | 32768 | 可变码率 | 25 | 30 |  | P2
第一路主码流 | H264 | 3840*2160 | 32768 | 可变码率 | 30 | 10 |  | P2
第一路主码流 | H264 | 3840*2160 | 32768 | 可变码率 | 30 | 25 |  | P2
第一路主码流 | H264 | 3840*2160 | 32768 | 可变码率 | 30 | 30 |  | P1
第一路主码流 | H264 | 3840*2160 | 65536 | 固定码率 | 25 | 10 | 核对RTSP、RTMP、GB2818 分辨率、 帧率、码率、无卡顿花屏 | P2
第一路主码流 | H264 | 3840*2160 | 65536 | 固定码率 | 25 | 25 |  | P1
第一路主码流 | H264 | 3840*2160 | 65536 | 固定码率 | 25 | 30 |  | P2
第一路主码流 | H264 | 3840*2160 | 65536 | 固定码率 | 30 | 10 |  | P2
第一路主码流 | H264 | 3840*2160 | 65536 | 固定码率 | 30 | 25 |  | P2
第一路主码流 | H264 | 3840*2160 | 65536 | 固定码率 | 30 | 30 |  | P1
第一路主码流 | H264 | 3840*2160 | 65536 | 可变码率 | 25 | 10 |  | P2
第一路主码流 | H264 | 3840*2160 | 65536 | 可变码率 | 25 | 25 |  | P1
第一路主码流 | H264 | 3840*2160 | 65536 | 可变码率 | 25 | 30 |  | P2
第一路主码流 | H264 | 3840*2160 | 65536 | 可变码率 | 30 | 10 |  | P2
第一路主码流 | H264 | 3840*2160 | 65536 | 可变码率 | 30 | 25 |  | P2
第一路主码流 | H264 | 3840*2160 | 65536 | 可变码率 | 30 | 30 |  | P1
第一路主码流 | H265 | 3840*2160 | 10240 | 固定码率 | 25 | 10 | 核对RTSP、RTMP、GB2818 分辨率、 帧率、码率、无卡顿花屏 | P2
第一路主码流 | H265 | 3840*2160 | 10240 | 固定码率 | 25 | 25 |  | P1
第一路主码流 | H265 | 3840*2160 | 10240 | 固定码率 | 25 | 30 |  | P2
第一路主码流 | H265 | 3840*2160 | 10240 | 固定码率 | 30 | 10 |  | P2
第一路主码流 | H265 | 3840*2160 | 10240 | 固定码率 | 30 | 25 |  | P2
第一路主码流 | H265 | 3840*2160 | 10240 | 固定码率 | 30 | 30 |  | P1
第一路主码流 | H265 | 3840*2160 | 10240 | 可变码率 | 25 | 10 |  | P2
第一路主码流 | H265 | 3840*2160 | 10240 | 可变码率 | 25 | 25 |  | P1
第一路主码流 | H265 | 3840*2160 | 10240 | 可变码率 | 25 | 30 |  | P2
第一路主码流 | H265 | 3840*2160 | 10240 | 可变码率 | 30 | 10 |  | P2
第一路主码流 | H265 | 3840*2160 | 10240 | 可变码率 | 30 | 25 |  | P2
第一路主码流 | H265 | 3840*2160 | 10240 | 可变码率 | 30 | 30 |  | P1
第一路主码流 | H265 | 3840*2160 | 12288 | 固定码率 | 25 | 10 | 核对RTSP、RTMP、GB2818 分辨率、 帧率、码率、无卡顿花屏 | P2
第一路主码流 | H265 | 3840*2160 | 12288 | 固定码率 | 25 | 25 |  | P1
第一路主码流 | H265 | 3840*2160 | 12288 | 固定码率 | 25 | 30 |  | P2
第一路主码流 | H265 | 3840*2160 | 12288 | 固定码率 | 30 | 10 |  | P2
第一路主码流 | H265 | 3840*2160 | 12288 | 固定码率 | 30 | 25 |  | P2
第一路主码流 | H265 | 3840*2160 | 12288 | 固定码率 | 30 | 30 |  | P1
第一路主码流 | H265 | 3840*2160 | 12288 | 可变码率 | 25 | 10 |  | P2
第一路主码流 | H265 | 3840*2160 | 12288 | 可变码率 | 25 | 25 |  | P1
第一路主码流 | H265 | 3840*2160 | 12288 | 可变码率 | 25 | 30 |  | P2
第一路主码流 | H265 | 3840*2160 | 12288 | 可变码率 | 30 | 10 |  | P2
第一路主码流 | H265 | 3840*2160 | 12288 | 可变码率 | 30 | 25 |  | P2
第一路主码流 | H265 | 3840*2160 | 12288 | 可变码率 | 30 | 30 |  | P1
第一路主码流 | H265 | 3840*2160 | 32768 | 固定码率 | 25 | 10 | 核对RTSP、RTMP、GB2818 分辨率、 帧率、码率、无卡顿花屏 | P2
第一路主码流 | H265 | 3840*2160 | 32768 | 固定码率 | 25 | 25 |  | P1
第一路主码流 | H265 | 3840*2160 | 32768 | 固定码率 | 25 | 30 |  | P2
第一路主码流 | H265 | 3840*2160 | 32768 | 固定码率 | 30 | 10 |  | P2
第一路主码流 | H265 | 3840*2160 | 32768 | 固定码率 | 30 | 25 |  | P2
第一路主码流 | H265 | 3840*2160 | 32768 | 固定码率 | 30 | 30 |  | P1
第一路主码流 | H265 | 3840*2160 | 32768 | 可变码率 | 25 | 10 |  | P2
第一路主码流 | H265 | 3840*2160 | 32768 | 可变码率 | 25 | 25 |  | P1
第一路主码流 | H265 | 3840*2160 | 32768 | 可变码率 | 25 | 30 |  | P2
第一路主码流 | H265 | 3840*2160 | 32768 | 可变码率 | 30 | 10 |  | P2
第一路主码流 | H265 | 3840*2160 | 32768 | 可变码率 | 30 | 25 |  | P2
第一路主码流 | H265 | 3840*2160 | 32768 | 可变码率 | 30 | 30 |  | P1
第一路主码流 | H265 | 3840*2160 | 65536 | 固定码率 | 25 | 10 | 核对RTSP、RTMP、GB2818 分辨率、 帧率、码率、无卡顿花屏 | P2
第一路主码流 | H265 | 3840*2160 | 65536 | 固定码率 | 25 | 25 |  | P1
第一路主码流 | H265 | 3840*2160 | 65536 | 固定码率 | 25 | 30 |  | P2
第一路主码流 | H265 | 3840*2160 | 65536 | 固定码率 | 30 | 10 |  | P2
第一路主码流 | H265 | 3840*2160 | 65536 | 固定码率 | 30 | 25 |  | P2
第一路主码流 | H265 | 3840*2160 | 65536 | 固定码率 | 30 | 30 |  | P1
第一路主码流 | H265 | 3840*2160 | 65536 | 可变码率 | 25 | 10 |  | P2
第一路主码流 | H265 | 3840*2160 | 65536 | 可变码率 | 25 | 25 |  | P1
第一路主码流 | H265 | 3840*2160 | 65536 | 可变码率 | 25 | 30 |  | P2
第一路主码流 | H265 | 3840*2160 | 65536 | 可变码率 | 30 | 10 |  | P2
第一路主码流 | H265 | 3840*2160 | 65536 | 可变码率 | 30 | 25 |  | P2
第一路主码流 | H265 | 3840*2160 | 65536 | 可变码率 | 30 | 30 |  | P1
第一路主码流 | H264 | 1920*1080 | 32 | 固定码率 | 25 | 25 | 核对RTSP、RTMP、GB2818 分辨率、 帧率、码率、无卡顿花屏 | P1
第一路主码流 | H264 | 1920*1080 | 10240 | 固定码率 | 25 | 10 | 核对RTSP、RTMP、GB2818 分辨率、 帧率、码率、无卡顿花屏 | P2
第一路主码流 | H264 | 1920*1080 | 10240 | 固定码率 | 25 | 25 |  | P1
第一路主码流 | H264 | 1920*1080 | 10240 | 固定码率 | 25 | 30 |  | P2
第一路主码流 | H264 | 1920*1080 | 10240 | 固定码率 | 30 | 10 |  | P2
第一路主码流 | H264 | 1920*1080 | 10240 | 固定码率 | 30 | 25 |  | P2
第一路主码流 | H264 | 1920*1080 | 10240 | 固定码率 | 30 | 30 |  | P1
第一路主码流 | H264 | 1920*1080 | 10240 | 可变码率 | 25 | 10 |  | P2
第一路主码流 | H264 | 1920*1080 | 10240 | 可变码率 | 25 | 25 |  | P1
第一路主码流 | H264 | 1920*1080 | 10240 | 可变码率 | 25 | 30 |  | P2
第一路主码流 | H264 | 1920*1080 | 10240 | 可变码率 | 30 | 10 |  | P2
第一路主码流 | H264 | 1920*1080 | 10240 | 可变码率 | 30 | 25 |  | P2
第一路主码流 | H264 | 1920*1080 | 10240 | 可变码率 | 30 | 30 |  | P1
第一路主码流 | H264 | 1920*1080 | 12288 | 固定码率 | 25 | 10 | 核对RTSP、RTMP、GB2818 分辨率、 帧率、码率、无卡顿花屏 | P2
第一路主码流 | H264 | 1920*1080 | 12288 | 固定码率 | 25 | 25 |  | P1
第一路主码流 | H264 | 1920*1080 | 12288 | 固定码率 | 25 | 30 |  | P2
第一路主码流 | H264 | 1920*1080 | 12288 | 固定码率 | 30 | 10 |  | P2
第一路主码流 | H264 | 1920*1080 | 12288 | 固定码率 | 30 | 25 |  | P2
第一路主码流 | H264 | 1920*1080 | 12288 | 固定码率 | 30 | 30 |  | P1
第一路主码流 | H264 | 1920*1080 | 12288 | 可变码率 | 25 | 10 |  | P2
第一路主码流 | H264 | 1920*1080 | 12288 | 可变码率 | 25 | 25 |  | P1
第一路主码流 | H264 | 1920*1080 | 12288 | 可变码率 | 25 | 30 |  | P2
第一路主码流 | H264 | 1920*1080 | 12288 | 可变码率 | 30 | 10 |  | P2
第一路主码流 | H264 | 1920*1080 | 12288 | 可变码率 | 30 | 25 |  | P2
第一路主码流 | H264 | 1920*1080 | 12288 | 可变码率 | 30 | 30 |  | P1
第一路主码流 | H264 | 1920*1080 | 32768 | 固定码率 | 25 | 10 | 核对RTSP、RTMP、GB2818 分辨率、 帧率、码率、无卡顿花屏 | P2
第一路主码流 | H264 | 1920*1080 | 32768 | 固定码率 | 25 | 25 |  | P1
第一路主码流 | H264 | 1920*1080 | 32768 | 固定码率 | 25 | 30 |  | P2
第一路主码流 | H264 | 1920*1080 | 32768 | 固定码率 | 30 | 10 |  | P2
第一路主码流 | H264 | 1920*1080 | 32768 | 固定码率 | 30 | 25 |  | P2
第一路主码流 | H264 | 1920*1080 | 32768 | 固定码率 | 30 | 30 |  | P1
第一路主码流 | H264 | 1920*1080 | 32768 | 可变码率 | 25 | 10 |  | P2
第一路主码流 | H264 | 1920*1080 | 32768 | 可变码率 | 25 | 25 |  | P1
第一路主码流 | H264 | 1920*1080 | 32768 | 可变码率 | 25 | 30 |  | P2
第一路主码流 | H264 | 1920*1080 | 32768 | 可变码率 | 30 | 10 |  | P2
第一路主码流 | H264 | 1920*1080 | 32768 | 可变码率 | 30 | 25 |  | P2
第一路主码流 | H264 | 1920*1080 | 32768 | 可变码率 | 30 | 30 |  | P1
第一路主码流 | H264 | 1920*1080 | 65536 | 固定码率 | 25 | 10 | 核对RTSP、RTMP、GB2818 分辨率、 帧率、码率、无卡顿花屏 | P2
第一路主码流 | H264 | 1920*1080 | 65536 | 固定码率 | 25 | 25 |  | P1
第一路主码流 | H264 | 1920*1080 | 65536 | 固定码率 | 25 | 30 |  | P2
第一路主码流 | H264 | 1920*1080 | 65536 | 固定码率 | 30 | 10 |  | P2
第一路主码流 | H264 | 1920*1080 | 65536 | 固定码率 | 30 | 25 |  | P2
第一路主码流 | H264 | 1920*1080 | 65536 | 固定码率 | 30 | 30 |  | P1
第一路主码流 | H264 | 1920*1080 | 65536 | 可变码率 | 25 | 10 |  | P2
第一路主码流 | H264 | 1920*1080 | 65536 | 可变码率 | 25 | 25 |  | P1
第一路主码流 | H264 | 1920*1080 | 65536 | 可变码率 | 25 | 30 |  | P2
第一路主码流 | H264 | 1920*1080 | 65536 | 可变码率 | 30 | 10 |  | P2
第一路主码流 | H264 | 1920*1080 | 65536 | 可变码率 | 30 | 25 |  | P2
第一路主码流 | H264 | 1920*1080 | 65536 | 可变码率 | 30 | 30 |  | P1
第一路主码流 | H265 | 1920*1080 | 10240 | 固定码率 | 25 | 10 | 核对RTSP、RTMP、GB2818 分辨率、 帧率、码率、无卡顿花屏 | P2
第一路主码流 | H265 | 1920*1080 | 10240 | 固定码率 | 25 | 25 |  | P1
第一路主码流 | H265 | 1920*1080 | 10240 | 固定码率 | 25 | 30 |  | P2
第一路主码流 | H265 | 1920*1080 | 10240 | 固定码率 | 30 | 10 |  | P2
第一路主码流 | H265 | 1920*1080 | 10240 | 固定码率 | 30 | 25 |  | P2
第一路主码流 | H265 | 1920*1080 | 10240 | 固定码率 | 30 | 30 |  | P1
第一路主码流 | H265 | 1920*1080 | 10240 | 可变码率 | 25 | 10 |  | P2
第一路主码流 | H265 | 1920*1080 | 10240 | 可变码率 | 25 | 25 |  | P1
第一路主码流 | H265 | 1920*1080 | 10240 | 可变码率 | 25 | 30 |  | P2
第一路主码流 | H265 | 1920*1080 | 10240 | 可变码率 | 30 | 10 |  | P2
第一路主码流 | H265 | 1920*1080 | 10240 | 可变码率 | 30 | 25 |  | P2
第一路主码流 | H265 | 1920*1080 | 10240 | 可变码率 | 30 | 30 |  | P1
第一路主码流 | H265 | 1920*1080 | 12288 | 固定码率 | 25 | 10 | 核对RTSP、RTMP、GB2818 分辨率、 帧率、码率、无卡顿花屏 | P2
第一路主码流 | H265 | 1920*1080 | 12288 | 固定码率 | 25 | 25 |  | P1
第一路主码流 | H265 | 1920*1080 | 12288 | 固定码率 | 25 | 30 |  | P2
第一路主码流 | H265 | 1920*1080 | 12288 | 固定码率 | 30 | 10 |  | P2
第一路主码流 | H265 | 1920*1080 | 12288 | 固定码率 | 30 | 25 |  | P2
第一路主码流 | H265 | 1920*1080 | 12288 | 固定码率 | 30 | 30 |  | P1
第一路主码流 | H265 | 1920*1080 | 12288 | 可变码率 | 25 | 10 |  | P2
第一路主码流 | H265 | 1920*1080 | 12288 | 可变码率 | 25 | 25 |  | P1
第一路主码流 | H265 | 1920*1080 | 12288 | 可变码率 | 25 | 30 |  | P2
第一路主码流 | H265 | 1920*1080 | 12288 | 可变码率 | 30 | 10 |  | P2
第一路主码流 | H265 | 1920*1080 | 12288 | 可变码率 | 30 | 25 |  | P2
第一路主码流 | H265 | 1920*1080 | 12288 | 可变码率 | 30 | 30 |  | P1
第一路主码流 | H265 | 1920*1080 | 32768 | 固定码率 | 25 | 10 | 核对RTSP、RTMP、GB2818 分辨率、 帧率、码率、无卡顿花屏 | P2
第一路主码流 | H265 | 1920*1080 | 32768 | 固定码率 | 25 | 25 |  | P1
第一路主码流 | H265 | 1920*1080 | 32768 | 固定码率 | 25 | 30 |  | P2
第一路主码流 | H265 | 1920*1080 | 32768 | 固定码率 | 30 | 10 |  | P2
第一路主码流 | H265 | 1920*1080 | 32768 | 固定码率 | 30 | 25 |  | P2
第一路主码流 | H265 | 1920*1080 | 32768 | 固定码率 | 30 | 30 |  | P1
第一路主码流 | H265 | 1920*1080 | 32768 | 可变码率 | 25 | 10 |  | P2
第一路主码流 | H265 | 1920*1080 | 32768 | 可变码率 | 25 | 25 |  | P1
第一路主码流 | H265 | 1920*1080 | 32768 | 可变码率 | 25 | 30 |  | P2
第一路主码流 | H265 | 1920*1080 | 32768 | 可变码率 | 30 | 10 |  | P2
第一路主码流 | H265 | 1920*1080 | 32768 | 可变码率 | 30 | 25 |  | P2
第一路主码流 | H265 | 1920*1080 | 32768 | 可变码率 | 30 | 30 |  | P1
第一路主码流 | H265 | 1920*1080 | 65536 | 固定码率 | 25 | 10 | 核对RTSP、RTMP、GB2818 分辨率、 帧率、码率、无卡顿花屏 | P2
第一路主码流 | H265 | 1920*1080 | 65536 | 固定码率 | 25 | 25 |  | P1
第一路主码流 | H265 | 1920*1080 | 65536 | 固定码率 | 25 | 30 |  | P2
第一路主码流 | H265 | 1920*1080 | 65536 | 固定码率 | 30 | 10 |  | P2
第一路主码流 | H265 | 1920*1080 | 65536 | 固定码率 | 30 | 25 |  | P2
第一路主码流 | H265 | 1920*1080 | 65536 | 固定码率 | 30 | 30 |  | P1
第一路主码流 | H265 | 1920*1080 | 65536 | 可变码率 | 25 | 10 |  | P2
第一路主码流 | H265 | 1920*1080 | 65536 | 可变码率 | 25 | 25 |  | P1
第一路主码流 | H265 | 1920*1080 | 65536 | 可变码率 | 25 | 30 |  | P2
第一路主码流 | H265 | 1920*1080 | 65536 | 可变码率 | 30 | 10 |  | P2
第一路主码流 | H265 | 1920*1080 | 65536 | 可变码率 | 30 | 25 |  | P2
第一路主码流 | H265 | 1920*1080 | 65536 | 可变码率 | 30 | 30 |  | P1
第一路主码流 | H264 | 1280*720 | 32 | 固定码率 | 25 | 25 | 核对RTSP、RTMP、GB2818 分辨率、 帧率、码率、无卡顿花屏 | P1
第一路主码流 | H264 | 1280*720 | 10240 | 固定码率 | 25 | 10 | 核对RTSP、RTMP、GB2818 分辨率、 帧率、码率、无卡顿花屏 | P2
第一路主码流 | H264 | 1280*720 | 10240 | 固定码率 | 25 | 25 |  | P1
第一路主码流 | H264 | 1280*720 | 10240 | 固定码率 | 25 | 30 |  | P2
第一路主码流 | H264 | 1280*720 | 10240 | 固定码率 | 30 | 10 |  | P2
第一路主码流 | H264 | 1280*720 | 10240 | 固定码率 | 30 | 25 |  | P2
第一路主码流 | H264 | 1280*720 | 10240 | 固定码率 | 30 | 30 |  | P1
第一路主码流 | H264 | 1280*720 | 10240 | 可变码率 | 25 | 10 |  | P2
第一路主码流 | H264 | 1280*720 | 10240 | 可变码率 | 25 | 25 |  | P1
第一路主码流 | H264 | 1280*720 | 10240 | 可变码率 | 25 | 30 |  | P2
第一路主码流 | H264 | 1280*720 | 10240 | 可变码率 | 30 | 10 |  | P2
第一路主码流 | H264 | 1280*720 | 10240 | 可变码率 | 30 | 25 |  | P2
第一路主码流 | H264 | 1280*720 | 10240 | 可变码率 | 30 | 30 |  | P1
第一路主码流 | H264 | 1280*720 | 12288 | 固定码率 | 25 | 10 | 核对RTSP、RTMP、GB2818 分辨率、 帧率、码率、无卡顿花屏 | P2
第一路主码流 | H264 | 1280*720 | 12288 | 固定码率 | 25 | 25 |  | P1
第一路主码流 | H264 | 1280*720 | 12288 | 固定码率 | 25 | 30 |  | P2
第一路主码流 | H264 | 1280*720 | 12288 | 固定码率 | 30 | 10 |  | P2
第一路主码流 | H264 | 1280*720 | 12288 | 固定码率 | 30 | 25 |  | P2
第一路主码流 | H264 | 1280*720 | 12288 | 固定码率 | 30 | 30 |  | P1
第一路主码流 | H264 | 1280*720 | 12288 | 可变码率 | 25 | 10 |  | P2
第一路主码流 | H264 | 1280*720 | 12288 | 可变码率 | 25 | 25 |  | P1
第一路主码流 | H264 | 1280*720 | 12288 | 可变码率 | 25 | 30 |  | P2
第一路主码流 | H264 | 1280*720 | 12288 | 可变码率 | 30 | 10 |  | P2
第一路主码流 | H264 | 1280*720 | 12288 | 可变码率 | 30 | 25 |  | P2
第一路主码流 | H264 | 1280*720 | 12288 | 可变码率 | 30 | 30 |  | P1
第一路主码流 | H264 | 1280*720 | 32768 | 固定码率 | 25 | 10 | 核对RTSP、RTMP、GB2818 分辨率、 帧率、码率、无卡顿花屏 | P2
第一路主码流 | H264 | 1280*720 | 32768 | 固定码率 | 25 | 25 |  | P1
第一路主码流 | H264 | 1280*720 | 32768 | 固定码率 | 25 | 30 |  | P2
第一路主码流 | H264 | 1280*720 | 32768 | 固定码率 | 30 | 10 |  | P2
第一路主码流 | H264 | 1280*720 | 32768 | 固定码率 | 30 | 25 |  | P2
第一路主码流 | H264 | 1280*720 | 32768 | 固定码率 | 30 | 30 |  | P1
第一路主码流 | H264 | 1280*720 | 32768 | 可变码率 | 25 | 10 |  | P2
第一路主码流 | H264 | 1280*720 | 32768 | 可变码率 | 25 | 25 |  | P1
第一路主码流 | H264 | 1280*720 | 32768 | 可变码率 | 25 | 30 |  | P2
第一路主码流 | H264 | 1280*720 | 32768 | 可变码率 | 30 | 10 |  | P2
第一路主码流 | H264 | 1280*720 | 32768 | 可变码率 | 30 | 25 |  | P2
第一路主码流 | H264 | 1280*720 | 32768 | 可变码率 | 30 | 30 |  | P1
第一路主码流 | H264 | 1280*720 | 65536 | 固定码率 | 25 | 10 | 核对RTSP、RTMP、GB2818 分辨率、 帧率、码率、无卡顿花屏 | P2
第一路主码流 | H264 | 1280*720 | 65536 | 固定码率 | 25 | 25 |  | P1
第一路主码流 | H264 | 1280*720 | 65536 | 固定码率 | 25 | 30 |  | P2
第一路主码流 | H264 | 1280*720 | 65536 | 固定码率 | 30 | 10 |  | P2
第一路主码流 | H264 | 1280*720 | 65536 | 固定码率 | 30 | 25 |  | P2
第一路主码流 | H264 | 1280*720 | 65536 | 固定码率 | 30 | 30 |  | P1
第一路主码流 | H264 | 1280*720 | 65536 | 可变码率 | 25 | 10 |  | P2
第一路主码流 | H264 | 1280*720 | 65536 | 可变码率 | 25 | 25 |  | P1
第一路主码流 | H264 | 1280*720 | 65536 | 可变码率 | 25 | 30 |  | P2
第一路主码流 | H264 | 1280*720 | 65536 | 可变码率 | 30 | 10 |  | P2
第一路主码流 | H264 | 1280*720 | 65536 | 可变码率 | 30 | 25 |  | P2
第一路主码流 | H264 | 1280*720 | 65536 | 可变码率 | 30 | 30 |  | P1
第一路主码流 | H265 | 1280*720 | 10240 | 固定码率 | 25 | 10 | 核对RTSP、RTMP、GB2818 分辨率、 帧率、码率、无卡顿花屏 | P2 |  |  |  | Pass
第一路主码流 | H265 | 1280*720 | 10240 | 固定码率 | 25 | 25 |  | P1
第一路主码流 | H265 | 1280*720 | 10240 | 固定码率 | 25 | 30 |  | P2
第一路主码流 | H265 | 1280*720 | 10240 | 固定码率 | 30 | 10 |  | P2
第一路主码流 | H265 | 1280*720 | 10240 | 固定码率 | 30 | 25 |  | P2
第一路主码流 | H265 | 1280*720 | 10240 | 固定码率 | 30 | 30 |  | P1
第一路主码流 | H265 | 1280*720 | 10240 | 可变码率 | 25 | 10 |  | P2
第一路主码流 | H265 | 1280*720 | 10240 | 可变码率 | 25 | 25 |  | P1
第一路主码流 | H265 | 1280*720 | 10240 | 可变码率 | 25 | 30 |  | P2
第一路主码流 | H265 | 1280*720 | 10240 | 可变码率 | 30 | 10 |  | P2
第一路主码流 | H265 | 1280*720 | 10240 | 可变码率 | 30 | 25 |  | P2
第一路主码流 | H265 | 1280*720 | 10240 | 可变码率 | 30 | 30 |  | P1
第一路主码流 | H265 | 1280*720 | 12288 | 固定码率 | 25 | 10 | 核对RTSP、RTMP、GB2818 分辨率、 帧率、码率、无卡顿花屏 | P2
第一路主码流 | H265 | 1280*720 | 12288 | 固定码率 | 25 | 25 |  | P1
第一路主码流 | H265 | 1280*720 | 12288 | 固定码率 | 25 | 30 |  | P2
第一路主码流 | H265 | 1280*720 | 12288 | 固定码率 | 30 | 10 |  | P2
第一路主码流 | H265 | 1280*720 | 12288 | 固定码率 | 30 | 25 |  | P2
第一路主码流 | H265 | 1280*720 | 12288 | 固定码率 | 30 | 30 |  | P1
第一路主码流 | H265 | 1280*720 | 12288 | 可变码率 | 25 | 10 |  | P2
第一路主码流 | H265 | 1280*720 | 12288 | 可变码率 | 25 | 25 |  | P1
第一路主码流 | H265 | 1280*720 | 12288 | 可变码率 | 25 | 30 |  | P2
第一路主码流 | H265 | 1280*720 | 12288 | 可变码率 | 30 | 10 |  | P2
第一路主码流 | H265 | 1280*720 | 12288 | 可变码率 | 30 | 25 |  | P2
第一路主码流 | H265 | 1280*720 | 12288 | 可变码率 | 30 | 30 |  | P1
第一路主码流 | H265 | 1280*720 | 32768 | 固定码率 | 25 | 10 | 核对RTSP、RTMP、GB2818 分辨率、 帧率、码率、无卡顿花屏 | P2
第一路主码流 | H265 | 1280*720 | 32768 | 固定码率 | 25 | 25 |  | P1
第一路主码流 | H265 | 1280*720 | 32768 | 固定码率 | 25 | 30 |  | P2
第一路主码流 | H265 | 1280*720 | 32768 | 固定码率 | 30 | 10 |  | P2
第一路主码流 | H265 | 1280*720 | 32768 | 固定码率 | 30 | 25 |  | P2
第一路主码流 | H265 | 1280*720 | 32768 | 固定码率 | 30 | 30 |  | P1
第一路主码流 | H265 | 1280*720 | 32768 | 可变码率 | 25 | 10 |  | P2
第一路主码流 | H265 | 1280*720 | 32768 | 可变码率 | 25 | 25 |  | P1
第一路主码流 | H265 | 1280*720 | 32768 | 可变码率 | 25 | 30 |  | P2
第一路主码流 | H265 | 1280*720 | 32768 | 可变码率 | 30 | 10 |  | P2
第一路主码流 | H265 | 1280*720 | 32768 | 可变码率 | 30 | 25 |  | P2
第一路主码流 | H265 | 1280*720 | 32768 | 可变码率 | 30 | 30 |  | P1
第一路主码流 | H265 | 1280*720 | 65536 | 固定码率 | 25 | 10 | 核对RTSP、RTMP、GB2818 分辨率、 帧率、码率、无卡顿花屏 | P2
第一路主码流 | H265 | 1280*720 | 65536 | 固定码率 | 25 | 25 |  | P1
第一路主码流 | H265 | 1280*720 | 65536 | 固定码率 | 25 | 30 |  | P2
第一路主码流 | H265 | 1280*720 | 65536 | 固定码率 | 30 | 10 |  | P2
第一路主码流 | H265 | 1280*720 | 65536 | 固定码率 | 30 | 25 |  | P2
第一路主码流 | H265 | 1280*720 | 65536 | 固定码率 | 30 | 30 |  | P1
第一路主码流 | H265 | 1280*720 | 65536 | 可变码率 | 25 | 10 |  | P2
第一路主码流 | H265 | 1280*720 | 65536 | 可变码率 | 25 | 25 |  | P1
第一路主码流 | H265 | 1280*720 | 65536 | 可变码率 | 25 | 30 |  | P2
第一路主码流 | H265 | 1280*720 | 65536 | 可变码率 | 30 | 10 |  | P2
第一路主码流 | H265 | 1280*720 | 65536 | 可变码率 | 30 | 25 |  | P2
第一路主码流 | H265 | 1280*720 | 65536 | 可变码率 | 30 | 30 |  | P1
第一路主码流 | H265 | 1024*576 | 12288 | 固定码率 | 25 | 25 | 核对RTSP、RTMP、GB2818 分辨率、 帧率、码率、无卡顿花屏 | P1
第一路主码流 | H265 | 960*540 | 12288 | 固定码率 | 25 | 25 | 核对RTSP、RTMP、GB2818 分辨率、 帧率、码率、无卡顿花屏 | P1
第一路主码流 | H265 | 640*480 | 12288 | 固定码率 | 25 | 25 | 核对RTSP、RTMP、GB2818 分辨率、 帧率、码率、无卡顿花屏 | P1
第一路主码流 | H265 | 640*360 | 12288 | 固定码率 | 25 | 25 | 核对RTSP、RTMP、GB2818 分辨率、 帧率、码率、无卡顿花屏 | P1
第一路主码流 | H265 | 350*288 | 12288 | 固定码率 | 25 | 25 | 核对RTSP、RTMP、GB2818 分辨率、 帧率、码率、无卡顿花屏 | P1
码流 | 编码协议 | 分辨率 | 码率 | 码率控制 | I帧间隔 | 帧率 | 检查内容 | 优先级 | RTSP测试结果 | RTMP测试结果 | GB2818测试结果 | web测试结果
第二路辅码流 | H264 | 1024*576 | 32 | 固定码率 | 25 | 25 | 核对RTSP、RTMP、GB2818 分辨率、 帧率、码率、无卡顿花屏 | P1
第二路辅码流 | H264 | 1280*720 | 2048 | 固定码率 | 25 | 10 | 核对RTSP、RTMP、GB2818 分辨率、 帧率、码率、无卡顿花屏 | P2
第二路辅码流 | H264 | 1280*720 | 2048 | 固定码率 | 25 | 25 |  | P1
第二路辅码流 | H264 | 1280*720 | 2048 | 固定码率 | 25 | 30 |  | P2
第二路辅码流 | H264 | 1280*720 | 2048 | 固定码率 | 30 | 10 |  | P2
第二路辅码流 | H264 | 1280*720 | 2048 | 固定码率 | 30 | 25 |  | P2
第二路辅码流 | H264 | 1280*720 | 2048 | 固定码率 | 30 | 30 |  | P1
第二路辅码流 | H264 | 1280*720 | 2048 | 可变码率 | 25 | 10 |  | P2
第二路辅码流 | H264 | 1280*720 | 2048 | 可变码率 | 25 | 25 |  | P1
第二路辅码流 | H264 | 1280*720 | 2048 | 可变码率 | 25 | 30 |  | P2
第二路辅码流 | H264 | 1280*720 | 2048 | 可变码率 | 30 | 10 |  | P2
第二路辅码流 | H264 | 1280*720 | 2048 | 可变码率 | 30 | 25 |  | P2
第二路辅码流 | H264 | 1280*720 | 2048 | 可变码率 | 30 | 30 |  | P1
第二路辅码流 | H264 | 1280*720 | 6144 | 固定码率 | 25 | 10 | 核对RTSP、RTMP、GB2818 分辨率、 帧率、码率、无卡顿花屏 | P2
第二路辅码流 | H264 | 1280*720 | 6144 | 固定码率 | 25 | 25 |  | P1
第二路辅码流 | H264 | 1280*720 | 6144 | 固定码率 | 25 | 30 |  | P2
第二路辅码流 | H264 | 1280*720 | 6144 | 固定码率 | 30 | 10 |  | P2
第二路辅码流 | H264 | 1280*720 | 6144 | 固定码率 | 30 | 25 |  | P2
第二路辅码流 | H264 | 1280*720 | 6144 | 固定码率 | 30 | 30 |  | P1
第二路辅码流 | H264 | 1280*720 | 6144 | 可变码率 | 25 | 10 |  | P2
第二路辅码流 | H264 | 1280*720 | 6144 | 可变码率 | 25 | 25 |  | P1
第二路辅码流 | H264 | 1280*720 | 6144 | 可变码率 | 25 | 30 |  | P2
第二路辅码流 | H264 | 1280*720 | 6144 | 可变码率 | 30 | 10 |  | P2
第二路辅码流 | H264 | 1280*720 | 6144 | 可变码率 | 30 | 25 |  | P2
第二路辅码流 | H264 | 1280*720 | 6144 | 可变码率 | 30 | 30 |  | P1
第二路辅码流 | H264 | 1280*720 | 32768 | 固定码率 | 25 | 10 | 核对RTSP、RTMP、GB2818 分辨率、 帧率、码率、无卡顿花屏 | P2
第二路辅码流 | H264 | 1280*720 | 32768 | 固定码率 | 25 | 25 |  | P1
第二路辅码流 | H264 | 1280*720 | 32768 | 固定码率 | 25 | 30 |  | P2
第二路辅码流 | H264 | 1280*720 | 32768 | 固定码率 | 30 | 10 |  | P2
第二路辅码流 | H264 | 1280*720 | 32768 | 固定码率 | 30 | 25 |  | P2
第二路辅码流 | H264 | 1280*720 | 32768 | 固定码率 | 30 | 30 |  | P1
第二路辅码流 | H264 | 1280*720 | 32768 | 可变码率 | 25 | 10 |  | P2
第二路辅码流 | H264 | 1280*720 | 32768 | 可变码率 | 25 | 25 |  | P1
第二路辅码流 | H264 | 1280*720 | 32768 | 可变码率 | 25 | 30 |  | P2
第二路辅码流 | H264 | 1280*720 | 32768 | 可变码率 | 30 | 10 |  | P2
第二路辅码流 | H264 | 1280*720 | 32768 | 可变码率 | 30 | 25 |  | P2
第二路辅码流 | H264 | 1280*720 | 32768 | 可变码率 | 30 | 30 |  | P1
第二路辅码流 | H264 | 1280*720 | 65536 | 固定码率 | 25 | 10 | 核对RTSP、RTMP、GB2818 分辨率、 帧率、码率、无卡顿花屏 | P2
第二路辅码流 | H264 | 1280*720 | 65536 | 固定码率 | 25 | 25 |  | P1
第二路辅码流 | H264 | 1280*720 | 65536 | 固定码率 | 25 | 30 |  | P2
第二路辅码流 | H264 | 1280*720 | 65536 | 固定码率 | 30 | 10 |  | P2
第二路辅码流 | H264 | 1280*720 | 65536 | 固定码率 | 30 | 25 |  | P2
第二路辅码流 | H264 | 1280*720 | 65536 | 固定码率 | 30 | 30 |  | P1
第二路辅码流 | H264 | 1280*720 | 65536 | 可变码率 | 25 | 10 |  | P2
第二路辅码流 | H264 | 1280*720 | 65536 | 可变码率 | 25 | 25 |  | P1
第二路辅码流 | H264 | 1280*720 | 65536 | 可变码率 | 25 | 30 |  | P2
第二路辅码流 | H264 | 1280*720 | 65536 | 可变码率 | 30 | 10 |  | P2
第二路辅码流 | H264 | 1280*720 | 65536 | 可变码率 | 30 | 25 |  | P2
第二路辅码流 | H264 | 1280*720 | 65536 | 可变码率 | 30 | 30 |  | P1
第二路辅码流 | H264 | 1024*576 | 2048 | 固定码率 | 25 | 10 | 核对RTSP、RTMP、GB2818 分辨率、 帧率、码率、无卡顿花屏 | P2
第二路辅码流 | H264 | 1024*576 | 2048 | 固定码率 | 25 | 25 |  | P1
第二路辅码流 | H264 | 1024*576 | 2048 | 固定码率 | 25 | 30 |  | P2
第二路辅码流 | H264 | 1024*576 | 2048 | 固定码率 | 30 | 10 |  | P2
第二路辅码流 | H264 | 1024*576 | 2048 | 固定码率 | 30 | 25 |  | P2
第二路辅码流 | H264 | 1024*576 | 2048 | 固定码率 | 30 | 30 |  | P1
第二路辅码流 | H264 | 1024*576 | 2048 | 可变码率 | 25 | 10 |  | P2
第二路辅码流 | H264 | 1024*576 | 2048 | 可变码率 | 25 | 25 |  | P1
第二路辅码流 | H264 | 1024*576 | 2048 | 可变码率 | 25 | 30 |  | P2
第二路辅码流 | H264 | 1024*576 | 2048 | 可变码率 | 30 | 10 |  | P2
第二路辅码流 | H264 | 1024*576 | 2048 | 可变码率 | 30 | 25 |  | P2
第二路辅码流 | H264 | 1024*576 | 2048 | 可变码率 | 30 | 30 |  | P1
第二路辅码流 | H264 | 1024*576 | 6144 | 固定码率 | 25 | 10 | 核对RTSP、RTMP、GB2818 分辨率、 帧率、码率、无卡顿花屏 | P2
第二路辅码流 | H264 | 1024*576 | 6144 | 固定码率 | 25 | 25 |  | P1
第二路辅码流 | H264 | 1024*576 | 6144 | 固定码率 | 25 | 30 |  | P2
第二路辅码流 | H264 | 1024*576 | 6144 | 固定码率 | 30 | 10 |  | P2
第二路辅码流 | H264 | 1024*576 | 6144 | 固定码率 | 30 | 25 |  | P2
第二路辅码流 | H264 | 1024*576 | 6144 | 固定码率 | 30 | 30 |  | P1
第二路辅码流 | H264 | 1024*576 | 6144 | 可变码率 | 25 | 10 |  | P2
第二路辅码流 | H264 | 1024*576 | 6144 | 可变码率 | 25 | 25 |  | P1
第二路辅码流 | H264 | 1024*576 | 6144 | 可变码率 | 25 | 30 |  | P2
第二路辅码流 | H264 | 1024*576 | 6144 | 可变码率 | 30 | 10 |  | P2
第二路辅码流 | H264 | 1024*576 | 6144 | 可变码率 | 30 | 25 |  | P2
第二路辅码流 | H264 | 1024*576 | 6144 | 可变码率 | 30 | 30 |  | P1
第二路辅码流 | H264 | 1024*576 | 32768 | 固定码率 | 25 | 10 | 核对RTSP、RTMP、GB2818 分辨率、 帧率、码率、无卡顿花屏 | P2
第二路辅码流 | H264 | 1024*576 | 32768 | 固定码率 | 25 | 25 |  | P1
第二路辅码流 | H264 | 1024*576 | 32768 | 固定码率 | 25 | 30 |  | P2
第二路辅码流 | H264 | 1024*576 | 32768 | 固定码率 | 30 | 10 |  | P2
第二路辅码流 | H264 | 1024*576 | 32768 | 固定码率 | 30 | 25 |  | P2
第二路辅码流 | H264 | 1024*576 | 32768 | 固定码率 | 30 | 30 |  | P1
第二路辅码流 | H264 | 1024*576 | 32768 | 可变码率 | 25 | 10 |  | P2
第二路辅码流 | H264 | 1024*576 | 32768 | 可变码率 | 25 | 25 |  | P1
第二路辅码流 | H264 | 1024*576 | 32768 | 可变码率 | 25 | 30 |  | P2
第二路辅码流 | H264 | 1024*576 | 32768 | 可变码率 | 30 | 10 |  | P2
第二路辅码流 | H264 | 1024*576 | 32768 | 可变码率 | 30 | 25 |  | P2
第二路辅码流 | H264 | 1024*576 | 32768 | 可变码率 | 30 | 30 |  | P1
第二路辅码流 | H264 | 1024*576 | 65536 | 固定码率 | 25 | 10 | 核对RTSP、RTMP、GB2818 分辨率、 帧率、码率、无卡顿花屏 | P2
第二路辅码流 | H264 | 1024*576 | 65536 | 固定码率 | 25 | 25 |  | P1
第二路辅码流 | H264 | 1024*576 | 65536 | 固定码率 | 25 | 30 |  | P2
第二路辅码流 | H264 | 1024*576 | 65536 | 固定码率 | 30 | 10 |  | P2
第二路辅码流 | H264 | 1024*576 | 65536 | 固定码率 | 30 | 25 |  | P2
第二路辅码流 | H264 | 1024*576 | 65536 | 固定码率 | 30 | 30 |  | P1
第二路辅码流 | H264 | 1024*576 | 65536 | 可变码率 | 25 | 10 |  | P2
第二路辅码流 | H264 | 1024*576 | 65536 | 可变码率 | 25 | 25 |  | P1
第二路辅码流 | H264 | 1024*576 | 65536 | 可变码率 | 25 | 30 |  | P2
第二路辅码流 | H264 | 1024*576 | 65536 | 可变码率 | 30 | 10 |  | P2
第二路辅码流 | H264 | 1024*576 | 65536 | 可变码率 | 30 | 25 |  | P2
第二路辅码流 | H264 | 1024*576 | 65536 | 可变码率 | 30 | 30 |  | P1
第二路辅码流 | H264 | 960*540 | 2048 | 固定码率 | 25 | 25 | 核对RTSP、RTMP、GB2818 分辨率、 帧率、码率、无卡顿花屏 | P1
第二路辅码流 | H264 | 640*480 | 2048 | 固定码率 | 25 | 25 | 核对RTSP、RTMP、GB2818 分辨率、 帧率、码率、无卡顿花屏 | P1
第二路辅码流 | H264 | 640*360 | 2048 | 固定码率 | 25 | 25 | 核对RTSP、RTMP、GB2818 分辨率、 帧率、码率、无卡顿花屏 | P1
第二路辅码流 | H264 | 350*288 | 2048 | 固定码率 | 25 | 25 | 核对RTSP、RTMP、GB2818 分辨率、 帧率、码率、无卡顿花屏 | P1
第二路辅码流 | H265 | 1024*576 | 32 | 固定码率 | 25 | 25 | 核对RTSP、RTMP、GB2818 分辨率、 帧率、码率、无卡顿花屏 | P1
第二路辅码流 | H265 | 1280*720 | 2048 | 固定码率 | 25 | 10 | 核对RTSP、RTMP、GB2818 分辨率、 帧率、码率、无卡顿花屏 | P2
第二路辅码流 | H265 | 1280*720 | 2048 | 固定码率 | 25 | 25 |  | P1
第二路辅码流 | H265 | 1280*720 | 2048 | 固定码率 | 25 | 30 |  | P2
第二路辅码流 | H265 | 1280*720 | 2048 | 固定码率 | 30 | 10 |  | P2
第二路辅码流 | H265 | 1280*720 | 2048 | 固定码率 | 30 | 25 |  | P2
第二路辅码流 | H265 | 1280*720 | 2048 | 固定码率 | 30 | 30 |  | P1
第二路辅码流 | H265 | 1280*720 | 2048 | 可变码率 | 25 | 10 |  | P2
第二路辅码流 | H265 | 1280*720 | 2048 | 可变码率 | 25 | 25 |  | P1
第二路辅码流 | H265 | 1280*720 | 2048 | 可变码率 | 25 | 30 |  | P2
第二路辅码流 | H265 | 1280*720 | 2048 | 可变码率 | 30 | 10 |  | P2
第二路辅码流 | H265 | 1280*720 | 2048 | 可变码率 | 30 | 25 |  | P2
第二路辅码流 | H265 | 1280*720 | 2048 | 可变码率 | 30 | 30 |  | P1
第二路辅码流 | H265 | 1280*720 | 6144 | 固定码率 | 25 | 10 | 核对RTSP、RTMP、GB2818 分辨率、 帧率、码率、无卡顿花屏 | P2
第二路辅码流 | H265 | 1280*720 | 6144 | 固定码率 | 25 | 25 |  | P1
第二路辅码流 | H265 | 1280*720 | 6144 | 固定码率 | 25 | 30 |  | P2
第二路辅码流 | H265 | 1280*720 | 6144 | 固定码率 | 30 | 10 |  | P2
第二路辅码流 | H265 | 1280*720 | 6144 | 固定码率 | 30 | 25 |  | P2
第二路辅码流 | H265 | 1280*720 | 6144 | 固定码率 | 30 | 30 |  | P1
第二路辅码流 | H265 | 1280*720 | 6144 | 可变码率 | 25 | 10 |  | P2
第二路辅码流 | H265 | 1280*720 | 6144 | 可变码率 | 25 | 25 |  | P1
第二路辅码流 | H265 | 1280*720 | 6144 | 可变码率 | 25 | 30 |  | P2
第二路辅码流 | H265 | 1280*720 | 6144 | 可变码率 | 30 | 10 |  | P2
第二路辅码流 | H265 | 1280*720 | 6144 | 可变码率 | 30 | 25 |  | P2
第二路辅码流 | H265 | 1280*720 | 6144 | 可变码率 | 30 | 30 |  | P1
第二路辅码流 | H265 | 1280*720 | 32768 | 固定码率 | 25 | 10 | 核对RTSP、RTMP、GB2818 分辨率、 帧率、码率、无卡顿花屏 | P2
第二路辅码流 | H265 | 1280*720 | 32768 | 固定码率 | 25 | 25 |  | P1
第二路辅码流 | H265 | 1280*720 | 32768 | 固定码率 | 25 | 30 |  | P2
第二路辅码流 | H265 | 1280*720 | 32768 | 固定码率 | 30 | 10 |  | P2
第二路辅码流 | H265 | 1280*720 | 32768 | 固定码率 | 30 | 25 |  | P2
第二路辅码流 | H265 | 1280*720 | 32768 | 固定码率 | 30 | 30 |  | P1
第二路辅码流 | H265 | 1280*720 | 32768 | 可变码率 | 25 | 10 |  | P2
第二路辅码流 | H265 | 1280*720 | 32768 | 可变码率 | 25 | 25 |  | P1
第二路辅码流 | H265 | 1280*720 | 32768 | 可变码率 | 25 | 30 |  | P2
第二路辅码流 | H265 | 1280*720 | 32768 | 可变码率 | 30 | 10 |  | P2
第二路辅码流 | H265 | 1280*720 | 32768 | 可变码率 | 30 | 25 |  | P2
第二路辅码流 | H265 | 1280*720 | 32768 | 可变码率 | 30 | 30 |  | P1
第二路辅码流 | H265 | 1280*720 | 65536 | 固定码率 | 25 | 10 | 核对RTSP、RTMP、GB2818 分辨率、 帧率、码率、无卡顿花屏 | P2
第二路辅码流 | H265 | 1280*720 | 65536 | 固定码率 | 25 | 25 |  | P1
第二路辅码流 | H265 | 1280*720 | 65536 | 固定码率 | 25 | 30 |  | P2
第二路辅码流 | H265 | 1280*720 | 65536 | 固定码率 | 30 | 10 |  | P2
第二路辅码流 | H265 | 1280*720 | 65536 | 固定码率 | 30 | 25 |  | P2
第二路辅码流 | H265 | 1280*720 | 65536 | 固定码率 | 30 | 30 |  | P1
第二路辅码流 | H265 | 1280*720 | 65536 | 可变码率 | 25 | 10 |  | P2
第二路辅码流 | H265 | 1280*720 | 65536 | 可变码率 | 25 | 25 |  | P1
第二路辅码流 | H265 | 1280*720 | 65536 | 可变码率 | 25 | 30 |  | P2
第二路辅码流 | H265 | 1280*720 | 65536 | 可变码率 | 30 | 10 |  | P2
第二路辅码流 | H265 | 1280*720 | 65536 | 可变码率 | 30 | 25 |  | P2
第二路辅码流 | H265 | 1280*720 | 65536 | 可变码率 | 30 | 30 |  | P1
第二路辅码流 | H265 | 1024*576 | 2048 | 固定码率 | 25 | 10 | 核对RTSP、RTMP、GB2818 分辨率、 帧率、码率、无卡顿花屏 | P2
第二路辅码流 | H265 | 1024*576 | 2048 | 固定码率 | 25 | 25 |  | P1
第二路辅码流 | H265 | 1024*576 | 2048 | 固定码率 | 25 | 30 |  | P2
第二路辅码流 | H265 | 1024*576 | 2048 | 固定码率 | 30 | 10 |  | P2
第二路辅码流 | H265 | 1024*576 | 2048 | 固定码率 | 30 | 25 |  | P2
第二路辅码流 | H265 | 1024*576 | 2048 | 固定码率 | 30 | 30 |  | P1
第二路辅码流 | H265 | 1024*576 | 2048 | 可变码率 | 25 | 10 |  | P2
第二路辅码流 | H265 | 1024*576 | 2048 | 可变码率 | 25 | 25 |  | P1
第二路辅码流 | H265 | 1024*576 | 2048 | 可变码率 | 25 | 30 |  | P2
第二路辅码流 | H265 | 1024*576 | 2048 | 可变码率 | 30 | 10 |  | P2
第二路辅码流 | H265 | 1024*576 | 2048 | 可变码率 | 30 | 25 |  | P2
第二路辅码流 | H265 | 1024*576 | 2048 | 可变码率 | 30 | 30 |  | P1
第二路辅码流 | H265 | 1024*576 | 6144 | 固定码率 | 25 | 10 | 核对RTSP、RTMP、GB2818 分辨率、 帧率、码率、无卡顿花屏 | P2
第二路辅码流 | H265 | 1024*576 | 6144 | 固定码率 | 25 | 25 |  | P1
第二路辅码流 | H265 | 1024*576 | 6144 | 固定码率 | 25 | 30 |  | P2
第二路辅码流 | H265 | 1024*576 | 6144 | 固定码率 | 30 | 10 |  | P2
第二路辅码流 | H265 | 1024*576 | 6144 | 固定码率 | 30 | 25 |  | P2
第二路辅码流 | H265 | 1024*576 | 6144 | 固定码率 | 30 | 30 |  | P1
第二路辅码流 | H265 | 1024*576 | 6144 | 可变码率 | 25 | 10 |  | P2
第二路辅码流 | H265 | 1024*576 | 6144 | 可变码率 | 25 | 25 |  | P1
第二路辅码流 | H265 | 1024*576 | 6144 | 可变码率 | 25 | 30 |  | P2
第二路辅码流 | H265 | 1024*576 | 6144 | 可变码率 | 30 | 10 |  | P2
第二路辅码流 | H265 | 1024*576 | 6144 | 可变码率 | 30 | 25 |  | P2
第二路辅码流 | H265 | 1024*576 | 6144 | 可变码率 | 30 | 30 |  | P1
第二路辅码流 | H265 | 1024*576 | 32768 | 固定码率 | 25 | 10 | 核对RTSP、RTMP、GB2818 分辨率、 帧率、码率、无卡顿花屏 | P2
第二路辅码流 | H265 | 1024*576 | 32768 | 固定码率 | 25 | 25 |  | P1
第二路辅码流 | H265 | 1024*576 | 32768 | 固定码率 | 25 | 30 |  | P2
第二路辅码流 | H265 | 1024*576 | 32768 | 固定码率 | 30 | 10 |  | P2
第二路辅码流 | H265 | 1024*576 | 32768 | 固定码率 | 30 | 25 |  | P2
第二路辅码流 | H265 | 1024*576 | 32768 | 固定码率 | 30 | 30 |  | P1
第二路辅码流 | H265 | 1024*576 | 32768 | 可变码率 | 25 | 10 |  | P2
第二路辅码流 | H265 | 1024*576 | 32768 | 可变码率 | 25 | 25 |  | P1
第二路辅码流 | H265 | 1024*576 | 32768 | 可变码率 | 25 | 30 |  | P2
第二路辅码流 | H265 | 1024*576 | 32768 | 可变码率 | 30 | 10 |  | P2
第二路辅码流 | H265 | 1024*576 | 32768 | 可变码率 | 30 | 25 |  | P2
第二路辅码流 | H265 | 1024*576 | 32768 | 可变码率 | 30 | 30 |  | P1
第二路辅码流 | H265 | 1024*576 | 65536 | 固定码率 | 25 | 10 | 核对RTSP、RTMP、GB2818 分辨率、 帧率、码率、无卡顿花屏 | P2
第二路辅码流 | H265 | 1024*576 | 65536 | 固定码率 | 25 | 25 |  | P1
第二路辅码流 | H265 | 1024*576 | 65536 | 固定码率 | 25 | 30 |  | P2
第二路辅码流 | H265 | 1024*576 | 65536 | 固定码率 | 30 | 10 |  | P2
第二路辅码流 | H265 | 1024*576 | 65536 | 固定码率 | 30 | 25 |  | P2
第二路辅码流 | H265 | 1024*576 | 65536 | 固定码率 | 30 | 30 |  | P1
第二路辅码流 | H265 | 1024*576 | 65536 | 可变码率 | 25 | 10 |  | P2
第二路辅码流 | H265 | 1024*576 | 65536 | 可变码率 | 25 | 25 |  | P1
第二路辅码流 | H265 | 1024*576 | 65536 | 可变码率 | 25 | 30 |  | P2
第二路辅码流 | H265 | 1024*576 | 65536 | 可变码率 | 30 | 10 |  | P2
第二路辅码流 | H265 | 1024*576 | 65536 | 可变码率 | 30 | 25 |  | P2
第二路辅码流 | H265 | 1024*576 | 65536 | 可变码率 | 30 | 30 |  | P1
第二路辅码流 | H265 | 960*540 | 2048 | 固定码率 | 25 | 25 | 核对RTSP、RTMP、GB2818 分辨率、 帧率、码率、无卡顿花屏 | P1
第二路辅码流 | H265 | 640*480 | 2048 | 固定码率 | 25 | 25 | 核对RTSP、RTMP、GB2818 分辨率、 帧率、码率、无卡顿花屏 | P1
第二路辅码流 | H265 | 640*360 | 2048 | 固定码率 | 25 | 25 | 核对RTSP、RTMP、GB2818 分辨率、 帧率、码率、无卡顿花屏 | P1
第二路辅码流 | H265 | 350*288 | 2048 | 固定码率 | 25 | 25 | 核对RTSP、RTMP、GB2818 分辨率、 帧率、码率、无卡顿花屏 | P1

## 性能模式视频配置组合表
性能模式
码流 | 编码协议 | 分辨率 | 码率 | 码率控制 | I帧间隔 | 帧率 | 检查内容 | 优先级 | RTSP测试结果 | RTMP测试结果 | GB2818测试结果 | web测试结果
第一路主码流 | H264 | 3840*2160 | 32 | 固定码率 | 60 | 60 | 核对RTSP、RTMP、GB2818 分辨率、 帧率、码率、无卡顿花屏 | P1
第一路主码流 | H264 | 3840*2160 | 4096 | 固定码率 | 60 | 60 | 核对RTSP、RTMP、GB2818 分辨率、 帧率、码率、无卡顿花屏 | P1
第一路主码流 | H264 | 3840*2160 | 4096 | 固定码率 | 60 | 25 |  | P2
第一路主码流 | H264 | 3840*2160 | 4096 | 固定码率 | 60 | 30 |  | P2
第一路主码流 | H264 | 3840*2160 | 4096 | 固定码率 | 30 | 10 |  | P2
第一路主码流 | H264 | 3840*2160 | 4096 | 固定码率 | 30 | 25 |  | P2
第一路主码流 | H264 | 3840*2160 | 4096 | 固定码率 | 30 | 30 |  | P1
第一路主码流 | H264 | 3840*2160 | 4096 | 可变码率 | 60 | 60 |  | P1
第一路主码流 | H264 | 3840*2160 | 4096 | 可变码率 | 60 | 25 |  | P2
第一路主码流 | H264 | 3840*2160 | 4096 | 可变码率 | 60 | 30 |  | P2
第一路主码流 | H264 | 3840*2160 | 4096 | 可变码率 | 30 | 10 |  | P2
第一路主码流 | H264 | 3840*2160 | 4096 | 可变码率 | 30 | 25 |  | P2
第一路主码流 | H264 | 3840*2160 | 4096 | 可变码率 | 30 | 30 |  | P1
第一路主码流 | H264 | 3840*2160 | 12288 | 固定码率 | 60 | 60 | 核对RTSP、RTMP、GB2818 分辨率、 帧率、码率、无卡顿花屏 | P1
第一路主码流 | H264 | 3840*2160 | 12288 | 固定码率 | 60 | 25 |  | P2
第一路主码流 | H264 | 3840*2160 | 12288 | 固定码率 | 60 | 30 |  | P2
第一路主码流 | H264 | 3840*2160 | 12288 | 固定码率 | 30 | 10 |  | P2
第一路主码流 | H264 | 3840*2160 | 12288 | 固定码率 | 30 | 25 |  | P2
第一路主码流 | H264 | 3840*2160 | 12288 | 固定码率 | 30 | 30 |  | P1
第一路主码流 | H264 | 3840*2160 | 12288 | 可变码率 | 60 | 60 |  | P1
第一路主码流 | H264 | 3840*2160 | 12288 | 可变码率 | 60 | 25 |  | P2
第一路主码流 | H264 | 3840*2160 | 12288 | 可变码率 | 60 | 30 |  | P2
第一路主码流 | H264 | 3840*2160 | 12288 | 可变码率 | 30 | 10 |  | P2
第一路主码流 | H264 | 3840*2160 | 12288 | 可变码率 | 30 | 25 |  | P2
第一路主码流 | H264 | 3840*2160 | 12288 | 可变码率 | 30 | 30 |  | P1
第一路主码流 | H264 | 3840*2160 | 32768 | 固定码率 | 60 | 60 | 核对RTSP、RTMP、GB2818 分辨率、 帧率、码率、无卡顿花屏 | P1
第一路主码流 | H264 | 3840*2160 | 32768 | 固定码率 | 60 | 25 |  | P2
第一路主码流 | H264 | 3840*2160 | 32768 | 固定码率 | 60 | 30 |  | P2
第一路主码流 | H264 | 3840*2160 | 32768 | 固定码率 | 30 | 10 |  | P2
第一路主码流 | H264 | 3840*2160 | 32768 | 固定码率 | 30 | 25 |  | P2
第一路主码流 | H264 | 3840*2160 | 32768 | 固定码率 | 30 | 30 |  | P1
第一路主码流 | H264 | 3840*2160 | 32768 | 可变码率 | 60 | 60 |  | P1
第一路主码流 | H264 | 3840*2160 | 32768 | 可变码率 | 60 | 25 |  | P2
第一路主码流 | H264 | 3840*2160 | 32768 | 可变码率 | 60 | 30 |  | P2
第一路主码流 | H264 | 3840*2160 | 32768 | 可变码率 | 30 | 10 |  | P2
第一路主码流 | H264 | 3840*2160 | 32768 | 可变码率 | 30 | 25 |  | P2
第一路主码流 | H264 | 3840*2160 | 32768 | 可变码率 | 30 | 30 |  | P1
第一路主码流 | H264 | 3840*2160 | 65536 | 固定码率 | 60 | 60 | 核对RTSP、RTMP、GB2818 分辨率、 帧率、码率、无卡顿花屏 | P1
第一路主码流 | H264 | 3840*2160 | 65536 | 固定码率 | 60 | 25 |  | P2
第一路主码流 | H264 | 3840*2160 | 65536 | 固定码率 | 60 | 30 |  | P2
第一路主码流 | H264 | 3840*2160 | 65536 | 固定码率 | 30 | 10 |  | P2
第一路主码流 | H264 | 3840*2160 | 65536 | 固定码率 | 30 | 25 |  | P2
第一路主码流 | H264 | 3840*2160 | 65536 | 固定码率 | 30 | 30 |  | P1
第一路主码流 | H264 | 3840*2160 | 65536 | 可变码率 | 60 | 60 |  | P1
第一路主码流 | H264 | 3840*2160 | 65536 | 可变码率 | 60 | 25 |  | P2
第一路主码流 | H264 | 3840*2160 | 65536 | 可变码率 | 60 | 30 |  | P2
第一路主码流 | H264 | 3840*2160 | 65536 | 可变码率 | 30 | 10 |  | P2
第一路主码流 | H264 | 3840*2160 | 65536 | 可变码率 | 30 | 25 |  | P2
第一路主码流 | H264 | 3840*2160 | 65536 | 可变码率 | 30 | 30 |  | P1
第一路主码流 | H265 | 3840*2160 | 4096 | 固定码率 | 60 | 60 | 核对RTSP、RTMP、GB2818 分辨率、 帧率、码率、无卡顿花屏 | P1
第一路主码流 | H265 | 3840*2160 | 4096 | 固定码率 | 60 | 25 |  | P2
第一路主码流 | H265 | 3840*2160 | 4096 | 固定码率 | 60 | 30 |  | P2
第一路主码流 | H265 | 3840*2160 | 4096 | 固定码率 | 30 | 10 |  | P2
第一路主码流 | H265 | 3840*2160 | 4096 | 固定码率 | 30 | 25 |  | P2
第一路主码流 | H265 | 3840*2160 | 4096 | 固定码率 | 30 | 30 |  | P1
第一路主码流 | H265 | 3840*2160 | 4096 | 可变码率 | 60 | 60 |  | P1
第一路主码流 | H265 | 3840*2160 | 4096 | 可变码率 | 60 | 25 |  | P2
第一路主码流 | H265 | 3840*2160 | 4096 | 可变码率 | 60 | 30 |  | P2
第一路主码流 | H265 | 3840*2160 | 4096 | 可变码率 | 30 | 10 |  | P2
第一路主码流 | H265 | 3840*2160 | 4096 | 可变码率 | 30 | 25 |  | P2
第一路主码流 | H265 | 3840*2160 | 4096 | 可变码率 | 30 | 30 |  | P1
第一路主码流 | H265 | 3840*2160 | 12288 | 固定码率 | 60 | 60 | 核对RTSP、RTMP、GB2818 分辨率、 帧率、码率、无卡顿花屏 | P1
第一路主码流 | H265 | 3840*2160 | 12288 | 固定码率 | 60 | 25 |  | P2
第一路主码流 | H265 | 3840*2160 | 12288 | 固定码率 | 60 | 30 |  | P2
第一路主码流 | H265 | 3840*2160 | 12288 | 固定码率 | 30 | 10 |  | P2
第一路主码流 | H265 | 3840*2160 | 12288 | 固定码率 | 30 | 25 |  | P2
第一路主码流 | H265 | 3840*2160 | 12288 | 固定码率 | 30 | 30 |  | P1
第一路主码流 | H265 | 3840*2160 | 12288 | 可变码率 | 60 | 60 |  | P1
第一路主码流 | H265 | 3840*2160 | 12288 | 可变码率 | 60 | 25 |  | P2
第一路主码流 | H265 | 3840*2160 | 12288 | 可变码率 | 60 | 30 |  | P2
第一路主码流 | H265 | 3840*2160 | 12288 | 可变码率 | 30 | 10 |  | P2
第一路主码流 | H265 | 3840*2160 | 12288 | 可变码率 | 30 | 25 |  | P2
第一路主码流 | H265 | 3840*2160 | 12288 | 可变码率 | 30 | 30 |  | P1
第一路主码流 | H265 | 3840*2160 | 32768 | 固定码率 | 60 | 60 | 核对RTSP、RTMP、GB2818 分辨率、 帧率、码率、无卡顿花屏 | P1
第一路主码流 | H265 | 3840*2160 | 32768 | 固定码率 | 60 | 25 |  | P2
第一路主码流 | H265 | 3840*2160 | 32768 | 固定码率 | 60 | 30 |  | P2
第一路主码流 | H265 | 3840*2160 | 32768 | 固定码率 | 30 | 10 |  | P2
第一路主码流 | H265 | 3840*2160 | 32768 | 固定码率 | 30 | 25 |  | P2
第一路主码流 | H265 | 3840*2160 | 32768 | 固定码率 | 30 | 30 |  | P1
第一路主码流 | H265 | 3840*2160 | 32768 | 可变码率 | 60 | 60 |  | P1
第一路主码流 | H265 | 3840*2160 | 32768 | 可变码率 | 60 | 25 |  | P2
第一路主码流 | H265 | 3840*2160 | 32768 | 可变码率 | 60 | 30 |  | P2
第一路主码流 | H265 | 3840*2160 | 32768 | 可变码率 | 30 | 10 |  | P2
第一路主码流 | H265 | 3840*2160 | 32768 | 可变码率 | 30 | 25 |  | P2
第一路主码流 | H265 | 3840*2160 | 32768 | 可变码率 | 30 | 30 |  | P1
第一路主码流 | H265 | 3840*2160 | 65536 | 固定码率 | 60 | 60 | 核对RTSP、RTMP、GB2818 分辨率、 帧率、码率、无卡顿花屏 | P1
第一路主码流 | H265 | 3840*2160 | 65536 | 固定码率 | 60 | 25 |  | P2
第一路主码流 | H265 | 3840*2160 | 65536 | 固定码率 | 60 | 30 |  | P2
第一路主码流 | H265 | 3840*2160 | 65536 | 固定码率 | 30 | 10 |  | P2
第一路主码流 | H265 | 3840*2160 | 65536 | 固定码率 | 30 | 25 |  | P2
第一路主码流 | H265 | 3840*2160 | 65536 | 固定码率 | 30 | 30 |  | P1
第一路主码流 | H265 | 3840*2160 | 65536 | 可变码率 | 60 | 60 |  | P1
第一路主码流 | H265 | 3840*2160 | 65536 | 可变码率 | 60 | 25 |  | P2
第一路主码流 | H265 | 3840*2160 | 65536 | 可变码率 | 60 | 30 |  | P2
第一路主码流 | H265 | 3840*2160 | 65536 | 可变码率 | 30 | 10 |  | P2
第一路主码流 | H265 | 3840*2160 | 65536 | 可变码率 | 30 | 25 |  | P2
第一路主码流 | H265 | 3840*2160 | 65536 | 可变码率 | 30 | 30 |  | P1
第一路主码流 | H264 | 1920*1080 | 32 | 固定码率 | 60 | 60 | 核对RTSP、RTMP、GB2818 分辨率、 帧率、码率、无卡顿花屏 | P1
第一路主码流 | H264 | 1920*1080 | 4096 | 固定码率 | 60 | 60 | 核对RTSP、RTMP、GB2818 分辨率、 帧率、码率、无卡顿花屏 | P1
第一路主码流 | H264 | 1920*1080 | 4096 | 固定码率 | 60 | 25 |  | P2
第一路主码流 | H264 | 1920*1080 | 4096 | 固定码率 | 60 | 30 |  | P2
第一路主码流 | H264 | 1920*1080 | 4096 | 固定码率 | 30 | 10 |  | P2
第一路主码流 | H264 | 1920*1080 | 4096 | 固定码率 | 30 | 25 |  | P2
第一路主码流 | H264 | 1920*1080 | 4096 | 固定码率 | 30 | 30 |  | P1
第一路主码流 | H264 | 1920*1080 | 4096 | 可变码率 | 60 | 60 |  | P1
第一路主码流 | H264 | 1920*1080 | 4096 | 可变码率 | 60 | 25 |  | P2
第一路主码流 | H264 | 1920*1080 | 4096 | 可变码率 | 60 | 30 |  | P2
第一路主码流 | H264 | 1920*1080 | 4096 | 可变码率 | 30 | 10 |  | P2
第一路主码流 | H264 | 1920*1080 | 4096 | 可变码率 | 30 | 25 |  | P2
第一路主码流 | H264 | 1920*1080 | 4096 | 可变码率 | 30 | 30 |  | P1
第一路主码流 | H264 | 1920*1080 | 12288 | 固定码率 | 60 | 60 | 核对RTSP、RTMP、GB2818 分辨率、 帧率、码率、无卡顿花屏 | P1
第一路主码流 | H264 | 1920*1080 | 12288 | 固定码率 | 60 | 25 |  | P2
第一路主码流 | H264 | 1920*1080 | 12288 | 固定码率 | 60 | 30 |  | P2
第一路主码流 | H264 | 1920*1080 | 12288 | 固定码率 | 30 | 10 |  | P2
第一路主码流 | H264 | 1920*1080 | 12288 | 固定码率 | 30 | 25 |  | P2
第一路主码流 | H264 | 1920*1080 | 12288 | 固定码率 | 30 | 30 |  | P1
第一路主码流 | H264 | 1920*1080 | 12288 | 可变码率 | 60 | 60 |  | P1
第一路主码流 | H264 | 1920*1080 | 12288 | 可变码率 | 60 | 25 |  | P2
第一路主码流 | H264 | 1920*1080 | 12288 | 可变码率 | 60 | 30 |  | P2
第一路主码流 | H264 | 1920*1080 | 12288 | 可变码率 | 30 | 10 |  | P2
第一路主码流 | H264 | 1920*1080 | 12288 | 可变码率 | 30 | 25 |  | P2
第一路主码流 | H264 | 1920*1080 | 12288 | 可变码率 | 30 | 30 |  | P1
第一路主码流 | H264 | 1920*1080 | 32768 | 固定码率 | 60 | 60 | 核对RTSP、RTMP、GB2818 分辨率、 帧率、码率、无卡顿花屏 | P1
第一路主码流 | H264 | 1920*1080 | 32768 | 固定码率 | 60 | 25 |  | P2
第一路主码流 | H264 | 1920*1080 | 32768 | 固定码率 | 60 | 30 |  | P2
第一路主码流 | H264 | 1920*1080 | 32768 | 固定码率 | 30 | 10 |  | P2
第一路主码流 | H264 | 1920*1080 | 32768 | 固定码率 | 30 | 25 |  | P2
第一路主码流 | H264 | 1920*1080 | 32768 | 固定码率 | 30 | 30 |  | P1
第一路主码流 | H264 | 1920*1080 | 32768 | 可变码率 | 60 | 60 |  | P1
第一路主码流 | H264 | 1920*1080 | 32768 | 可变码率 | 60 | 25 |  | P2
第一路主码流 | H264 | 1920*1080 | 32768 | 可变码率 | 60 | 30 |  | P2
第一路主码流 | H264 | 1920*1080 | 32768 | 可变码率 | 30 | 10 |  | P2
第一路主码流 | H264 | 1920*1080 | 32768 | 可变码率 | 30 | 25 |  | P2
第一路主码流 | H264 | 1920*1080 | 32768 | 可变码率 | 30 | 30 |  | P1
第一路主码流 | H264 | 1920*1080 | 65536 | 固定码率 | 60 | 60 | 核对RTSP、RTMP、GB2818 分辨率、 帧率、码率、无卡顿花屏 | P1
第一路主码流 | H264 | 1920*1080 | 65536 | 固定码率 | 60 | 25 |  | P2
第一路主码流 | H264 | 1920*1080 | 65536 | 固定码率 | 60 | 30 |  | P2
第一路主码流 | H264 | 1920*1080 | 65536 | 固定码率 | 30 | 10 |  | P2
第一路主码流 | H264 | 1920*1080 | 65536 | 固定码率 | 30 | 25 |  | P2
第一路主码流 | H264 | 1920*1080 | 65536 | 固定码率 | 30 | 30 |  | P1
第一路主码流 | H264 | 1920*1080 | 65536 | 可变码率 | 60 | 60 |  | P1
第一路主码流 | H264 | 1920*1080 | 65536 | 可变码率 | 60 | 25 |  | P2
第一路主码流 | H264 | 1920*1080 | 65536 | 可变码率 | 60 | 30 |  | P2
第一路主码流 | H264 | 1920*1080 | 65536 | 可变码率 | 30 | 10 |  | P2
第一路主码流 | H264 | 1920*1080 | 65536 | 可变码率 | 30 | 25 |  | P2
第一路主码流 | H264 | 1920*1080 | 65536 | 可变码率 | 30 | 30 |  | P1
第一路主码流 | H265 | 1920*1080 | 4096 | 固定码率 | 60 | 60 | 核对RTSP、RTMP、GB2818 分辨率、 帧率、码率、无卡顿花屏 | P1
第一路主码流 | H265 | 1920*1080 | 4096 | 固定码率 | 60 | 25 |  | P2
第一路主码流 | H265 | 1920*1080 | 4096 | 固定码率 | 60 | 30 |  | P2
第一路主码流 | H265 | 1920*1080 | 4096 | 固定码率 | 30 | 10 |  | P2
第一路主码流 | H265 | 1920*1080 | 4096 | 固定码率 | 30 | 25 |  | P2
第一路主码流 | H265 | 1920*1080 | 4096 | 固定码率 | 30 | 30 |  | P1
第一路主码流 | H265 | 1920*1080 | 4096 | 可变码率 | 60 | 60 |  | P1
第一路主码流 | H265 | 1920*1080 | 4096 | 可变码率 | 60 | 25 |  | P2
第一路主码流 | H265 | 1920*1080 | 4096 | 可变码率 | 60 | 30 |  | P2
第一路主码流 | H265 | 1920*1080 | 4096 | 可变码率 | 30 | 10 |  | P2
第一路主码流 | H265 | 1920*1080 | 4096 | 可变码率 | 30 | 25 |  | P2
第一路主码流 | H265 | 1920*1080 | 4096 | 可变码率 | 30 | 30 |  | P1
第一路主码流 | H265 | 1920*1080 | 12288 | 固定码率 | 60 | 60 | 核对RTSP、RTMP、GB2818 分辨率、 帧率、码率、无卡顿花屏 | P1
第一路主码流 | H265 | 1920*1080 | 12288 | 固定码率 | 60 | 25 |  | P2
第一路主码流 | H265 | 1920*1080 | 12288 | 固定码率 | 60 | 30 |  | P2
第一路主码流 | H265 | 1920*1080 | 12288 | 固定码率 | 30 | 10 |  | P2
第一路主码流 | H265 | 1920*1080 | 12288 | 固定码率 | 30 | 25 |  | P2
第一路主码流 | H265 | 1920*1080 | 12288 | 固定码率 | 30 | 30 |  | P1
第一路主码流 | H265 | 1920*1080 | 12288 | 可变码率 | 60 | 60 |  | P1
第一路主码流 | H265 | 1920*1080 | 12288 | 可变码率 | 60 | 25 |  | P2
第一路主码流 | H265 | 1920*1080 | 12288 | 可变码率 | 60 | 30 |  | P2
第一路主码流 | H265 | 1920*1080 | 12288 | 可变码率 | 30 | 10 |  | P2
第一路主码流 | H265 | 1920*1080 | 12288 | 可变码率 | 30 | 25 |  | P2
第一路主码流 | H265 | 1920*1080 | 12288 | 可变码率 | 30 | 30 |  | P1
第一路主码流 | H265 | 1920*1080 | 32768 | 固定码率 | 60 | 60 | 核对RTSP、RTMP、GB2818 分辨率、 帧率、码率、无卡顿花屏 | P1
第一路主码流 | H265 | 1920*1080 | 32768 | 固定码率 | 60 | 25 |  | P2
第一路主码流 | H265 | 1920*1080 | 32768 | 固定码率 | 60 | 30 |  | P2
第一路主码流 | H265 | 1920*1080 | 32768 | 固定码率 | 30 | 10 |  | P2
第一路主码流 | H265 | 1920*1080 | 32768 | 固定码率 | 30 | 25 |  | P2
第一路主码流 | H265 | 1920*1080 | 32768 | 固定码率 | 30 | 30 |  | P1
第一路主码流 | H265 | 1920*1080 | 32768 | 可变码率 | 60 | 60 |  | P1
第一路主码流 | H265 | 1920*1080 | 32768 | 可变码率 | 60 | 25 |  | P2
第一路主码流 | H265 | 1920*1080 | 32768 | 可变码率 | 60 | 30 |  | P2
第一路主码流 | H265 | 1920*1080 | 32768 | 可变码率 | 30 | 10 |  | P2
第一路主码流 | H265 | 1920*1080 | 32768 | 可变码率 | 30 | 25 |  | P2
第一路主码流 | H265 | 1920*1080 | 32768 | 可变码率 | 30 | 30 |  | P1
第一路主码流 | H265 | 1920*1080 | 65536 | 固定码率 | 60 | 60 | 核对RTSP、RTMP、GB2818 分辨率、 帧率、码率、无卡顿花屏 | P1
第一路主码流 | H265 | 1920*1080 | 65536 | 固定码率 | 60 | 25 |  | P2
第一路主码流 | H265 | 1920*1080 | 65536 | 固定码率 | 60 | 30 |  | P2
第一路主码流 | H265 | 1920*1080 | 65536 | 固定码率 | 30 | 10 |  | P2
第一路主码流 | H265 | 1920*1080 | 65536 | 固定码率 | 30 | 25 |  | P2
第一路主码流 | H265 | 1920*1080 | 65536 | 固定码率 | 30 | 30 |  | P1
第一路主码流 | H265 | 1920*1080 | 65536 | 可变码率 | 60 | 60 |  | P1
第一路主码流 | H265 | 1920*1080 | 65536 | 可变码率 | 60 | 25 |  | P2
第一路主码流 | H265 | 1920*1080 | 65536 | 可变码率 | 60 | 30 |  | P2
第一路主码流 | H265 | 1920*1080 | 65536 | 可变码率 | 30 | 10 |  | P2
第一路主码流 | H265 | 1920*1080 | 65536 | 可变码率 | 30 | 25 |  | P2
第一路主码流 | H265 | 1920*1080 | 65536 | 可变码率 | 30 | 30 |  | P1
第一路主码流 | H264 | 1280*720 | 32 | 固定码率 | 60 | 60 | 核对RTSP、RTMP、GB2818 分辨率、 帧率、码率、无卡顿花屏 | P1
第一路主码流 | H264 | 1280*720 | 4096 | 固定码率 | 60 | 60 | 核对RTSP、RTMP、GB2818 分辨率、 帧率、码率、无卡顿花屏 | P1
第一路主码流 | H264 | 1280*720 | 4096 | 固定码率 | 60 | 25 |  | P2
第一路主码流 | H264 | 1280*720 | 4096 | 固定码率 | 60 | 30 |  | P2
第一路主码流 | H264 | 1280*720 | 4096 | 固定码率 | 30 | 10 |  | P2
第一路主码流 | H264 | 1280*720 | 4096 | 固定码率 | 30 | 25 |  | P2
第一路主码流 | H264 | 1280*720 | 4096 | 固定码率 | 30 | 30 |  | P1
第一路主码流 | H264 | 1280*720 | 4096 | 可变码率 | 60 | 60 |  | P1
第一路主码流 | H264 | 1280*720 | 4096 | 可变码率 | 60 | 25 |  | P2
第一路主码流 | H264 | 1280*720 | 4096 | 可变码率 | 60 | 30 |  | P2
第一路主码流 | H264 | 1280*720 | 4096 | 可变码率 | 30 | 10 |  | P2
第一路主码流 | H264 | 1280*720 | 4096 | 可变码率 | 30 | 25 |  | P2
第一路主码流 | H264 | 1280*720 | 4096 | 可变码率 | 30 | 30 |  | P1
第一路主码流 | H264 | 1280*720 | 12288 | 固定码率 | 60 | 60 | 核对RTSP、RTMP、GB2818 分辨率、 帧率、码率、无卡顿花屏 | P1
第一路主码流 | H264 | 1280*720 | 12288 | 固定码率 | 60 | 25 |  | P2
第一路主码流 | H264 | 1280*720 | 12288 | 固定码率 | 60 | 30 |  | P2
第一路主码流 | H264 | 1280*720 | 12288 | 固定码率 | 30 | 10 |  | P2
第一路主码流 | H264 | 1280*720 | 12288 | 固定码率 | 30 | 25 |  | P2
第一路主码流 | H264 | 1280*720 | 12288 | 固定码率 | 30 | 30 |  | P1
第一路主码流 | H264 | 1280*720 | 12288 | 可变码率 | 60 | 60 |  | P1
第一路主码流 | H264 | 1280*720 | 12288 | 可变码率 | 60 | 25 |  | P2
第一路主码流 | H264 | 1280*720 | 12288 | 可变码率 | 60 | 30 |  | P2
第一路主码流 | H264 | 1280*720 | 12288 | 可变码率 | 30 | 10 |  | P2
第一路主码流 | H264 | 1280*720 | 12288 | 可变码率 | 30 | 25 |  | P2
第一路主码流 | H264 | 1280*720 | 12288 | 可变码率 | 30 | 30 |  | P1
第一路主码流 | H264 | 1280*720 | 32768 | 固定码率 | 60 | 60 | 核对RTSP、RTMP、GB2818 分辨率、 帧率、码率、无卡顿花屏 | P1
第一路主码流 | H264 | 1280*720 | 32768 | 固定码率 | 60 | 25 |  | P2
第一路主码流 | H264 | 1280*720 | 32768 | 固定码率 | 60 | 30 |  | P2
第一路主码流 | H264 | 1280*720 | 32768 | 固定码率 | 30 | 10 |  | P2
第一路主码流 | H264 | 1280*720 | 32768 | 固定码率 | 30 | 25 |  | P2
第一路主码流 | H264 | 1280*720 | 32768 | 固定码率 | 30 | 30 |  | P1
第一路主码流 | H264 | 1280*720 | 32768 | 可变码率 | 60 | 60 |  | P1
第一路主码流 | H264 | 1280*720 | 32768 | 可变码率 | 60 | 25 |  | P2
第一路主码流 | H264 | 1280*720 | 32768 | 可变码率 | 60 | 30 |  | P2
第一路主码流 | H264 | 1280*720 | 32768 | 可变码率 | 30 | 10 |  | P2
第一路主码流 | H264 | 1280*720 | 32768 | 可变码率 | 30 | 25 |  | P2
第一路主码流 | H264 | 1280*720 | 32768 | 可变码率 | 30 | 30 |  | P1
第一路主码流 | H264 | 1280*720 | 65536 | 固定码率 | 60 | 60 | 核对RTSP、RTMP、GB2818 分辨率、 帧率、码率、无卡顿花屏 | P1
第一路主码流 | H264 | 1280*720 | 65536 | 固定码率 | 60 | 25 |  | P2
第一路主码流 | H264 | 1280*720 | 65536 | 固定码率 | 60 | 30 |  | P2
第一路主码流 | H264 | 1280*720 | 65536 | 固定码率 | 30 | 10 |  | P2
第一路主码流 | H264 | 1280*720 | 65536 | 固定码率 | 30 | 25 |  | P2
第一路主码流 | H264 | 1280*720 | 65536 | 固定码率 | 30 | 30 |  | P1
第一路主码流 | H264 | 1280*720 | 65536 | 可变码率 | 60 | 60 |  | P1
第一路主码流 | H264 | 1280*720 | 65536 | 可变码率 | 60 | 25 |  | P2
第一路主码流 | H264 | 1280*720 | 65536 | 可变码率 | 60 | 30 |  | P2
第一路主码流 | H264 | 1280*720 | 65536 | 可变码率 | 30 | 10 |  | P2
第一路主码流 | H264 | 1280*720 | 65536 | 可变码率 | 30 | 25 |  | P2
第一路主码流 | H264 | 1280*720 | 65536 | 可变码率 | 30 | 30 |  | P1
第一路主码流 | H265 | 1280*720 | 4096 | 固定码率 | 60 | 60 | 核对RTSP、RTMP、GB2818 分辨率、 帧率、码率、无卡顿花屏 | P1
第一路主码流 | H265 | 1280*720 | 4096 | 固定码率 | 60 | 25 |  | P2
第一路主码流 | H265 | 1280*720 | 4096 | 固定码率 | 60 | 30 |  | P2
第一路主码流 | H265 | 1280*720 | 4096 | 固定码率 | 30 | 10 |  | P2
第一路主码流 | H265 | 1280*720 | 4096 | 固定码率 | 30 | 25 |  | P2
第一路主码流 | H265 | 1280*720 | 4096 | 固定码率 | 30 | 30 |  | P1
第一路主码流 | H265 | 1280*720 | 4096 | 可变码率 | 60 | 60 |  | P1
第一路主码流 | H265 | 1280*720 | 4096 | 可变码率 | 60 | 25 |  | P2
第一路主码流 | H265 | 1280*720 | 4096 | 可变码率 | 60 | 30 |  | P2
第一路主码流 | H265 | 1280*720 | 4096 | 可变码率 | 30 | 10 |  | P2
第一路主码流 | H265 | 1280*720 | 4096 | 可变码率 | 30 | 25 |  | P2
第一路主码流 | H265 | 1280*720 | 4096 | 可变码率 | 30 | 30 |  | P1
第一路主码流 | H265 | 1280*720 | 12288 | 固定码率 | 60 | 60 | 核对RTSP、RTMP、GB2818 分辨率、 帧率、码率、无卡顿花屏 | P1
第一路主码流 | H265 | 1280*720 | 12288 | 固定码率 | 60 | 25 |  | P2
第一路主码流 | H265 | 1280*720 | 12288 | 固定码率 | 60 | 30 |  | P2
第一路主码流 | H265 | 1280*720 | 12288 | 固定码率 | 30 | 10 |  | P2
第一路主码流 | H265 | 1280*720 | 12288 | 固定码率 | 30 | 25 |  | P2
第一路主码流 | H265 | 1280*720 | 12288 | 固定码率 | 30 | 30 |  | P1
第一路主码流 | H265 | 1280*720 | 12288 | 可变码率 | 60 | 60 |  | P1
第一路主码流 | H265 | 1280*720 | 12288 | 可变码率 | 60 | 25 |  | P2
第一路主码流 | H265 | 1280*720 | 12288 | 可变码率 | 60 | 30 |  | P2
第一路主码流 | H265 | 1280*720 | 12288 | 可变码率 | 30 | 10 |  | P2
第一路主码流 | H265 | 1280*720 | 12288 | 可变码率 | 30 | 25 |  | P2
第一路主码流 | H265 | 1280*720 | 12288 | 可变码率 | 30 | 30 |  | P1
第一路主码流 | H265 | 1280*720 | 32768 | 固定码率 | 60 | 60 | 核对RTSP、RTMP、GB2818 分辨率、 帧率、码率、无卡顿花屏 | P1
第一路主码流 | H265 | 1280*720 | 32768 | 固定码率 | 60 | 25 |  | P2
第一路主码流 | H265 | 1280*720 | 32768 | 固定码率 | 60 | 30 |  | P2
第一路主码流 | H265 | 1280*720 | 32768 | 固定码率 | 30 | 10 |  | P2
第一路主码流 | H265 | 1280*720 | 32768 | 固定码率 | 30 | 25 |  | P2
第一路主码流 | H265 | 1280*720 | 32768 | 固定码率 | 30 | 30 |  | P1
第一路主码流 | H265 | 1280*720 | 32768 | 可变码率 | 60 | 60 |  | P1
第一路主码流 | H265 | 1280*720 | 32768 | 可变码率 | 60 | 25 |  | P2
第一路主码流 | H265 | 1280*720 | 32768 | 可变码率 | 60 | 30 |  | P2
第一路主码流 | H265 | 1280*720 | 32768 | 可变码率 | 30 | 10 |  | P2
第一路主码流 | H265 | 1280*720 | 32768 | 可变码率 | 30 | 25 |  | P2
第一路主码流 | H265 | 1280*720 | 32768 | 可变码率 | 30 | 30 |  | P1
第一路主码流 | H265 | 1280*720 | 65536 | 固定码率 | 60 | 60 | 核对RTSP、RTMP、GB2818 分辨率、 帧率、码率、无卡顿花屏 | P1
第一路主码流 | H265 | 1280*720 | 65536 | 固定码率 | 60 | 25 |  | P2
第一路主码流 | H265 | 1280*720 | 65536 | 固定码率 | 60 | 30 |  | P2
第一路主码流 | H265 | 1280*720 | 65536 | 固定码率 | 30 | 10 |  | P2
第一路主码流 | H265 | 1280*720 | 65536 | 固定码率 | 30 | 25 |  | P2
第一路主码流 | H265 | 1280*720 | 65536 | 固定码率 | 30 | 30 |  | P1
第一路主码流 | H265 | 1280*720 | 65536 | 可变码率 | 60 | 60 |  | P1
第一路主码流 | H265 | 1280*720 | 65536 | 可变码率 | 60 | 25 |  | P2
第一路主码流 | H265 | 1280*720 | 65536 | 可变码率 | 60 | 30 |  | P2
第一路主码流 | H265 | 1280*720 | 65536 | 可变码率 | 30 | 10 |  | P2
第一路主码流 | H265 | 1280*720 | 65536 | 可变码率 | 30 | 25 |  | P2
第一路主码流 | H265 | 1280*720 | 65536 | 可变码率 | 30 | 30 |  | P1
第一路主码流 | H265 | 1024*576 | 32768 | 固定码率 | 60 | 60 | 核对RTSP、RTMP、GB2818 分辨率、 帧率、码率、无卡顿花屏 | P1
第一路主码流 | H265 | 960*540 | 32768 | 固定码率 | 60 | 60 | 核对RTSP、RTMP、GB2818 分辨率、 帧率、码率、无卡顿花屏 | P1
第一路主码流 | H265 | 640*480 | 32768 | 固定码率 | 60 | 60 | 核对RTSP、RTMP、GB2818 分辨率、 帧率、码率、无卡顿花屏 | P1
第一路主码流 | H265 | 640*360 | 32768 | 固定码率 | 60 | 60 | 核对RTSP、RTMP、GB2818 分辨率、 帧率、码率、无卡顿花屏 | P1
第一路主码流 | H265 | 350*288 | 32768 | 固定码率 | 60 | 60 | 核对RTSP、RTMP、GB2818 分辨率、 帧率、码率、无卡顿花屏 | P1
码流 | 编码协议 | 分辨率 | 码率 | 码率控制 | I帧间隔 | 帧率 | 检查内容 | 优先级 | RTSP测试结果 | RTMP测试结果 | GB2818测试结果 | web测试结果
第二路辅码流 | H264 | 1024*576 | 32 | 固定码率 | 25 | 25 | 核对RTSP、RTMP、GB2818 分辨率、 帧率、码率、无卡顿花屏 | P1
第二路辅码流 | H264 | 1024*576 | 4096 | 固定码率 | 60 | 60 | 核对RTSP、RTMP、GB2818 分辨率、 帧率、码率、无卡顿花屏 | P1
第二路辅码流 | H264 | 1024*576 | 4096 | 固定码率 | 60 | 25 |  | P2
第二路辅码流 | H264 | 1024*576 | 4096 | 固定码率 | 60 | 30 |  | P2
第二路辅码流 | H264 | 1024*576 | 4096 | 固定码率 | 30 | 10 |  | P2
第二路辅码流 | H264 | 1024*576 | 4096 | 固定码率 | 30 | 25 |  | P2
第二路辅码流 | H264 | 1024*576 | 4096 | 固定码率 | 30 | 30 |  | P1
第二路辅码流 | H264 | 1024*576 | 4096 | 可变码率 | 60 | 60 |  | P1
第二路辅码流 | H264 | 1024*576 | 4096 | 可变码率 | 60 | 25 |  | P2
第二路辅码流 | H264 | 1024*576 | 4096 | 可变码率 | 60 | 30 |  | P2
第二路辅码流 | H264 | 1024*576 | 4096 | 可变码率 | 30 | 10 |  | P2
第二路辅码流 | H264 | 1024*576 | 4096 | 可变码率 | 30 | 25 |  | P2
第二路辅码流 | H264 | 1024*576 | 4096 | 可变码率 | 30 | 30 |  | P1
第二路辅码流 | H264 | 1024*576 | 12288 | 固定码率 | 60 | 60 | 核对RTSP、RTMP、GB2818 分辨率、 帧率、码率、无卡顿花屏 | P1
第二路辅码流 | H264 | 1024*576 | 12288 | 固定码率 | 60 | 25 |  | P2
第二路辅码流 | H264 | 1024*576 | 12288 | 固定码率 | 60 | 30 |  | P2
第二路辅码流 | H264 | 1024*576 | 12288 | 固定码率 | 30 | 10 |  | P2
第二路辅码流 | H264 | 1024*576 | 12288 | 固定码率 | 30 | 25 |  | P2
第二路辅码流 | H264 | 1024*576 | 12288 | 固定码率 | 30 | 30 |  | P1
第二路辅码流 | H264 | 1024*576 | 12288 | 可变码率 | 60 | 60 |  | P1
第二路辅码流 | H264 | 1024*576 | 12288 | 可变码率 | 60 | 25 |  | P2
第二路辅码流 | H264 | 1024*576 | 12288 | 可变码率 | 60 | 30 |  | P2
第二路辅码流 | H264 | 1024*576 | 12288 | 可变码率 | 30 | 10 |  | P2
第二路辅码流 | H264 | 1024*576 | 12288 | 可变码率 | 30 | 25 |  | P2
第二路辅码流 | H264 | 1024*576 | 12288 | 可变码率 | 30 | 30 |  | P1
第二路辅码流 | H264 | 1024*576 | 32768 | 固定码率 | 60 | 60 | 核对RTSP、RTMP、GB2818 分辨率、 帧率、码率、无卡顿花屏 | P1
第二路辅码流 | H264 | 1024*576 | 32768 | 固定码率 | 60 | 25 |  | P2
第二路辅码流 | H264 | 1024*576 | 32768 | 固定码率 | 60 | 30 |  | P2
第二路辅码流 | H264 | 1024*576 | 32768 | 固定码率 | 30 | 10 |  | P2
第二路辅码流 | H264 | 1024*576 | 32768 | 固定码率 | 30 | 25 |  | P2
第二路辅码流 | H264 | 1024*576 | 32768 | 固定码率 | 30 | 30 |  | P1
第二路辅码流 | H264 | 1024*576 | 32768 | 可变码率 | 60 | 60 |  | P1
第二路辅码流 | H264 | 1024*576 | 32768 | 可变码率 | 60 | 25 |  | P2
第二路辅码流 | H264 | 1024*576 | 32768 | 可变码率 | 60 | 30 |  | P2
第二路辅码流 | H264 | 1024*576 | 32768 | 可变码率 | 30 | 10 |  | P2
第二路辅码流 | H264 | 1024*576 | 32768 | 可变码率 | 30 | 25 |  | P2
第二路辅码流 | H264 | 1024*576 | 32768 | 可变码率 | 30 | 30 |  | P1
第二路辅码流 | H264 | 1024*576 | 65536 | 固定码率 | 60 | 60 | 核对RTSP、RTMP、GB2818 分辨率、 帧率、码率、无卡顿花屏 | P1
第二路辅码流 | H264 | 1024*576 | 65536 | 固定码率 | 60 | 25 |  | P2
第二路辅码流 | H264 | 1024*576 | 65536 | 固定码率 | 60 | 30 |  | P2
第二路辅码流 | H264 | 1024*576 | 65536 | 固定码率 | 30 | 10 |  | P2
第二路辅码流 | H264 | 1024*576 | 65536 | 固定码率 | 30 | 25 |  | P2
第二路辅码流 | H264 | 1024*576 | 65536 | 固定码率 | 30 | 30 |  | P1
第二路辅码流 | H264 | 1024*576 | 65536 | 可变码率 | 60 | 60 |  | P1
第二路辅码流 | H264 | 1024*576 | 65536 | 可变码率 | 60 | 25 |  | P2
第二路辅码流 | H264 | 1024*576 | 65536 | 可变码率 | 60 | 30 |  | P2
第二路辅码流 | H264 | 1024*576 | 65536 | 可变码率 | 30 | 10 |  | P2
第二路辅码流 | H264 | 1024*576 | 65536 | 可变码率 | 30 | 25 |  | P2
第二路辅码流 | H264 | 1024*576 | 65536 | 可变码率 | 30 | 30 |  | P1
第二路辅码流 | H264 | 960*540 | 32768 | 固定码率 | 60 | 60 | 核对RTSP、RTMP、GB2818 分辨率、 帧率、码率、无卡顿花屏 | P1
第二路辅码流 | H264 | 640*480 | 32768 | 固定码率 | 60 | 60 | 核对RTSP、RTMP、GB2818 分辨率、 帧率、码率、无卡顿花屏 | P1
第二路辅码流 | H264 | 640*360 | 32768 | 固定码率 | 60 | 60 | 核对RTSP、RTMP、GB2818 分辨率、 帧率、码率、无卡顿花屏 | P1
第二路辅码流 | H264 | 350*288 | 32768 | 固定码率 | 60 | 60 | 核对RTSP、RTMP、GB2818 分辨率、 帧率、码率、无卡顿花屏 | P1
第二路辅码流 | H265 | 1024*576 | 32 | 固定码率 | 60 | 60 | 核对RTSP、RTMP、GB2818 分辨率、 帧率、码率、无卡顿花屏 | P1
第二路辅码流 | H265 | 1024*576 | 2048 | 固定码率 | 60 | 60 | 核对RTSP、RTMP、GB2818 分辨率、 帧率、码率、无卡顿花屏 | P1
第二路辅码流 | H265 | 1024*576 | 2048 | 固定码率 | 60 | 25 |  | P2
第二路辅码流 | H265 | 1024*576 | 2048 | 固定码率 | 60 | 30 |  | P2
第二路辅码流 | H265 | 1024*576 | 2048 | 固定码率 | 30 | 10 |  | P2
第二路辅码流 | H265 | 1024*576 | 2048 | 固定码率 | 30 | 25 |  | P2
第二路辅码流 | H265 | 1024*576 | 2048 | 固定码率 | 30 | 30 |  | P1
第二路辅码流 | H265 | 1024*576 | 2048 | 可变码率 | 60 | 60 |  | P1
第二路辅码流 | H265 | 1024*576 | 2048 | 可变码率 | 60 | 25 |  | P2
第二路辅码流 | H265 | 1024*576 | 2048 | 可变码率 | 60 | 30 |  | P2
第二路辅码流 | H265 | 1024*576 | 2048 | 可变码率 | 30 | 10 |  | P2
第二路辅码流 | H265 | 1024*576 | 2048 | 可变码率 | 30 | 25 |  | P2
第二路辅码流 | H265 | 1024*576 | 2048 | 可变码率 | 30 | 30 |  | P1
第二路辅码流 | H265 | 1024*576 | 12288 | 固定码率 | 60 | 60 | 核对RTSP、RTMP、GB2818 分辨率、 帧率、码率、无卡顿花屏 | P1
第二路辅码流 | H265 | 1024*576 | 12288 | 固定码率 | 60 | 25 |  | P2
第二路辅码流 | H265 | 1024*576 | 12288 | 固定码率 | 60 | 30 |  | P2
第二路辅码流 | H265 | 1024*576 | 12288 | 固定码率 | 30 | 10 |  | P2
第二路辅码流 | H265 | 1024*576 | 12288 | 固定码率 | 30 | 25 |  | P2
第二路辅码流 | H265 | 1024*576 | 12288 | 固定码率 | 30 | 30 |  | P1
第二路辅码流 | H265 | 1024*576 | 12288 | 可变码率 | 60 | 60 |  | P1
第二路辅码流 | H265 | 1024*576 | 12288 | 可变码率 | 60 | 25 |  | P2
第二路辅码流 | H265 | 1024*576 | 12288 | 可变码率 | 60 | 30 |  | P2
第二路辅码流 | H265 | 1024*576 | 12288 | 可变码率 | 30 | 10 |  | P2
第二路辅码流 | H265 | 1024*576 | 12288 | 可变码率 | 30 | 25 |  | P2
第二路辅码流 | H265 | 1024*576 | 12288 | 可变码率 | 30 | 30 |  | P1
第二路辅码流 | H265 | 1024*576 | 32768 | 固定码率 | 60 | 60 | 核对RTSP、RTMP、GB2818 分辨率、 帧率、码率、无卡顿花屏 | P1
第二路辅码流 | H265 | 1024*576 | 32768 | 固定码率 | 60 | 25 |  | P2
第二路辅码流 | H265 | 1024*576 | 32768 | 固定码率 | 60 | 30 |  | P2
第二路辅码流 | H265 | 1024*576 | 32768 | 固定码率 | 30 | 10 |  | P2
第二路辅码流 | H265 | 1024*576 | 32768 | 固定码率 | 30 | 25 |  | P2
第二路辅码流 | H265 | 1024*576 | 32768 | 固定码率 | 30 | 30 |  | P1
第二路辅码流 | H265 | 1024*576 | 32768 | 可变码率 | 60 | 60 |  | P1
第二路辅码流 | H265 | 1024*576 | 32768 | 可变码率 | 60 | 25 |  | P2
第二路辅码流 | H265 | 1024*576 | 32768 | 可变码率 | 60 | 30 |  | P2
第二路辅码流 | H265 | 1024*576 | 32768 | 可变码率 | 30 | 10 |  | P2
第二路辅码流 | H265 | 1024*576 | 32768 | 可变码率 | 30 | 25 |  | P2
第二路辅码流 | H265 | 1024*576 | 32768 | 可变码率 | 30 | 30 |  | P1
第二路辅码流 | H265 | 1024*576 | 65536 | 固定码率 | 60 | 60 | 核对RTSP、RTMP、GB2818 分辨率、 帧率、码率、无卡顿花屏 | P1
第二路辅码流 | H265 | 1024*576 | 65536 | 固定码率 | 60 | 25 |  | P2
第二路辅码流 | H265 | 1024*576 | 65536 | 固定码率 | 60 | 30 |  | P2
第二路辅码流 | H265 | 1024*576 | 65536 | 固定码率 | 30 | 10 |  | P2
第二路辅码流 | H265 | 1024*576 | 65536 | 固定码率 | 30 | 25 |  | P2
第二路辅码流 | H265 | 1024*576 | 65536 | 固定码率 | 30 | 30 |  | P1
第二路辅码流 | H265 | 1024*576 | 65536 | 可变码率 | 60 | 60 |  | P1
第二路辅码流 | H265 | 1024*576 | 65536 | 可变码率 | 60 | 25 |  | P2
第二路辅码流 | H265 | 1024*576 | 65536 | 可变码率 | 60 | 30 |  | P2
第二路辅码流 | H265 | 1024*576 | 65536 | 可变码率 | 30 | 10 |  | P2
第二路辅码流 | H265 | 1024*576 | 65536 | 可变码率 | 30 | 25 |  | P2
第二路辅码流 | H265 | 1024*576 | 65536 | 可变码率 | 30 | 30 |  | P1
第二路辅码流 | H265 | 960*540 | 32768 | 固定码率 | 25 | 25 | 核对RTSP、RTMP、GB2818 分辨率、 帧率、码率、无卡顿花屏 | P1
第二路辅码流 | H265 | 640*480 | 32768 | 固定码率 | 25 | 25 | 核对RTSP、RTMP、GB2818 分辨率、 帧率、码率、无卡顿花屏 | P1
第二路辅码流 | H265 | 640*360 | 32768 | 固定码率 | 25 | 25 | 核对RTSP、RTMP、GB2818 分辨率、 帧率、码率、无卡顿花屏 | P1
第二路辅码流 | H265 | 350*288 | 32768 | 固定码率 | 25 | 25 | 核对RTSP、RTMP、GB2818 分辨率、 帧率、码率、无卡顿花屏 | P1

## 码流组合拉流表
检查默认模式：高分辨率模式 + HDMIOUT 出流测试 | [8 empty] | DVT测试结果 |  |  |  | 高帧模式 + HDMIOUT 出流测试 | [8 empty] | 性能模式 + HDMIOUT 出流测试
默认出图 | 摄像头 | 格式 | 分辨率 | 帧率 | 码率Mbps | RTSP预览 | RTMP预览 |  | RTSP预览 | RTMP预览 | WEB预览 |  | 摄像头 | 格式 | 分辨率 | 帧率 | 码率Mbps | RTSP预览 | RTMP预览 | web预览 |  | 摄像头 | 格式 | 分辨率 | 帧率 | 码率Mbps | RTSP预览 | RTMP预览
| 主码流 | H.264 | 1920*1080 | 25 | 8M | Fail | Fail | #20854 【SKDL0105】【视频配置】VC51 默认模式应该是高分辨率模式的默认配置，现在是高帧模式 |  |  |  | 检查默认出图 高帧模式 | 主码流 | H.264 | 1920*1080 | 60 | 10M |  |  |  | 切换到该模式后默认检查 | 主码流 | H.264 | 3840x2160 | 60 | 32M
| 辅码流 | H.264 | 1024x576 | 25 | 2M | Fail | Fail | #20854 【SKDL0105】【视频配置】VC51 默认模式应该是高分辨率模式的默认配置，现在是高帧模式 |  |  |  |  | 辅码流 | H.264 | 1024x576 | 25 | 2M |  |  |  |  | 辅码流 | H.264 | 1024x576 | 60 | 4M
编码等级 main
| 摄像头 | 格式 | 分辨率 | 帧率 | 码率Mbps | RTSP预览 | RTMP预览 |  | RTSP预览 | RTMP预览 | WEB预览 |  | 摄像头 | 格式 | 分辨率 | 帧率 | 码率Mbps | RTSP预览 | RTMP预览 | web预览 |  | 摄像头 | 格式 | 分辨率 | 帧率 | 码率Mbps | RTSP预览 | RTMP预览
| 主码流 | H.264 | 1920*1080 | 25 | 8M | pass | Pass | [5 empty] | 主码流 | H.264 | 1920*1080 | 25 | 10M |  |  |  |  | 主码流 | H.264 | 3840x2160 | 60 | 32M
| 辅码流 | H.264 | 1024x576 | 25 | 2M | pass | Pass | [5 empty] | 辅码流 | H.264 | 1024x576 | 25 | 2M |  |  |  |  | 辅码流 | H.264 | 1024x576 | 25 | 4M
| 摄像头 | 格式 | 分辨率 | 帧率 | 码率Mbps | RTSP预览 | RTMP预览 |  | RTSP预览 | RTMP预览 | WEB预览 |  | 摄像头 | 格式 | 分辨率 | 帧率 | 码率Mbps | RTSP预览 | RTMP预览 | web预览 |  | 摄像头 | 格式 | 分辨率 | 帧率 | 码率Mbps | RTSP预览 | RTMP预览
| 主码流 | H.264 | 1920*1080 | 30 | 8M | pass | Pass | [5 empty] | 主码流 | H.264 | 1920*1080 | 60 | 10M |  |  |  |  | 主码流 | H.265 | 3840x2160 | 60 | 32M
| 辅码流 | H.264 | 1024x576 | 30 | 2M | pass | Pass | [5 empty] | 辅码流 | H.264 | 1024x576 | 60 | 2M |  |  |  |  | 辅码流 | H.265 | 1024x576 | 60 | 4M
| 摄像头 | 格式 | 分辨率 | 帧率 | 码率Mbps | RTSP预览 | RTMP预览 |  | RTSP预览 | RTMP预览 | WEB预览 |  | 摄像头 | 格式 | 分辨率 | 帧率 | 码率Mbps | RTSP预览 | RTMP预览 | web预览 |  | 摄像头 | 格式 | 分辨率 | 帧率 | 码率Mbps | RTSP预览 | RTMP预览
| 主码流 | H.265 | 1920*1080 | 30 | 8M | pass | NT | [5 empty] | 主码流 | H.265 | 1920*1080 | 60 | 10M |  |  |  |  | 主码流 | H.264 | 3840x2160 | 30 | 32M
| 辅码流 | H.265 | 1024x576 | 30 | 2M | pass | NT | [5 empty] | 辅码流 | H.265 | 1024x576 | 60 | 2M |  |  |  |  | 辅码流 | H.264 | 1024x576 | 30 | 4M
| 摄像头 | 格式 | 分辨率 | 帧率 | 码率Mbps | RTSP预览 | RTMP预览 |  | RTSP预览 | RTMP预览 | WEB预览 |  | 摄像头 | 格式 | 分辨率 | 帧率 | 码率Mbps | RTSP预览 | RTMP预览 | web预览 |  | 摄像头 | 格式 | 分辨率 | 帧率 | 码率Mbps | RTSP预览 | RTMP预览
| 主码流 | H.265 | 1920*1080 | 25 | 8M | pass | NT | [5 empty] | 主码流 | H.264 | 1920*1080 | 30 | 10M |  |  |  |  | 主码流 | H.265 | 3840x2160 | 30 | 32M
| 辅码流 | H.265 | 1280x720 | 25 | 2M | pass | NT | [5 empty] | 辅码流 | H.264 | 1024x576 | 30 | 2M |  |  |  |  | 辅码流 | H.265 | 1024x576 | 30 | 4M
| 摄像头 | 格式 | 分辨率 | 帧率 | 码率Mbps | RTSP预览 | RTMP预览 |  | RTSP预览 | RTMP预览 | WEB预览 |  | 摄像头 | 格式 | 分辨率 | 帧率 | 码率Mbps | RTSP预览 | RTMP预览 | web预览 |  | 摄像头 | 格式 | 分辨率 | 帧率 | 码率Mbps | RTSP预览 | RTMP预览
| 主码流 | H.264 | 1920*1080 | 25 | 8M | pass | Pass | [5 empty] | 主码流 | H.265 | 1920*1080 | 30 | 10M |  |  |  |  | 主码流 | H.265 | 3840x2160 | 60 | 32M
| 辅码流 | H.264 | 1280x720 | 25 | 2M | pass | Pass | [5 empty] | 辅码流 | H.265 | 1024x576 | 30 | 2M |  |  |  |  | 辅码流 | H.265 | 1280x720 | 25 | 4M
| 摄像头 | 格式 | 分辨率 | 帧率 | 码率Mbps | RTSP预览 | RTMP预览 |  | RTSP预览 | RTMP预览 | WEB预览 |  | 摄像头 | 格式 | 分辨率 | 帧率 | 码率Mbps | RTSP预览 | RTMP预览 | web预览 |  | 摄像头 | 格式 | 分辨率 | 帧率 | 码率Mbps | RTSP预览 | RTMP预览
| 主码流 | H.264 | 1920*1080 | 30 | 8M | pass | Pass | [5 empty] | 主码流 | H.265 | 1920*1080 | 60 | 10M |  |  |  |  | 主码流 | H.264 | 3840x2160 | 60 | 32M
| 辅码流 | H.264 | 1280x720 | 30 | 2M | pass | Pass | [5 empty] | 辅码流 | H.265 | 1280x720 | 25 | 2M |  |  |  |  | 辅码流 | H.264 | 1280x720 | 25 | 4M
| 摄像头 | 格式 | 分辨率 | 帧率 | 码率Mbps | RTSP预览 | RTMP预览 |  | RTSP预览 | RTMP预览 | WEB预览 |  | 摄像头 | 格式 | 分辨率 | 帧率 | 码率Mbps | RTSP预览 | RTMP预览 | web预览 |  | 摄像头 | 格式 | 分辨率 | 帧率 | 码率Mbps | RTSP预览 | RTMP预览
| 主码流 | H.265 | 1920*1080 | 30 | 8M | pass | NT | [5 empty] | 主码流 | H.264 | 1920*1080 | 60 | 10M |  |  |  |  | 主码流 | H.264 | 3840x2160 | 60 | 32M
| 辅码流 | H.265 | 1280x720 | 30 | 2M | pass | NT | [5 empty] | 辅码流 | H.264 | 1280x720 | 25 | 2M |  |  |  |  | 辅码流 | H.264 | 1280x720 | 60 | 4M
| 摄像头 | 格式 | 分辨率 | 帧率 | 码率Mbps | RTSP预览 | RTMP预览 |  | RTSP预览 | RTMP预览 | WEB预览 |  | 摄像头 | 格式 | 分辨率 | 帧率 | 码率Mbps | RTSP预览 | RTMP预览 | web预览 |  | 摄像头 | 格式 | 分辨率 | 帧率 | 码率Mbps | RTSP预览 | RTMP预览
| 主码流 | H.264 | 3840x2160 | 25 | 8M | pass | Fail | #20903 【SKDL0105】【视频配置】高分辨率模式主码流和辅码流RTSP同时拉流,RTSP流掉帧 |  |  |  |  | 主码流 | H.264 | 1920*1080 | 60 | 10M |  |  |  |  | 主码流 | H.265 | 3840x2160 | 60 | 32M
| 辅码流 | H.264 | 1280x720 | 25 | 2M | pass | Fail | #20903 【SKDL0105】【视频配置】高分辨率模式主码流和辅码流RTSP同时拉流,RTSP流掉帧 |  |  |  |  | 辅码流 | H.264 | 1280x720 | 60 | 2M |  |  |  |  | 辅码流 | H.265 | 1280x720 | 60 | 4M
| 摄像头 | 格式 | 分辨率 | 帧率 | 码率Mbps | RTSP预览 | RTMP预览 |  | RTSP预览 | RTMP预览 | WEB预览 |  | 摄像头 | 格式 | 分辨率 | 帧率 | 码率Mbps | RTSP预览 | RTMP预览 | web预览 |  | 摄像头 | 格式 | 分辨率 | 帧率 | 码率Mbps | RTSP预览 | RTMP预览
| 主码流 | H.265 | 3840x2160 | 25 | 8M | pass | NT | [5 empty] | 主码流 | H.265 | 1920*1080 | 60 | 10M |  |  |  |  | 主码流 | H.264 | 3840x2160 | 30 | 32M
| 辅码流 | H.265 | 1280x720 | 25 | 2M | pass | NT | [5 empty] | 辅码流 | H.265 | 1280x720 | 60 | 2M |  |  |  |  | 辅码流 | H.264 | 1280x720 | 30 | 4M
| 摄像头 | 格式 | 分辨率 | 帧率 | 码率Mbps | RTSP预览 | RTMP预览 | #20909 码率过高 | RTSP预览 | RTMP预览 | WEB预览 |  | 摄像头 | 格式 | 分辨率 | 帧率 | 码率Mbps | RTSP预览 | RTMP预览 | web预览 |  | 摄像头 | 格式 | 分辨率 | 帧率 | 码率Mbps | RTSP预览 | RTMP预览
| 主码流 | H.264 | 3840x2160 | 30 | 8M | fail | Fail | #20903 【SKDL0105】【视频配置】高分辨率模式主码流和辅码流RTSP同时拉流,RTSP流掉帧 |  |  |  |  | 主码流 | H.264 | 1920*1080 | 30 | 10M |  |  |  |  | 主码流 | H.265 | 3840x2160 | 30 | 32M
| 辅码流 | H.264 | 1280x720 | 30 | 2M | pass | Fail | #20903 【SKDL0105】【视频配置】高分辨率模式主码流和辅码流RTSP同时拉流,RTSP流掉帧 |  |  |  |  | 辅码流 | H.264 | 1280x720 | 30 | 2M |  |  |  |  | 辅码流 | H.265 | 1280x720 | 30 | 4M
| 摄像头 | 格式 | 分辨率 | 帧率 | 码率Mbps | RTSP预览 | RTMP预览 |  | RTSP预览 | RTMP预览 | WEB预览 |  | 摄像头 | 格式 | 分辨率 | 帧率 | 码率Mbps | RTSP预览 | RTMP预览 | web预览 |  | 摄像头 | 格式 | 分辨率 | 帧率 | 码率Mbps | RTSP预览 | RTMP预览
| 主码流 | H.265 | 3840x2160 | 30 | 8M | pass | NT | [5 empty] | 主码流 | H.265 | 1920*1080 | 30 | 10M |  |  |  |  | 主码流 | H.265 | 1920*1080 | 60 | 32M
| 辅码流 | H.265 | 1280x720 | 30 | 2M | pass | NT | [5 empty] | 辅码流 | H.265 | 1280x720 | 30 | 2M |  |  |  |  | 辅码流 | H.265 | 1024x576 | 25 | 4M
| 摄像头 | 格式 | 分辨率 | 帧率 | 码率Mbps | RTSP预览 | RTMP预览 |  | RTSP预览 | RTMP预览 | WEB预览 |  | 摄像头 | 格式 | 分辨率 | 帧率 | 码率Mbps | RTSP预览 | RTMP预览 | web预览 |  | 摄像头 | 格式 | 分辨率 | 帧率 | 码率Mbps | RTSP预览 | RTMP预览
| 主码流 | H.264 | 3840x2160 | 25 | 8M | pass | Fail | #20903 【SKDL0105】【视频配置】高分辨率模式主码流和辅码流RTSP同时拉流,RTSP流掉帧 |  |  |  |  | 主码流 | H.264 | 1920x1080 | 60 | 10M |  |  |  |  | 主码流 | H.264 | 1920*1080 | 60 | 32M
| 辅码流 | H.264 | 1024x576 | 25 | 2M | pass | Fail | #20903 【SKDL0105】【视频配置】高分辨率模式主码流和辅码流RTSP同时拉流,RTSP流掉帧 |  |  |  |  | 辅码流 | H.264 | 1024x576 | 25 | 2M |  |  |  |  | 辅码流 | H.264 | 1024x576 | 25 | 4M
| 摄像头 | 格式 | 分辨率 | 帧率 | 码率Mbps | RTSP预览 | RTMP预览 |  | RTSP预览 | RTMP预览 | WEB预览 |  | 摄像头 | 格式 | 分辨率 | 帧率 | 码率Mbps | RTSP预览 | RTMP预览 | web预览 |  | 摄像头 | 格式 | 分辨率 | 帧率 | 码率Mbps | RTSP预览 | RTMP预览
| 主码流 | H.265 | 3840x2160 | 25 | 8M | pass | NT | [5 empty] | 主码流 | H.265 | 1920x1080 | 60 | 10M |  |  |  |  | 主码流 | H.264 | 1920*1080 | 60 | 32M
| 辅码流 | H.265 | 1024x576 | 25 | 2M | pass | NT | [5 empty] | 辅码流 | H.265 | 1024x576 | 25 | 2M |  |  |  |  | 辅码流 | H.264 | 1024x576 | 60 | 4M
| 摄像头 | 格式 | 分辨率 | 帧率 | 码率Mbps | RTSP预览 | RTMP预览 |  | RTSP预览 | RTMP预览 | WEB预览 |  | 摄像头 | 格式 | 分辨率 | 帧率 | 码率Mbps | RTSP预览 | RTMP预览 | web预览 |  | 摄像头 | 格式 | 分辨率 | 帧率 | 码率Mbps | RTSP预览 | RTMP预览
| 主码流 | H.264 | 3840x2160 | 30 | 8M | pass | Fail | #20903 【SKDL0105】【视频配置】高分辨率模式主码流和辅码流RTSP同时拉流,RTSP流掉帧 |  |  |  |  | 主码流 | H.264 | 1920x1080 | 60 | 10M |  |  |  |  | 主码流 | H.265 | 1920*1080 | 60 | 32M
| 辅码流 | H.264 | 1024x576 | 30 | 2M | pass | Fail | #20903 【SKDL0105】【视频配置】高分辨率模式主码流和辅码流RTSP同时拉流,RTSP流掉帧 |  |  |  |  | 辅码流 | H.264 | 1024x576 | 60 | 2M |  |  |  |  | 辅码流 | H.265 | 1024x576 | 60 | 4M
| 摄像头 | 格式 | 分辨率 | 帧率 | 码率Mbps | RTSP预览 | RTMP预览 |  | RTSP预览 | RTMP预览 | WEB预览 |  | 摄像头 | 格式 | 分辨率 | 帧率 | 码率Mbps | RTSP预览 | RTMP预览 | web预览 |  | 摄像头 | 格式 | 分辨率 | 帧率 | 码率Mbps | RTSP预览 | RTMP预览
| 主码流 | H.265 | 3840x2160 | 30 | 8M | pass | NT | [5 empty] | 主码流 | H.265 | 1920x1080 | 60 | 10M |  |  |  |  | 主码流 | H.264 | 1920*1080 | 30 | 32M
| 辅码流 | H.265 | 1024x576 | 30 | 2M | pass | NT | [5 empty] | 辅码流 | H.265 | 1024x576 | 60 | 2M |  |  |  |  | 辅码流 | H.264 | 1024x576 | 30 | 4M
| 摄像头 | 格式 | 分辨率 | 帧率 | 码率Mbps | RTSP预览 | RTMP预览 |  | RTSP预览 | RTMP预览 | WEB预览 |  | 摄像头 | 格式 | 分辨率 | 帧率 | 码率Mbps | RTSP预览 | RTMP预览 | web预览 |  | 摄像头 | 格式 | 分辨率 | 帧率 | 码率Mbps | RTSP预览 | RTMP预览
| 主码流 | H.264 | 1280x720 | 25 | 8M | pass | Pass | [5 empty] | 主码流 | H.264 | 1920x1080 | 30 | 10M |  |  |  |  | 主码流 | H.265 | 1920*1080 | 30 | 32M
| 辅码流 | H.264 | 1280x720 | 25 | 2M | pass | Pass | [5 empty] | 辅码流 | H.264 | 1024x576 | 30 | 2M |  |  |  |  | 辅码流 | H.265 | 1024x576 | 30 | 4M
| 摄像头 | 格式 | 分辨率 | 帧率 | 码率Mbps | RTSP预览 | RTMP预览 |  | RTSP预览 | RTMP预览 | WEB预览 |  | 摄像头 | 格式 | 分辨率 | 帧率 | 码率Mbps | RTSP预览 | RTMP预览 | web预览 |  | 摄像头 | 格式 | 分辨率 | 帧率 | 码率Mbps | RTSP预览 | RTMP预览
| 主码流 | H.265 | 1280x720 | 25 | 8M | pass | NT | [5 empty] | 主码流 | H.265 | 1920x1080 | 30 | 10M |  |  |  |  | 主码流 | H.264 | 1920x1080 | 60 | 32M
| 辅码流 | H.265 | 1280x720 | 25 | 2M | pass | NT | [5 empty] | 辅码流 | H.265 | 1024x576 | 30 | 2M |  |  |  |  | 辅码流 | H.264 | 1024x576 | 25 | 4M
| 摄像头 | 格式 | 分辨率 | 帧率 | 码率Mbps | RTSP预览 | RTMP预览 |  | RTSP预览 | RTMP预览 | WEB预览 |  | 摄像头 | 格式 | 分辨率 | 帧率 | 码率Mbps | RTSP预览 | RTMP预览 | web预览 |  | 摄像头 | 格式 | 分辨率 | 帧率 | 码率Mbps | RTSP预览 | RTMP预览
| 主码流 | H.264 | 1280x720 | 30 | 8M | pass | Pass | [5 empty] | 主码流 | H.264 | 1280x720 | 60 | 10M |  |  |  |  | 主码流 | H.265 | 1920x1080 | 60 | 32M
| 辅码流 | H.264 | 1280x720 | 30 | 2M | pass | Pass | [5 empty] | 辅码流 | H.264 | 1280x720 | 25 | 2M |  |  |  |  | 辅码流 | H.265 | 1024x576 | 25 | 4M
| 摄像头 | 格式 | 分辨率 | 帧率 | 码率Mbps | RTSP预览 | RTMP预览 |  | RTSP预览 | RTMP预览 | WEB预览 |  | 摄像头 | 格式 | 分辨率 | 帧率 | 码率Mbps | RTSP预览 | RTMP预览 | web预览 |  | 摄像头 | 格式 | 分辨率 | 帧率 | 码率Mbps | RTSP预览 | RTMP预览
| 主码流 | H.265 | 1280x720 | 30 | 8M | pass | NT | [5 empty] | 主码流 | H.265 | 1280x720 | 60 | 10M |  |  |  |  | 主码流 | H.264 | 1920x1080 | 60 | 32M
| 辅码流 | H.265 | 1280x720 | 30 | 2M | pass | NT | [5 empty] | 辅码流 | H.265 | 1280x720 | 25 | 2M |  |  |  |  | 辅码流 | H.264 | 1024x576 | 60 | 4M
| 摄像头 | 格式 | 分辨率 | 帧率 | 码率Mbps | RTSP预览 | RTMP预览 |  | RTSP预览 | RTMP预览 | WEB预览 |  | 摄像头 | 格式 | 分辨率 | 帧率 | 码率Mbps | RTSP预览 | RTMP预览 | web预览 |  | 摄像头 | 格式 | 分辨率 | 帧率 | 码率Mbps | RTSP预览 | RTMP预览
| 主码流 | H.264 | 1280x720 | 25 | 8M | pass | Pass | [5 empty] | 主码流 | H.264 | 1280x720 | 60 | 10M |  |  |  |  | 主码流 | H.265 | 1920x1080 | 60 | 32M
| 辅码流 | H.264 | 1024x576 | 25 | 2M | pass | Pass | [5 empty] | 辅码流 | H.264 | 1280x720 | 60 | 2M |  |  |  |  | 辅码流 | H.265 | 1024x576 | 60 | 4M
| 摄像头 | 格式 | 分辨率 | 帧率 | 码率Mbps | RTSP预览 | RTMP预览 |  | RTSP预览 | RTMP预览 | WEB预览 |  | 摄像头 | 格式 | 分辨率 | 帧率 | 码率Mbps | RTSP预览 | RTMP预览 | web预览 |  | 摄像头 | 格式 | 分辨率 | 帧率 | 码率Mbps | RTSP预览 | RTMP预览
| 主码流 | H.265 | 1280x720 | 25 | 8M | pass | NT | [5 empty] | 主码流 | H.265 | 1280x720 | 60 | 10M |  |  |  |  | 主码流 | H.264 | 1920x1080 | 30 | 32M
| 辅码流 | H.265 | 1024x576 | 25 | 2M | pass | NT | [5 empty] | 辅码流 | H.265 | 1280x720 | 60 | 2M |  |  |  |  | 辅码流 | H.264 | 1024x576 | 30 | 4M
| 摄像头 | 格式 | 分辨率 | 帧率 | 码率Mbps | RTSP预览 | RTMP预览 |  | RTSP预览 | RTMP预览 | WEB预览 |  | 摄像头 | 格式 | 分辨率 | 帧率 | 码率Mbps | RTSP预览 | RTMP预览 | web预览 |  | 摄像头 | 格式 | 分辨率 | 帧率 | 码率Mbps | RTSP预览 | RTMP预览
| 主码流 | H.264 | 1280x720 | 30 | 8M | pass | Pass | [5 empty] | 主码流 | H.264 | 1280x720 | 30 | 10M |  |  |  |  | 主码流 | H.265 | 1920x1080 | 30 | 32M
| 辅码流 | H.264 | 1024x576 | 30 | 2M | pass | Pass | [5 empty] | 辅码流 | H.264 | 1280x720 | 30 | 2M |  |  |  |  | 辅码流 | H.265 | 1024x576 | 30 | 4M
| 摄像头 | 格式 | 分辨率 | 帧率 | 码率Mbps | RTSP预览 | RTMP预览 |  | RTSP预览 | RTMP预览 | WEB预览 |  | 摄像头 | 格式 | 分辨率 | 帧率 | 码率Mbps | RTSP预览 | RTMP预览 | web预览 |  | 摄像头 | 格式 | 分辨率 | 帧率 | 码率Mbps | RTSP预览 | RTMP预览
| 主码流 | H.265 | 1280x720 | 30 | 8M | pass | NT | [5 empty] | 主码流 | H.265 | 1280x720 | 30 | 10M |  |  |  |  | 主码流 | H.264 | 1280x720 | 60 | 32M
| 辅码流 | H.265 | 1024x576 | 30 | 2M | pass | NT | [5 empty] | 辅码流 | H.265 | 1280x720 | 30 | 2M |  |  |  |  | 辅码流 | H.264 | 1280x720 | 25 | 4M
| 摄像头 | 格式 | 分辨率 | 帧率 | 码率Mbps | RTSP预览 | RTMP预览 |  | RTSP预览 | RTMP预览 | WEB预览 |  | 摄像头 | 格式 | 分辨率 | 帧率 | 码率Mbps | RTSP预览 | RTMP预览 | web预览 |  | 摄像头 | 格式 | 分辨率 | 帧率 | 码率Mbps | RTSP预览 | RTMP预览
| 主码流 | H.264 | 1024x576 | 25 | 8M | pass | Pass | [5 empty] | 主码流 | H.264 | 1280x720 | 60 | 10M |  |  |  |  | 主码流 | H.265 | 1280x720 | 60 | 32M
| 辅码流 | H.264 | 1024x576 | 25 | 2M | pass | Pass | [5 empty] | 辅码流 | H.264 | 1024x576 | 25 | 2M |  |  |  |  | 辅码流 | H.265 | 1280x720 | 25 | 4M
| 摄像头 | 格式 | 分辨率 | 帧率 | 码率Mbps | RTSP预览 | RTMP预览 |  | RTSP预览 | RTMP预览 | WEB预览 |  | 摄像头 | 格式 | 分辨率 | 帧率 | 码率Mbps | RTSP预览 | RTMP预览 | web预览 |  | 摄像头 | 格式 | 分辨率 | 帧率 | 码率Mbps | RTSP预览 | RTMP预览
| 主码流 | H.265 | 1024x576 | 25 | 8M | pass | NT | [5 empty] | 主码流 | H.265 | 1280x720 | 60 | 10M |  |  |  |  | 主码流 | H.264 | 1280x720 | 60 | 32M
| 辅码流 | H.265 | 1024x576 | 25 | 2M | pass | NT | [5 empty] | 辅码流 | H.265 | 1024x576 | 25 | 2M |  |  |  |  | 辅码流 | H.264 | 1280x720 | 60 | 4M
| 摄像头 | 格式 | 分辨率 | 帧率 | 码率Mbps | RTSP预览 | RTMP预览 |  | RTSP预览 | RTMP预览 | WEB预览 |  | 摄像头 | 格式 | 分辨率 | 帧率 | 码率Mbps | RTSP预览 | RTMP预览 | web预览 |  | 摄像头 | 格式 | 分辨率 | 帧率 | 码率Mbps | RTSP预览 | RTMP预览
| 主码流 | H.264 | 1024x576 | 30 | 8M | pass | Pass | [5 empty] | 主码流 | H.264 | 1280x720 | 60 | 10M |  |  |  |  | 主码流 | H.265 | 1280x720 | 60 | 32M
| 辅码流 | H.264 | 1024x576 | 30 | 2M | pass | Pass | [5 empty] | 辅码流 | H.264 | 1024x576 | 60 | 2M |  |  |  |  | 辅码流 | H.265 | 1280x720 | 60 | 4M
| 摄像头 | 格式 | 分辨率 | 帧率 | 码率Mbps | RTSP预览 | RTMP预览 |  | RTSP预览 | RTMP预览 | WEB预览 |  | 摄像头 | 格式 | 分辨率 | 帧率 | 码率Mbps | RTSP预览 | RTMP预览 | web预览 |  | 摄像头 | 格式 | 分辨率 | 帧率 | 码率Mbps | RTSP预览 | RTMP预览
| 主码流 | H.265 | 1024x576 | 30 | 8M | pass | NT | [5 empty] | 主码流 | H.265 | 1280x720 | 60 | 10M |  |  |  |  | 主码流 | H.264 | 1280x720 | 30 | 32M
| 辅码流 | H.265 | 1024x576 | 30 | 2M | pass | NT | [5 empty] | 辅码流 | H.265 | 1024x576 | 60 | 2M |  |  |  |  | 辅码流 | H.264 | 1280x720 | 30 | 4M
| 编码等级 baseline | [11 empty] | 摄像头 | 格式 | 分辨率 | 帧率 | 码率Mbps | RTSP预览 | RTMP预览 | web预览 |  | 摄像头 | 格式 | 分辨率 | 帧率 | 码率Mbps | RTSP预览 | RTMP预览
| 摄像头 | 格式 | 分辨率 | 帧率 | 码率Mbps | RTSP预览 | RTMP预览 |  | RTSP预览 | RTMP预览 | WEB预览 |  | 主码流 | H.264 | 1280x720 | 30 | 10M |  |  |  |  | 主码流 | H.265 | 1280x720 | 30 | 32M
| 主码流 | H.264 | 1920*1080 | 25 | 8M | pass | Pass | [5 empty] | 辅码流 | H.264 | 1024x576 | 30 | 2M |  |  |  |  | 辅码流 | H.265 | 1280x720 | 30 | 4M
| 辅码流 | H.264 | 1024x576 | 25 | 2M | pass | Pass
[13 empty] | 摄像头 | 格式 | 分辨率 | 帧率 | 码率Mbps | RTSP预览 | RTMP预览 | web预览 |  | 摄像头 | 格式 | 分辨率 | 帧率 | 码率Mbps | RTSP预览 | RTMP预览
| 摄像头 | 格式 | 分辨率 | 帧率 | 码率Mbps | RTSP预览 | RTMP预览 |  | RTSP预览 | RTMP预览 | WEB预览 |  | 主码流 | H.265 | 1280x720 | 30 | 10M |  |  |  |  | 主码流 | H.264 | 1280x720 | 60 | 32M
| 主码流 | H.265 | 1920*1080 | 25 | 8M | pass | NT | [5 empty] | 辅码流 | H.265 | 1024x576 | 30 | 2M |  |  |  |  | 辅码流 | H.264 | 1024x576 | 25 | 4M
| 辅码流 | H.265 | 1024x576 | 25 | 2M | pass | NT
[13 empty] | 摄像头 | 格式 | 分辨率 | 帧率 | 码率Mbps | RTSP预览 | RTMP预览 | web预览 |  | 摄像头 | 格式 | 分辨率 | 帧率 | 码率Mbps | RTSP预览 | RTMP预览
| 摄像头 | 格式 | 分辨率 | 帧率 | 码率Mbps | RTSP预览 | RTMP预览 |  | RTSP预览 | RTMP预览 | WEB预览 |  | 主码流 | H.264 | 1024x576 | 60 | 10M |  |  |  |  | 主码流 | H.265 | 1280x720 | 60 | 32M
| 主码流 | H.264 | 1920*1080 | 30 | 8M | pass | Pass | [5 empty] | 辅码流 | H.264 | 1024x576 | 25 | 2M |  |  |  |  | 辅码流 | H.265 | 1024x576 | 25 | 4M
| 辅码流 | H.264 | 1024x576 | 30 | 2M | pass | Pass
[13 empty] | 摄像头 | 格式 | 分辨率 | 帧率 | 码率Mbps | RTSP预览 | RTMP预览 | web预览 |  | 摄像头 | 格式 | 分辨率 | 帧率 | 码率Mbps | RTSP预览 | RTMP预览
| 摄像头 | 格式 | 分辨率 | 帧率 | 码率Mbps | RTSP预览 | RTMP预览 |  | RTSP预览 | RTMP预览 | WEB预览 |  | 主码流 | H.265 | 1024x576 | 60 | 10M |  |  |  |  | 主码流 | H.264 | 1280x720 | 60 | 32M
| 主码流 | H.265 | 1920*1080 | 30 | 8M | pass | NT | [5 empty] | 辅码流 | H.265 | 1024x576 | 25 | 2M |  |  |  |  | 辅码流 | H.264 | 1024x576 | 60 | 4M
| 辅码流 | H.265 | 1024x576 | 30 | 2M | pass | NT
[13 empty] | 摄像头 | 格式 | 分辨率 | 帧率 | 码率Mbps | RTSP预览 | RTMP预览 | web预览 |  | 摄像头 | 格式 | 分辨率 | 帧率 | 码率Mbps | RTSP预览 | RTMP预览
| 摄像头 | 格式 | 分辨率 | 帧率 | 码率Mbps | RTSP预览 | RTMP预览 |  | RTSP预览 | RTMP预览 | WEB预览 |  | 主码流 | H.264 | 1024x576 | 60 | 10M |  |  |  |  | 主码流 | H.265 | 1280x720 | 60 | 32M
| 主码流 | H.264 | 3840x2160 | 25 | 8M | pass | Fail | #20911 【SKDL0105】【视频配置】高分辨率模式等级baseline主码流和辅码流RTSP同时拉流,RTSP流掉帧 |  |  |  |  | 辅码流 | H.264 | 1024x576 | 60 | 2M |  |  |  |  | 辅码流 | H.265 | 1024x576 | 60 | 4M
| 辅码流 | H.264 | 1280x720 | 25 | 2M | pass | Fail | #20911 【SKDL0105】【视频配置】高分辨率模式等级baseline主码流和辅码流RTSP同时拉流,RTSP流掉帧
[13 empty] | 摄像头 | 格式 | 分辨率 | 帧率 | 码率Mbps | RTSP预览 | RTMP预览 | web预览 |  | 摄像头 | 格式 | 分辨率 | 帧率 | 码率Mbps | RTSP预览 | RTMP预览
| 摄像头 | 格式 | 分辨率 | 帧率 | 码率Mbps | RTSP预览 | RTMP预览 | #20909 码率过高 | RTSP预览 | RTMP预览 | WEB预览 |  | 主码流 | H.265 | 1024x576 | 60 | 10M |  |  |  |  | 主码流 | H.264 | 1280x720 | 30 | 32M
| 主码流 | H.264 | 3840x2160 | 30 | 8M | fail | Fail | #20911 【SKDL0105】【视频配置】高分辨率模式等级baseline主码流和辅码流RTSP同时拉流,RTSP流掉帧 |  |  |  |  | 辅码流 | H.265 | 1024x576 | 60 | 2M |  |  |  |  | 辅码流 | H.264 | 1024x576 | 30 | 4M
| 辅码流 | H.264 | 1280x720 | 30 | 2M | pass | Fail | #20911 【SKDL0105】【视频配置】高分辨率模式等级baseline主码流和辅码流RTSP同时拉流,RTSP流掉帧
[13 empty] | 摄像头 | 格式 | 分辨率 | 帧率 | 码率Mbps | RTSP预览 | RTMP预览 | web预览 |  | 摄像头 | 格式 | 分辨率 | 帧率 | 码率Mbps | RTSP预览 | RTMP预览
| 摄像头 | 格式 | 分辨率 | 帧率 | 码率Mbps | RTSP预览 | RTMP预览 |  | RTSP预览 | RTMP预览 | WEB预览 |  | 主码流 | H.264 | 1024x576 | 30 | 10M |  |  |  |  | 主码流 | H.265 | 1280x720 | 30 | 32M
| 主码流 | H.265 | 3840x2160 | 25 | 8M | pass | NT | [5 empty] | 辅码流 | H.264 | 1024x576 | 30 | 2M |  |  |  |  | 辅码流 | H.265 | 1024x576 | 30 | 4M
| 辅码流 | H.265 | 1280x720 | 25 | 2M | pass | NT
[13 empty] | 摄像头 | 格式 | 分辨率 | 帧率 | 码率Mbps | RTSP预览 | RTMP预览 | web预览 |  | 摄像头 | 格式 | 分辨率 | 帧率 | 码率Mbps | RTSP预览 | RTMP预览
| 摄像头 | 格式 | 分辨率 | 帧率 | 码率Mbps | RTSP预览 | RTMP预览 |  | RTSP预览 | RTMP预览 | WEB预览 |  | 主码流 | H.265 | 1024x576 | 30 | 10M |  |  |  |  | 主码流 | H.264 | 1024x576 | 60 | 32M
| 主码流 | H.265 | 3840x2160 | 30 | 8M | pass | NT | [5 empty] | 辅码流 | H.265 | 1024x576 | 30 | 2M |  |  |  |  | 辅码流 | H.264 | 1024x576 | 25 | 4M
| 辅码流 | H.265 | 1280x720 | 30 | 2M | pass | NT
[13 empty] | 摄像头 | 格式 | 分辨率 | 帧率 | 码率Mbps | RTSP预览 | RTMP预览 | web预览 |  | 摄像头 | 格式 | 分辨率 | 帧率 | 码率Mbps | RTSP预览 | RTMP预览
[13 empty] | 主码流 | MJPEG | 1920*1080 | 25 | 10M |  |  |  |  | 主码流 | H.265 | 1024x576 | 60 | 32M
| 编码等级high | [11 empty] | 辅码流 | MJPEG | 1024x576 | 25 | 2M |  |  |  |  | 辅码流 | H.265 | 1024x576 | 25 | 4M
| 摄像头 | 格式 | 分辨率 | 帧率 | 码率Mbps | RTSP预览 | RTMP预览 |  | RTSP预览 | RTMP预览 | WEB预览
| 主码流 | H.264 | 1920*1080 | 25 | 8M | pass | Pass | [5 empty] | 摄像头 | 格式 | 分辨率 | 帧率 | 码率Mbps | RTSP预览 | RTMP预览 | web预览 |  | 摄像头 | 格式 | 分辨率 | 帧率 | 码率Mbps | RTSP预览 | RTMP预览
| 辅码流 | H.264 | 1024x576 | 25 | 2M | pass | Pass | [5 empty] | 主码流 | MJPEG | 1920*1080 | 60 | 10M |  |  |  |  | 主码流 | H.264 | 1024x576 | 60 | 32M
[13 empty] | 辅码流 | MJPEG | 1024x576 | 60 | 2M |  |  |  |  | 辅码流 | H.264 | 1024x576 | 60 | 4M
| 摄像头 | 格式 | 分辨率 | 帧率 | 码率Mbps | RTSP预览 | RTMP预览 |  | RTSP预览 | RTMP预览 | WEB预览
| 主码流 | H.265 | 1920*1080 | 25 | 8M | pass | NT | [5 empty] | 摄像头 | 格式 | 分辨率 | 帧率 | 码率Mbps | RTSP预览 | RTMP预览 | web预览 |  | 摄像头 | 格式 | 分辨率 | 帧率 | 码率Mbps | RTSP预览 | RTMP预览
| 辅码流 | H.265 | 1024x576 | 25 | 2M | pass | NT | [5 empty] | 主码流 | MJPEG | 1920*1080 | 30 | 10M |  |  |  |  | 主码流 | H.265 | 1024x576 | 60 | 32M
[13 empty] | 辅码流 | MJPEG | 1024x576 | 30 | 2M |  |  |  |  | 辅码流 | H.265 | 1024x576 | 60 | 4M
| 摄像头 | 格式 | 分辨率 | 帧率 | 码率Mbps | RTSP预览 | RTMP预览 |  | RTSP预览 | RTMP预览 | WEB预览
| 主码流 | H.264 | 1920*1080 | 30 | 8M | pass | Pass | [5 empty] | 摄像头 | 格式 | 分辨率 | 帧率 | 码率Mbps | RTSP预览 | RTMP预览 | web预览 |  | 摄像头 | 格式 | 分辨率 | 帧率 | 码率Mbps | RTSP预览 | RTMP预览
| 辅码流 | H.264 | 1024x576 | 30 | 2M | pass | Pass | [5 empty] | 主码流 | MJPEG | 1920*1080 | 25 | 10M |  |  |  |  | 主码流 | H.264 | 1024x576 | 30 | 32M
[13 empty] | 辅码流 | MJPEG | 1280x720 | 25 | 2M |  |  |  |  | 辅码流 | H.264 | 1024x576 | 30 | 4M
| 摄像头 | 格式 | 分辨率 | 帧率 | 码率Mbps | RTSP预览 | RTMP预览 |  | RTSP预览 | RTMP预览 | WEB预览
| 主码流 | H.265 | 1920*1080 | 30 | 8M | pass | NT | [5 empty] | 摄像头 | 格式 | 分辨率 | 帧率 | 码率Mbps | RTSP预览 | RTMP预览 | web预览 |  | 摄像头 | 格式 | 分辨率 | 帧率 | 码率Mbps | RTSP预览 | RTMP预览
| 辅码流 | H.265 | 1024x576 | 30 | 2M | pass | NT | [5 empty] | 主码流 | MJPEG | 1920*1080 | 60 | 10M |  |  |  |  | 主码流 | H.265 | 1024x576 | 30 | 32M
[13 empty] | 辅码流 | MJPEG | 1280x720 | 60 | 2M |  |  |  |  | 辅码流 | H.265 | 1024x576 | 30 | 4M
| 摄像头 | 格式 | 分辨率 | 帧率 | 码率Mbps | RTSP预览 | RTMP预览 |  | RTSP预览 | RTMP预览 | WEB预览
| 主码流 | H.264 | 3840x2160 | 25 | 8M | pass | Fail | #20916 【SKDL0105】【视频配置】高分辨率模式等级highprofile主码流和辅码流RTSP同时拉流,RTSP流掉帧 |  |  |  |  | 摄像头 | 格式 | 分辨率 | 帧率 | 码率Mbps | RTSP预览 | RTMP预览 | web预览 |  | 编码等级 baseline
| 辅码流 | H.264 | 1280x720 | 25 | 2M | pass | Fail | #20916 【SKDL0105】【视频配置】高分辨率模式等级highprofile主码流和辅码流RTSP同时拉流,RTSP流掉帧 |  |  |  |  | 主码流 | MJPEG | 1920*1080 | 30 | 10M |  |  |  |  | 摄像头 | 格式 | 分辨率 | 帧率 | 码率Mbps | RTSP预览 | RTMP预览
[13 empty] | 辅码流 | MJPEG | 1280x720 | 30 | 2M |  |  |  |  | 主码流 | H.264 | 1920*1080 | 60 | 32M
| 摄像头 | 格式 | 分辨率 | 帧率 | 码率Mbps | RTSP预览 | RTMP预览 |  | RTSP预览 | RTMP预览 | WEB预览 | [10 empty] | 辅码流 | H.264 | 1024x576 | 25 | 4M
| 主码流 | H.264 | 3840x2160 | 30 | 8M | pass | Fail | #20916【SKDL0105】【视频配置】高分辨率模式等级highprofile主码流和辅码流RTSP同时拉流,RTSP流掉帧 |  |  |  |  | 摄像头 | 格式 | 分辨率 | 帧率 | 码率Mbps | RTSP预览 | RTMP预览 | web预览
| 辅码流 | H.264 | 1280x720 | 30 | 2M | pass | Fail | #20916 【SKDL0105】【视频配置】高分辨率模式等级highprofile主码流和辅码流RTSP同时拉流,RTSP流掉帧 |  |  |  |  | 主码流 | MJPEG | 1280x720 | 60 | 10M |  |  |  |  | 摄像头 | 格式 | 分辨率 | 帧率 | 码率Mbps | RTSP预览 | RTMP预览
[13 empty] | 辅码流 | MJPEG | 1024x576 | 60 | 2M |  |  |  |  | 主码流 | H.265 | 1920*1080 | 60 | 32M
| 摄像头 | 格式 | 分辨率 | 帧率 | 码率Mbps | RTSP预览 | RTMP预览 |  | RTSP预览 | RTMP预览 | WEB预览 | [10 empty] | 辅码流 | H.265 | 1024x576 | 25 | 4M
| 主码流 | H.265 | 3840x2160 | 25 | 8M | pass | NT | [5 empty] | 摄像头 | 格式 | 分辨率 | 帧率 | 码率Mbps | RTSP预览 | RTMP预览 | web预览
| 辅码流 | H.265 | 1280x720 | 25 | 2M | pass | NT | [5 empty] | 主码流 | MJPEG | 1280x720 | 25 | 10M |  |  |  |  | 摄像头 | 格式 | 分辨率 | 帧率 | 码率Mbps | RTSP预览 | RTMP预览
[13 empty] | 辅码流 | MJPEG | 1024x576 | 25 | 2M |  |  |  |  | 主码流 | H.264 | 1920*1080 | 60 | 32M
| 摄像头 | 格式 | 分辨率 | 帧率 | 码率Mbps | RTSP预览 | RTMP预览 |  | RTSP预览 | RTMP预览 | WEB预览 | [10 empty] | 辅码流 | H.264 | 1024x576 | 60 | 4M
| 主码流 | H.265 | 3840x2160 | 30 | 8M | pass | NT | [5 empty] | 摄像头 | 格式 | 分辨率 | 帧率 | 码率Mbps | RTSP预览 | RTMP预览 | web预览
| 辅码流 | H.265 | 1280x720 | 30 | 2M | pass | NT | [5 empty] | 主码流 | MJPEG | 1024x576 | 60 | 10M |  |  |  |  | 摄像头 | 格式 | 分辨率 | 帧率 | 码率Mbps | RTSP预览 | RTMP预览
[13 empty] | 辅码流 | MJPEG | 1024x576 | 60 | 2M |  |  |  |  | 主码流 | H.265 | 1920*1080 | 60 | 32M
编码交互默认和最大 | [21 empty] | 辅码流 | H.265 | 1024x576 | 60 | 4M
| 摄像头 | 格式 | 分辨率 | 帧率 | 码率Mbps | RTSP预览 | RTMP预览 |  | RTSP预览 | RTMP预览 | WEB预览 |  | 摄像头 | 格式 | 分辨率 | 帧率 | 码率Mbps | RTSP预览 | RTMP预览 | web预览
| 主码流 | H.264 | 1920*1080 | 25 | 8M | [7 empty] | 主码流 | MJPEG | 1024x576 | 25 | 10M |  |  |  |  | 摄像头 | 格式 | 分辨率 | 帧率 | 码率Mbps | RTSP预览 | RTMP预览
| 辅码流 | H.265 | 1024x576 | 25 | 2M | [7 empty] | 辅码流 | MJPEG | 1024x576 | 25 | 2M |  |  |  |  | 主码流 | H.264 | 3840x2160 | 60 | 32M
[22 empty] | 辅码流 | H.264 | 1024x576 | 25 | 4M
| 摄像头 | 格式 | 分辨率 | 帧率 | 码率Mbps | RTSP预览 | RTMP预览 |  | RTSP预览 | RTMP预览 | WEB预览
| 主码流 | H.264 | 3840x2160 | 30 | 8M | [6 empty] | 编码等级 baseline | [9 empty] | 摄像头 | 格式 | 分辨率 | 帧率 | 码率Mbps | RTSP预览 | RTMP预览
| 辅码流 | H.265 | 1280x720 | 30 | 2M | [7 empty] | 摄像头 | 格式 | 分辨率 | 帧率 | 码率Mbps | RTSP预览 | RTMP预览 | web预览 |  | 主码流 | H.265 | 3840x2160 | 60 | 32M
[13 empty] | 主码流 | H.264 | 1920*1080 | 60 | 10M |  |  |  |  | 辅码流 | H.265 | 1024x576 | 25 | 4M
| 摄像头 | 格式 | 分辨率 | 帧率 | 码率Mbps | RTSP预览 | RTMP预览 |  | RTSP预览 | RTMP预览 | WEB预览 |  | 辅码流 | H.264 | 1024x576 | 25 | 2M
| 主码流 | H.265 | 1920*1080 | 25 | 8M | [16 empty] | 摄像头 | 格式 | 分辨率 | 帧率 | 码率Mbps | RTSP预览 | RTMP预览
| 辅码流 | H.264 | 1024x576 | 25 | 2M | [7 empty] | 摄像头 | 格式 | 分辨率 | 帧率 | 码率Mbps | RTSP预览 | RTMP预览 | web预览 |  | 主码流 | H.264 | 3840x2160 | 60 | 32M
[13 empty] | 主码流 | H.265 | 1920*1080 | 60 | 10M |  |  |  |  | 辅码流 | H.264 | 1024x576 | 60 | 4M
| 摄像头 | 格式 | 分辨率 | 帧率 | 码率Mbps | RTSP预览 | RTMP预览 |  | RTSP预览 | RTMP预览 | WEB预览 |  | 辅码流 | H.265 | 1024x576 | 25 | 2M
| 主码流 | H.265 | 3840x2160 | 30 | 8M | [16 empty] | 摄像头 | 格式 | 分辨率 | 帧率 | 码率Mbps | RTSP预览 | RTMP预览
| 辅码流 | H.264 | 1280x720 | 30 | 2M | [7 empty] | 摄像头 | 格式 | 分辨率 | 帧率 | 码率Mbps | RTSP预览 | RTMP预览 | web预览 |  | 主码流 | H.265 | 3840x2160 | 60 | 32M
[13 empty] | 主码流 | H.264 | 1920*1080 | 60 | 10M |  |  |  |  | 辅码流 | H.265 | 1024x576 | 60 | 4M
极限能力 | [12 empty] | 辅码流 | H.264 | 1024x576 | 60 | 2M
| 摄像头 | 格式 | 分辨率 | 帧率 | 码率Mbps | RTSP预览 | RTMP预览 |  | RTSP预览 | RTMP预览 | WEB预览 | [10 empty] | 编码等级high
| 主码流 | H.264 | 3840x2160 | 30 | 64M | [7 empty] | 摄像头 | 格式 | 分辨率 | 帧率 | 码率Mbps | RTSP预览 | RTMP预览 | web预览 |  | 摄像头 | 格式 | 分辨率 | 帧率 | 码率Mbps | RTSP预览 | RTMP预览
| 辅码流 | H.264 | 1280x720 | 30 | 64M | [7 empty] | 主码流 | H.265 | 1920*1080 | 60 | 10M |  |  |  |  | 主码流 | H.264 | 1920*1080 | 60 | 32M
[13 empty] | 辅码流 | H.265 | 1024x576 | 60 | 2M |  |  |  |  | 辅码流 | H.264 | 1024x576 | 25 | 4M
| 摄像头 | 格式 | 分辨率 | 帧率 | 码率Mbps | RTSP预览 | RTMP预览 |  | RTSP预览 | RTMP预览 | WEB预览
| 主码流 | H.265 | 3840x2160 | 30 | 64M | [7 empty] | 摄像头 | 格式 | 分辨率 | 帧率 | 码率Mbps | RTSP预览 | RTMP预览 | web预览 |  | 摄像头 | 格式 | 分辨率 | 帧率 | 码率Mbps | RTSP预览 | RTMP预览
| 辅码流 | H.265 | 1280x720 | 30 | 64M | [7 empty] | 主码流 | H.264 | 1920*1080 | 60 | 10M |  |  |  |  | 主码流 | H.265 | 1920*1080 | 60 | 32M
[13 empty] | 辅码流 | H.264 | 1280x720 | 25 | 2M |  |  |  |  | 辅码流 | H.265 | 1024x576 | 25 | 4M
[13 empty] | 摄像头 | 格式 | 分辨率 | 帧率 | 码率Mbps | RTSP预览 | RTMP预览 | web预览 |  | 摄像头 | 格式 | 分辨率 | 帧率 | 码率Mbps | RTSP预览 | RTMP预览
[13 empty] | 主码流 | H.264 | 1920*1080 | 60 | 10M |  |  |  |  | 主码流 | H.264 | 1920*1080 | 60 | 32M
[13 empty] | 辅码流 | H.264 | 1280x720 | 60 | 2M |  |  |  |  | 辅码流 | H.264 | 1024x576 | 60 | 4M
[13 empty] | 摄像头 | 格式 | 分辨率 | 帧率 | 码率Mbps | RTSP预览 | RTMP预览 | web预览 |  | 摄像头 | 格式 | 分辨率 | 帧率 | 码率Mbps | RTSP预览 | RTMP预览
[13 empty] | 主码流 | H.265 | 1920*1080 | 60 | 10M |  |  |  |  | 主码流 | H.265 | 1920*1080 | 60 | 32M
[13 empty] | 辅码流 | H.265 | 1280x720 | 25 | 2M |  |  |  |  | 辅码流 | H.265 | 1024x576 | 60 | 4M
[13 empty] | 摄像头 | 格式 | 分辨率 | 帧率 | 码率Mbps | RTSP预览 | RTMP预览 | web预览 |  | 摄像头 | 格式 | 分辨率 | 帧率 | 码率Mbps | RTSP预览 | RTMP预览
[13 empty] | 主码流 | H.265 | 1920*1080 | 60 | 10M |  |  |  |  | 主码流 | H.264 | 3840x2160 | 60 | 32M
[13 empty] | 辅码流 | H.265 | 1280x720 | 60 | 2M |  |  |  |  | 辅码流 | H.264 | 1024x576 | 25 | 4M
[13 empty] | 摄像头 | 格式 | 分辨率 | 帧率 | 码率Mbps | RTSP预览 | RTMP预览 | web预览 |  | 摄像头 | 格式 | 分辨率 | 帧率 | 码率Mbps | RTSP预览 | RTMP预览
[13 empty] | 主码流 | MJPEG | 1920*1080 | 60 | 10M |  |  |  |  | 主码流 | H.265 | 3840x2160 | 60 | 32M
[13 empty] | 辅码流 | MJPEG | 1024x576 | 25 | 2M |  |  |  |  | 辅码流 | H.265 | 1024x576 | 25 | 4M
[13 empty] | 摄像头 | 格式 | 分辨率 | 帧率 | 码率Mbps | RTSP预览 | RTMP预览 | web预览 |  | 摄像头 | 格式 | 分辨率 | 帧率 | 码率Mbps | RTSP预览 | RTMP预览
[13 empty] | 主码流 | MJPEG | 1920*1080 | 60 | 10M |  |  |  |  | 主码流 | H.264 | 3840x2160 | 60 | 32M
[13 empty] | 辅码流 | MJPEG | 1024x576 | 60 | 2M |  |  |  |  | 辅码流 | H.264 | 1024x576 | 60 | 4M
[13 empty] | 摄像头 | 格式 | 分辨率 | 帧率 | 码率Mbps | RTSP预览 | RTMP预览 | web预览 |  | 摄像头 | 格式 | 分辨率 | 帧率 | 码率Mbps | RTSP预览 | RTMP预览
[13 empty] | 主码流 | MJPEG | 1920*1080 | 60 | 10M |  |  |  |  | 主码流 | H.265 | 3840x2160 | 60 | 32M
[13 empty] | 辅码流 | MJPEG | 1280x720 | 60 | 2M |  |  |  |  | 辅码流 | H.265 | 1024x576 | 60 | 4M
[13 empty] | 摄像头 | 格式 | 分辨率 | 帧率 | 码率Mbps | RTSP预览 | RTMP预览 | web预览 | 交互默认和最大 | 摄像头 | 格式 | 分辨率 | 帧率 | 码率Mbps | RTSP预览 | RTMP预览
[13 empty] | 主码流 | MJPEG | 1920*1080 | 60 | 10M |  |  |  |  | 主码流 | H.264 | 3840x2160 | 60 | 32M
[13 empty] | 辅码流 | MJPEG | 1280x720 | 25 | 2M |  |  |  |  | 辅码流 | H.265 | 1024x576 | 60 | 4M
[13 empty] | 编码等级high | [8 empty] | 摄像头 | 格式 | 分辨率 | 帧率 | 码率Mbps | RTSP预览 | RTMP预览
[13 empty] | 摄像头 | 格式 | 分辨率 | 帧率 | 码率Mbps | RTSP预览 | RTMP预览 | web预览 |  | 主码流 | H.265 | 3840x2160 | 60 | 32M
[13 empty] | 主码流 | H.264 | 1920*1080 | 60 | 10M |  |  |  |  | 辅码流 | H.264 | 1024x576 | 60 | 4M
[13 empty] | 辅码流 | H.264 | 1024x576 | 25 | 2M
[21 empty] | 极限 | 摄像头 | 格式 | 分辨率 | 帧率 | 码率Mbps | RTSP预览 | RTMP预览
[13 empty] | 摄像头 | 格式 | 分辨率 | 帧率 | 码率Mbps | RTSP预览 | RTMP预览 | web预览 |  | 主码流 | H.264 | 3840x2160 | 60 | 64M
[13 empty] | 主码流 | H.265 | 1920*1080 | 60 | 10M |  |  |  |  | 辅码流 | H.264 | 1024x576 | 60 | 64M
[13 empty] | 辅码流 | H.265 | 1024x576 | 25 | 2M
[22 empty] | 摄像头 | 格式 | 分辨率 | 帧率 | 码率Mbps | RTSP预览 | RTMP预览
[13 empty] | 摄像头 | 格式 | 分辨率 | 帧率 | 码率Mbps | RTSP预览 | RTMP预览 | web预览 |  | 主码流 | H.265 | 3840x2160 | 60 | 64M
[13 empty] | 主码流 | H.264 | 1920*1080 | 60 | 10M |  |  |  |  | 辅码流 | H.265 | 1024x576 | 60 | 64M
[13 empty] | 辅码流 | H.264 | 1024x576 | 60 | 2M
[13 empty] | 摄像头 | 格式 | 分辨率 | 帧率 | 码率Mbps | RTSP预览 | RTMP预览 | web预览
[13 empty] | 主码流 | H.265 | 1920*1080 | 60 | 10M
[13 empty] | 辅码流 | H.265 | 1024x576 | 60 | 2M
[13 empty] | 摄像头 | 格式 | 分辨率 | 帧率 | 码率Mbps | RTSP预览 | RTMP预览 | web预览
[13 empty] | 主码流 | H.264 | 1920*1080 | 60 | 10M
[13 empty] | 辅码流 | H.264 | 1280x720 | 25 | 2M
[13 empty] | 摄像头 | 格式 | 分辨率 | 帧率 | 码率Mbps | RTSP预览 | RTMP预览 | web预览
[13 empty] | 主码流 | H.264 | 1920*1080 | 60 | 10M
[13 empty] | 辅码流 | H.264 | 1280x720 | 60 | 2M
[13 empty] | 摄像头 | 格式 | 分辨率 | 帧率 | 码率Mbps | RTSP预览 | RTMP预览 | web预览
[13 empty] | 主码流 | H.265 | 1920*1080 | 60 | 10M
[13 empty] | 辅码流 | H.265 | 1280x720 | 25 | 2M
[13 empty] | 摄像头 | 格式 | 分辨率 | 帧率 | 码率Mbps | RTSP预览 | RTMP预览 | web预览
[13 empty] | 主码流 | H.265 | 1920*1080 | 60 | 10M
[13 empty] | 辅码流 | H.265 | 1280x720 | 60 | 2M
[13 empty] | 摄像头 | 格式 | 分辨率 | 帧率 | 码率Mbps | RTSP预览 | RTMP预览 | web预览
[13 empty] | 主码流 | MJPEG | 1920*1080 | 60 | 10M
[13 empty] | 辅码流 | MJPEG | 1024x576 | 25 | 2M
[13 empty] | 摄像头 | 格式 | 分辨率 | 帧率 | 码率Mbps | RTSP预览 | RTMP预览 | web预览
[13 empty] | 主码流 | MJPEG | 1920*1080 | 60 | 10M
[13 empty] | 辅码流 | MJPEG | 1024x576 | 60 | 2M
[13 empty] | 摄像头 | 格式 | 分辨率 | 帧率 | 码率Mbps | RTSP预览 | RTMP预览 | web预览
[13 empty] | 主码流 | MJPEG | 1920*1080 | 60 | 10M
[13 empty] | 辅码流 | MJPEG | 1280x720 | 60 | 2M
[13 empty] | 摄像头 | 格式 | 分辨率 | 帧率 | 码率Mbps | RTSP预览 | RTMP预览 | web预览
[13 empty] | 主码流 | MJPEG | 1920*1080 | 60 | 10M
[13 empty] | 辅码流 | MJPEG | 1280x720 | 25 | 2M
编码交互默认和最大
[13 empty] | 摄像头 | 格式 | 分辨率 | 帧率 | 码率Mbps | RTSP预览 | RTMP预览 | web预览
[13 empty] | 主码流 | H264 | 1920*1080 | 60 | 10M
[13 empty] | 辅码流 | H265 | 1024x576 | 25 | 2M
[13 empty] | 摄像头 | 格式 | 分辨率 | 帧率 | 码率Mbps | RTSP预览 | RTMP预览 | web预览
[13 empty] | 主码流 | H264 | 1920*1080 | 60 | 10M
[13 empty] | 辅码流 | H265 | 1280x720 | 60 | 2M
[13 empty] | 摄像头 | 格式 | 分辨率 | 帧率 | 码率Mbps | RTSP预览 | RTMP预览 | web预览
[13 empty] | 主码流 | H265 | 1920*1080 | 60 | 10M
[13 empty] | 辅码流 | H264 | 1024x576 | 25 | 2M
[13 empty] | 摄像头 | 格式 | 分辨率 | 帧率 | 码率Mbps | RTSP预览 | RTMP预览 | web预览
[13 empty] | 主码流 | H265 | 1920*1080 | 60 | 10M
[13 empty] | 辅码流 | H264 | 1280x720 | 60 | 2M
[13 empty] | 摄像头 | 格式 | 分辨率 | 帧率 | 码率Mbps | RTSP预览 | RTMP预览 | web预览
[13 empty] | 主码流 | MJPEG | 1920*1080 | 60 | 10M
[13 empty] | 辅码流 | H264 | 1024x576 | 25 | 2M
[13 empty] | 摄像头 | 格式 | 分辨率 | 帧率 | 码率Mbps | RTSP预览 | RTMP预览 | web预览
[13 empty] | 主码流 | MJPEG | 1920*1080 | 60 | 10M
[13 empty] | 辅码流 | H264 | 1280x720 | 60 | 2M
[13 empty] | 摄像头 | 格式 | 分辨率 | 帧率 | 码率Mbps | RTSP预览 | RTMP预览 | web预览
[13 empty] | 主码流 | H264 | 1920*1080 | 60 | 10M
[13 empty] | 辅码流 | MJPEG | 1024x576 | 25 | 2M
[13 empty] | 摄像头 | 格式 | 分辨率 | 帧率 | 码率Mbps | RTSP预览 | RTMP预览 | web预览
[13 empty] | 主码流 | H264 | 1920*1080 | 60 | 10M
[13 empty] | 辅码流 | MJPEG | 1280x720 | 60 | 2M
[13 empty] | 摄像头 | 格式 | 分辨率 | 帧率 | 码率Mbps | RTSP预览 | RTMP预览 | web预览
[13 empty] | 主码流 | MJPEG | 1920*1080 | 60 | 10M
[13 empty] | 辅码流 | H265 | 1024x576 | 25 | 2M
[13 empty] | 摄像头 | 格式 | 分辨率 | 帧率 | 码率Mbps | RTSP预览 | RTMP预览 | web预览
[13 empty] | 主码流 | MJPEG | 1920*1080 | 60 | 10M
[13 empty] | 辅码流 | H265 | 1280x720 | 60 | 2M
[13 empty] | 摄像头 | 格式 | 分辨率 | 帧率 | 码率Mbps | RTSP预览 | RTMP预览 | web预览
[13 empty] | 主码流 | H265 | 1920*1080 | 60 | 10M
[13 empty] | 辅码流 | MJPEG | 1024x576 | 25 | 2M
[13 empty] | 摄像头 | 格式 | 分辨率 | 帧率 | 码率Mbps | RTSP预览 | RTMP预览 | web预览
[13 empty] | 主码流 | H265 | 1920*1080 | 60 | 10M
[13 empty] | 辅码流 | MJPEG | 1280x720 | 60 | 2M
极限能力
[13 empty] | 摄像头 | 格式 | 分辨率 | 帧率 | 码率Mbps | RTSP预览 | RTMP预览 | web预览
[13 empty] | 主码流 | H264 | 1920*1080 | 60 | 64M
[13 empty] | 辅码流 | H264 | 1280x720 | 60 | 64M
[13 empty] | 摄像头 | 格式 | 分辨率 | 帧率 | 码率Mbps | RTSP预览 | RTMP预览 | web预览
[13 empty] | 主码流 | H265 | 1920*1080 | 60 | 64M
[13 empty] | 辅码流 | H265 | 1280x720 | 60 | 64M
[13 empty] | 摄像头 | 格式 | 分辨率 | 帧率 | 码率Mbps | RTSP预览 | RTMP预览 | web预览
[13 empty] | 主码流 | MJPEG | 1920*1080 | 60 | 64M
[13 empty] | 辅码流 | MJPEG | 1280x720 | 60 | 64M

## 音频配置
测试项 | 测试子项 | 测试子项2 | 前提条件 | 操作步骤 | 优先级 | 预期结果 | 实际结果 | 备注 | DVT测试结果 | 备注
高分辨率模式测试 | 音频默认参数检查 | 默认参数检查 | 连接LINE IN 输入音频 视频流使用默认参数 | 1、来到WEB端查看音频开关是否默认关 2、RTSP、RTMP、UVC、web、GB拉流主流、辅流确认是否有音频 | P1 | 音频默认为关，RTSP、RTMP、UVC、web、GB拉流无音频音 | Pass |  | Pass
高分辨率模式测试 |  |  | 连接LINE IN 输入音频 视频流使用默认参数 | 1、RTSP、RTMP、UVC查看主流、辅流音频采样率是否默认为AAC、48kHz、96K、音频增益3 | P1 | 默认为AAC、48kHz、96K、音频增益3 | Fail | #21347【SKDL0104】【音频】RTMP、GB拉流没有声音，且没有显示音频编码参数 #21350【SKDL0104】【音频】设置采样率、音频码率、音频增益为非默认值，UVC拉流实际输入参数仍为默认参数，web修改参数对UVC不生效 | Fail | #21347【SKDL0104】【音频】RTMP、GB拉流没有声音，且没有显示音频编码参数
高分辨率模式测试 |  |  | 连接LINE IN 输入音频 视频流使用默认参数 | 1、RTSP、RTMP、UVC查看主流、辅流检查音频输出为单声道 | P2 | 音频输出为单声道 | Pass | 仅支持双声道 | Fail | #21347【SKDL0104】【音频】RTMP、GB拉流没有声音，且没有显示音频编码参数 RTSP、UVC音频输出为单声道
高分辨率模式测试 | 音频输出通道检查 | HDMI OUT+音频 | 连接LINE IN 输入音频 视频流使用默认参数 | 1、当HDMI OUT输出的时候 2、查看LINE IN是否能正常输入 | P1 | HDMI OUT 输出时不带音频 | Pass |  | Pass
高分辨率模式测试 |  | RTSP+音频 | 连接LINE IN 输入音频 视频流使用默认参数 | 1、使用RTSP拉流主流、辅流 2、查看LINE IN是否同时正常输入 | P1 | 使用RTSP拉流时，LINE IN正常输入 | Pass |  | Pass
高分辨率模式测试 |  | GB+音频 | 连接LINE IN 输入音频 视频流使用默认参数 | 1、使用GBP拉流主流、辅流 2、查看LINE IN是否同时正常输入 | P1 | 使用GB拉流时，LINE IN、正常输入 | Fail | #21347【SKDL0104】【音频】RTMP、GB拉流没有声音，且没有显示音频编码参数 | Fail | #21347【SKDL0104】【音频】RTMP、GB拉流没有声音，且没有显示音频编码参数
高分辨率模式测试 |  | RTMP+音频 | 连接LINE IN 输入音频 视频流使用默认参数 | 1、使用RTMP拉流主流、辅流 2、查看LINE IN是否同时正常输入 | P1 | 使用RTMP拉流时，LINE IN、正常输入 | Fail | #21347【SKDL0104】【音频】RTMP、GB拉流没有声音，且没有显示音频编码参数 | Fail | #21347【SKDL0104】【音频】RTMP、GB拉流没有声音，且没有显示音频编码参数
高分辨率模式测试 |  | UVC+音频 | 连接LINE IN 输入音频 视频流使用默认参数 | 1、使用UVC拉流时 2、查看LINE IN是否同时正常输入 | P1 | 使用UVC拉流时，LINE IN正常输入 | Pass |  | Pass
高分辨率模式测试 |  | web+音频 | 连接LINE IN 输入音频 视频流使用默认参数 | 1、使用web端拉流时 2、查看LINE IN是否同时正常输入 | P1 | 使用web拉流时，LINE IN正常输入 | Pass |  | Pass
高分辨率模式测试 | 音频参数修改检查 | 增益 | 连接LINE IN 输入音频 视频流使用默认参数 | 1、检查默认音频大小为0 2、分别RTSP、RTMP、UVC、web、GB拉流主流、辅流确认 | P1 | 增益0 ，输出为原音输出（即有声），且无电流杂音 | Fail | #21349【SKDL0104】【音频】音频增益参数设置0，各路拉流能出声 | Fail | #21347【SKDL0104】【音频】RTMP、GB拉流没有声音，且没有显示音频编码参数 #21350【SKDL0104】【音频】设置采样率、音频码率、音频增益为非默认值，UVC拉流实际输入参数仍为默认参数，web修改参数对UVC不生效
高分辨率模式测试 | 音频参数修改检查 | 增益 | 连接LINE IN 输入音频 视频流使用默认参数 | 1、检查默认音频大小为1 2、分别RTSP、RTMP、UVC、web、GB拉流主流、辅流确认 | P1 | 各个通道有音频声音输出，音量为1级，且无电流杂音，无爆音、破音 | Fail | #21347【SKDL0104】【音频】RTMP、GB拉流没有声音，且没有显示音频编码参数 #21350【SKDL0104】【音频】设置采样率、音频码率、音频增益为非默认值，UVC拉流实际输入参数仍为默认参数，web修改参数对UVC不生效 | Fail | #21347【SKDL0104】【音频】RTMP、GB拉流没有声音，且没有显示音频编码参数 #21350【SKDL0104】【音频】设置采样率、音频码率、音频增益为非默认值，UVC拉流实际输入参数仍为默认参数，web修改参数对UVC不生效
高分辨率模式测试 | 音频参数修改检查 | 增益 | 连接LINE IN 输入音频 视频流使用默认参数 | 1、检查默认音频大小为2 2、分别RTSP、RTMP、UVC、web、GB拉流主流、辅流确认 | P2 | 各个通道有音频声音输出，音量为2级，且无电流杂音，无爆音、破音 | Fail | #21347【SKDL0104】【音频】RTMP、GB拉流没有声音，且没有显示音频编码参数 #21350【SKDL0104】【音频】设置采样率、音频码率、音频增益为非默认值，UVC拉流实际输入参数仍为默认参数，web修改参数对UVC不生效 | Fail | #21347【SKDL0104】【音频】RTMP、GB拉流没有声音，且没有显示音频编码参数 #21350【SKDL0104】【音频】设置采样率、音频码率、音频增益为非默认值，UVC拉流实际输入参数仍为默认参数，web修改参数对UVC不生效
高分辨率模式测试 | 音频参数修改检查 | 增益 | 连接LINE IN 输入音频 视频流使用默认参数 | 1、检查默认音频大小为3 2、分别RTSP、RTMP、UVC、web、GB拉流主流、辅流确认 | P1 | 各个通道有音频声音输出，音量为3级，且无电流杂音，无爆音、破音 | Fail | #21347【SKDL0104】【音频】RTMP、GB拉流没有声音，且没有显示音频编码参数 #21350【SKDL0104】【音频】设置采样率、音频码率、音频增益为非默认值，UVC拉流实际输入参数仍为默认参数，web修改参数对UVC不生效 | Fail | #21347【SKDL0104】【音频】RTMP、GB拉流没有声音，且没有显示音频编码参数 #21350【SKDL0104】【音频】设置采样率、音频码率、音频增益为非默认值，UVC拉流实际输入参数仍为默认参数，web修改参数对UVC不生效
高分辨率模式测试 | 音频参数修改检查 | 增益 | 连接LINE IN 输入音频 视频流使用默认参数 | 1、检查默认音频大小为4 2、分别RTSP、RTMP、UVC、web、GB拉流主流、辅流确认 | P2 | 各个通道有音频声音输出，音量为4级，且无电流杂音，无爆音、破音 | Fail | #21347【SKDL0104】【音频】RTMP、GB拉流没有声音，且没有显示音频编码参数 #21350【SKDL0104】【音频】设置采样率、音频码率、音频增益为非默认值，UVC拉流实际输入参数仍为默认参数，web修改参数对UVC不生效 | Fail | #21347【SKDL0104】【音频】RTMP、GB拉流没有声音，且没有显示音频编码参数 #21350【SKDL0104】【音频】设置采样率、音频码率、音频增益为非默认值，UVC拉流实际输入参数仍为默认参数，web修改参数对UVC不生效
高分辨率模式测试 | 音频参数修改检查 | 增益 | 连接LINE IN 输入音频 视频流使用默认参数 | 1、检查默认音频大小为5 2、分别RTSP、RTMP、UVC、web、GB拉流主流、辅流确认 | P2 | 各个通道有音频声音输出，音量为5级，且无电流杂音，无爆音、破音 | Fail | #21347【SKDL0104】【音频】RTMP、GB拉流没有声音，且没有显示音频编码参数 #21350【SKDL0104】【音频】设置采样率、音频码率、音频增益为非默认值，UVC拉流实际输入参数仍为默认参数，web修改参数对UVC不生效 | Fail | #21347【SKDL0104】【音频】RTMP、GB拉流没有声音，且没有显示音频编码参数 #21350【SKDL0104】【音频】设置采样率、音频码率、音频增益为非默认值，UVC拉流实际输入参数仍为默认参数，web修改参数对UVC不生效
高分辨率模式测试 | 音频参数修改检查 | 增益 | 连接LINE IN 输入音频 视频流使用默认参数 | 1、检查默认音频大小为6 2、分别RTSP、RTMP、UVC、web、GB拉流主流、辅流确认 | P2 | 各个通道有音频声音输出，音量为6级，且无电流杂音，无爆音、破音 | Fail | #21347【SKDL0104】【音频】RTMP、GB拉流没有声音，且没有显示音频编码参数 #21350【SKDL0104】【音频】设置采样率、音频码率、音频增益为非默认值，UVC拉流实际输入参数仍为默认参数，web修改参数对UVC不生效 | Fail | #21347【SKDL0104】【音频】RTMP、GB拉流没有声音，且没有显示音频编码参数 #21350【SKDL0104】【音频】设置采样率、音频码率、音频增益为非默认值，UVC拉流实际输入参数仍为默认参数，web修改参数对UVC不生效
高分辨率模式测试 | 音频参数修改检查 | 增益 | 连接LINE IN 输入音频 视频流使用默认参数 | 1、检查默认音频大小为7 2、分别RTSP、RTMP、UVC、web、GB拉流主流、辅流确认 | P2 | 各个通道有音频声音输出，音量为7级，且无电流杂音，无爆音、破音 | Fail | #21347【SKDL0104】【音频】RTMP、GB拉流没有声音，且没有显示音频编码参数 #21350【SKDL0104】【音频】设置采样率、音频码率、音频增益为非默认值，UVC拉流实际输入参数仍为默认参数，web修改参数对UVC不生效 | Fail | #21347【SKDL0104】【音频】RTMP、GB拉流没有声音，且没有显示音频编码参数 #21350【SKDL0104】【音频】设置采样率、音频码率、音频增益为非默认值，UVC拉流实际输入参数仍为默认参数，web修改参数对UVC不生效
高分辨率模式测试 | 音频参数修改检查 | 增益 | 连接LINE IN 输入音频 视频流使用默认参数 | 1、检查默认音频大小为8 2、分别RTSP、RTMP、UVC、web、GB拉流主流、辅流确认 | P2 | 各个通道有音频声音输出，音量为8级，且无电流杂音，无爆音、破音 | Fail | #21347【SKDL0104】【音频】RTMP、GB拉流没有声音，且没有显示音频编码参数 #21350【SKDL0104】【音频】设置采样率、音频码率、音频增益为非默认值，UVC拉流实际输入参数仍为默认参数，web修改参数对UVC不生效 | Fail | #21347【SKDL0104】【音频】RTMP、GB拉流没有声音，且没有显示音频编码参数 #21350【SKDL0104】【音频】设置采样率、音频码率、音频增益为非默认值，UVC拉流实际输入参数仍为默认参数，web修改参数对UVC不生效
高分辨率模式测试 | 音频参数修改检查 | 增益 | 连接LINE IN 输入音频 视频流使用默认参数 | 1、检查默认音频大小为9 2、分别RTSP、RTMP、UVC、web、GB拉流主流、辅流确认 | P2 | 各个通道有音频声音输出，音量为9级，且无电流杂音，无爆音、破音 | Fail | #21347【SKDL0104】【音频】RTMP、GB拉流没有声音，且没有显示音频编码参数 #21350【SKDL0104】【音频】设置采样率、音频码率、音频增益为非默认值，UVC拉流实际输入参数仍为默认参数，web修改参数对UVC不生效 | Fail | #21347【SKDL0104】【音频】RTMP、GB拉流没有声音，且没有显示音频编码参数 #21350【SKDL0104】【音频】设置采样率、音频码率、音频增益为非默认值，UVC拉流实际输入参数仍为默认参数，web修改参数对UVC不生效
高分辨率模式测试 | 音频参数修改检查 | 增益 | 连接LINE IN 输入音频 视频流使用默认参数 | 1、检查默认音频大小为10 2、分别RTSP、RTMP、UVC、web、GB拉流主流、辅流确认 | P1 | 各个通道有音频声音输出，音量为10级，且无电流杂音，无爆音、破音 | Fail | #21347【SKDL0104】【音频】RTMP、GB拉流没有声音，且没有显示音频编码参数 #21350【SKDL0104】【音频】设置采样率、音频码率、音频增益为非默认值，UVC拉流实际输入参数仍为默认参数，web修改参数对UVC不生效 | Fail | #21347【SKDL0104】【音频】RTMP、GB拉流没有声音，且没有显示音频编码参数 #21350【SKDL0104】【音频】设置采样率、音频码率、音频增益为非默认值，UVC拉流实际输入参数仍为默认参数，web修改参数对UVC不生效
高分辨率模式测试 | 音频参数修改检查 | 采样率 | 连接LINE IN 输入音频 视频流使用默认参数 | 1、通过LINE IN 输入音频，并在WEB端查看采样率是否默认为48KHZ 2、分别RTSP、RTMP、UVC、web、GB拉流主流、辅流确认是否为48HZ | P1 | 1、采样率默认为48KHZ 2、拉流音频采样率符合所设置值且无电流杂音，无爆音、破音 | Fail | #21347【SKDL0104】【音频】RTMP、GB拉流没有声音，且没有显示音频编码参数 #21352【SKDL0104】【音频】UVC拉流，音频附带轻微电流声 | Fail | #21347【SKDL0104】【音频】RTMP、GB拉流没有声音，且没有显示音频编码参数 #21352【SKDL0104】【音频】UVC拉流，音频附带轻微电流声 | 补充检查项
高分辨率模式测试 | 音频参数修改检查 |  | 连接LINE IN 输入音频 视频流使用默认参数 | 1、通过LINE IN 输入音频，并在WEB端将采样率改为32KHZ 2、分别RTSP、RTMP、UVC、web、GB拉流主流、辅流确认否为32HZ | P2 | 1、采样率成功改为32KHZ 2、拉流音频采样率符合所设置值且无电流杂音，无爆音、破音 | Fail | #21347【SKDL0104】【音频】RTMP、GB拉流没有声音，且没有显示音频编码参数 #21351【SKDL0104】【音频】采样率设置44.1K或32K，web、RTSP拉流，音频附带轻微电流声，采样率越小越明显 #21350【SKDL0104】【音频】设置采样率、音频码率、音频增益为非默认值，UVC拉流实际输入参数仍为默认参数，web修改参数对UVC不生效 | Fail | #21934【SKDL0104】【音频】采样率设置32K，web、RTSP流输出声音变形 #21347【SKDL0104】【音频】RTMP、GB拉流没有声音，且没有显示音频编码参数 #21350【SKDL0104】【音频】设置采样率、音频码率、音频增益为非默认值，UVC拉流实际输入参数仍为默认参数，web修改参数对UVC不生效
高分辨率模式测试 | 音频参数修改检查 |  | 连接LINE IN 输入音频 视频流使用默认参数 | 1、通过LINE IN 输入音频，并在WEB端将采样率改为44.1KHZ 2、分别RTSP、RTMP、UVC、web、GB拉流主流、辅流确认是否为44.1HZ | P2 | 1、采样率成功改为44.1KHZ 2、拉流音频采样率符合所设置值且无电流杂音，无爆音、破音 | Fail | #21347【SKDL0104】【音频】RTMP、GB拉流没有声音，且没有显示音频编码参数 #21351【SKDL0104】【音频】采样率设置44.1K或32K，web、RTSP拉流，音频附带轻微电流声，采样率越小越明显 #21350【SKDL0104】【音频】设置采样率、音频码率、音频增益为非默认值，UVC拉流实际输入参数仍为默认参数，web修改参数对UVC不生效 | Fail | #21347【SKDL0104】【音频】RTMP、GB拉流没有声音，且没有显示音频编码参数 #21350【SKDL0104】【音频】设置采样率、音频码率、音频增益为非默认值，UVC拉流实际输入参数仍为默认参数，web修改参数对UVC不生效
高分辨率模式测试 | 音频参数修改检查 | 码率 | 连接LINE IN 输入音频 视频流使用默认参数 | 1、通过LINE IN 输入音频，并在WEB端将码率改为96Kbps 2、分别RTSP、RTMP、UVC、web、GB拉流主流、辅流确认是否为96Kbps | P1 | 1、码率成功改为96Kbps 2、拉流音频采样率符合所设置值且无电流杂音，无爆音、破音 | Fail | #21347【SKDL0104】【音频】RTMP、GB拉流没有声音，且没有显示音频编码参数 #21350【SKDL0104】【音频】设置采样率、音频码率、音频增益为非默认值，UVC拉流实际输入参数仍为默认参数，web修改参数对UVC不生效 | Fail | #21347【SKDL0104】【音频】RTMP、GB拉流没有声音，且没有显示音频编码参数 #21350【SKDL0104】【音频】设置采样率、音频码率、音频增益为非默认值，UVC拉流实际输入参数仍为默认参数，web修改参数对UVC不生效
高分辨率模式测试 | 音频参数修改检查 |  | 连接LINE IN 输入音频 视频流使用默认参数 | 1、通过LINE IN 输入音频，并在WEB端将码率改为128Kbps 2、分别RTSP、RTMP、UVC、web、GB拉流主流、辅流确认是否为128Kbps | P2 | 1、码率成功改为128Kbps 2、拉流音频采样率符合所设置值且无电流杂音，无爆音、破音 | Fail | #21347【SKDL0104】【音频】RTMP、GB拉流没有声音，且没有显示音频编码参数 #21350【SKDL0104】【音频】设置采样率、音频码率、音频增益为非默认值，UVC拉流实际输入参数仍为默认参数，web修改参数对UVC不生效 | Fail | #21347【SKDL0104】【音频】RTMP、GB拉流没有声音，且没有显示音频编码参数 #21350【SKDL0104】【音频】设置采样率、音频码率、音频增益为非默认值，UVC拉流实际输入参数仍为默认参数，web修改参数对UVC不生效
高分辨率模式测试 | 音频参数修改检查 |  | 连接LINE IN 输入音频 视频流使用默认参数 | 1、通过LINE IN 输入音频，并在WEB端将码率改为256Kbps 2、分别RTSP、RTMP、UVC、web、GB拉流主流、辅流确认是否为256Kbps | P2 | 1、码率成功改为256Kbps 2、拉流音频采样率符合所设置值且无电流杂音，无爆音、破音 | Fail | #21347【SKDL0104】【音频】RTMP、GB拉流没有声音，且没有显示音频编码参数 #21350【SKDL0104】【音频】设置采样率、音频码率、音频增益为非默认值，UVC拉流实际输入参数仍为默认参数，web修改参数对UVC不生效 | Fail | #21347【SKDL0104】【音频】RTMP、GB拉流没有声音，且没有显示音频编码参数 #21350【SKDL0104】【音频】设置采样率、音频码率、音频增益为非默认值，UVC拉流实际输入参数仍为默认参数，web修改参数对UVC不生效
高分辨率模式测试 | 音频参数修改检查 | 协议 | 连接LINE IN 输入音频 视频流使用默认参数 | 1、查看协议是否默认为AAC 2、分别RTSP、RTMP、UVC、web、GB拉流主流、辅流确认确认音频协议 | P1 | 1、协议默认为AAC 2、符合AAC音频协议且无电流杂音，无爆音、破音 | Fail | #21347【SKDL0104】【音频】RTMP、GB拉流没有声音，且没有显示音频编码参数 #21352【SKDL0104】【音频】UVC拉流，音频附带轻微电流声 | Fail | #21347【SKDL0104】【音频】RTMP、GB拉流没有声音，且没有显示音频编码参数 #21352【SKDL0104】【音频】UVC拉流，音频附带轻微电流声
高分辨率模式测试 | 音频参数修改检查 |  | 连接LINE IN 输入音频 视频流使用默认参数 | 1、将协议改为G.711a 2、分别RTSP、RTMP、UVC、web、GB拉流主流、辅流确认音频协议 | P2 | 协议成功改为G.711a 2、符合F.711a音频协议且无电流杂音，无爆音、破音 | NA | 仅支持AAC | Fail | #20556【SKDL0104】【音频】音频格式只有AAC选项
高分辨率模式测试 | 交互测试 | 视频编码交互 | 连接LINE IN 输入音频 | 1、视频编码改为H265 2、音频参数使用默认 3、RTSP、UVC、web、GB拉流主流、辅流确认音频 | P2 | 音频正常、且无电流杂音，无爆音、破音 | Fail | #20599【SKDL0104】【视频配置】H265编码，web拉不了流 #20716【SKDL0104】【视频配置】H265编码，RTMP、GB都拉不了流 #21352【SKDL0104】【音频】UVC拉流，音频附带轻微电流声 | Fail | #21347【SKDL0104】【音频】RTMP、GB拉流没有声音，且没有显示音频编码参数 #21352【SKDL0104】【音频】UVC拉流，音频附带轻微电流声
高分辨率模式测试 | 交互测试 | 视频编码交互 | 连接LINE IN 输入音频 | 1、音频参数使用默认 2、UVC 分辨拉流 MJPEG、NV12、H264 编码的视频流 | P2 | 音频正常、且无电流杂音，无爆音、破音 | Fail | #21352【SKDL0104】【音频】UVC拉流，音频附带轻微电流声 | Fail | #21352【SKDL0104】【音频】UVC拉流，音频附带轻微电流声
高分辨率模式测试 | 交互测试 | 视频编码交互 | 连接LINE IN 输入音频 | 1、视频编码改为H265 2、音频参数使用码率256000K、增益使用10、其他默认 3、RTSP、UVC、web、GB拉流主流、辅流确认音频 | P2 | 音频正常、且无电流杂音，无爆音、破音 | Fail | #20599【SKDL0104】【视频配置】H265编码，web拉不了流 #20716【SKDL0104】【视频配置】H265编码，RTMP、GB都拉不了流 #21350【SKDL0104】【音频】设置采样率、音频码率、音频增益为非默认值，UVC拉流实际输入参数仍为默认参数，web修改参数对UVC不生效 | Fail | #21347【SKDL0104】【音频】RTMP、GB拉流没有声音，且没有显示音频编码参数 #21352【SKDL0104】【音频】UVC拉流，音频附带轻微电流声
高分辨率模式测试 | 交互测试 | 视频等级交互 | 连接LINE IN 输入音频 | 1、视频编码等级改为baseline,其他默认 2、音频参数使用默认 3、RTSP、RTMP、UVC、web、GB拉流主流、辅流确认音频 | P2 | 音频正常、且无电流杂音，无爆音、破音 | Fail | #21347【SKDL0104】【音频】RTMP、GB拉流没有声音，且没有显示音频编码参数 #21352【SKDL0104】【音频】UVC拉流，音频附带轻微电流声 | Fail | #21347【SKDL0104】【音频】RTMP、GB拉流没有声音，且没有显示音频编码参数 #21352【SKDL0104】【音频】UVC拉流，音频附带轻微电流声
高分辨率模式测试 | 交互测试 | 视频等级交互 | 连接LINE IN 输入音频 | 1、视频编码等级改为baseline,其他默认 2、音频参数使用默认256000K、增益使用10、其他默认 3、RTSP、RTMP、UVC、web、GB拉流主流、辅流确认音频 | P2 | 音频正常、且无电流杂音，无爆音、破音 | Fail | #21347【SKDL0104】【音频】RTMP、GB拉流没有声音，且没有显示音频编码参数 #21350【SKDL0104】【音频】设置采样率、音频码率、音频增益为非默认值，UVC拉流实际输入参数仍为默认参数，web修改参数对UVC不生效 | Fail | #21347【SKDL0104】【音频】RTMP、GB拉流没有声音，且没有显示音频编码参数 #21350【SKDL0104】【音频】设置采样率、音频码率、音频增益为非默认值，UVC拉流实际输入参数仍为默认参数，web修改参数对UVC不生效
高分辨率模式测试 | 交互测试 | 视频等级交互 | 连接LINE IN 输入音频 | 1、视频编码等级改为highprofile,其他默认 2、音频参数使用默认 3、RTSP、RTMP、UVC、web、GB拉流主流、辅流确认音频 | P2 | 音频正常、且无电流杂音，无爆音、破音 | Fail | #21347【SKDL0104】【音频】RTMP、GB拉流没有声音，且没有显示音频编码参数 #21352【SKDL0104】【音频】UVC拉流，音频附带轻微电流声 | Fail | #21347【SKDL0104】【音频】RTMP、GB拉流没有声音，且没有显示音频编码参数 #21352【SKDL0104】【音频】UVC拉流，音频附带轻微电流声
高分辨率模式测试 | 交互测试 | 复用编码交互测试 | 连接LINE IN 输入音频 | 1、网络流设置为1080P 2、UVC 拉流 1080P 3、重新拉流网络流检查网络流、UVC音频是否都正常 | P2 | 音频正常、且无电流杂音，无爆音、破音 | Fail | #21347【SKDL0104】【音频】RTMP、GB拉流没有声音，且没有显示音频编码参数 #21350【SKDL0104】【音频】设置采样率、音频码率、音频增益为非默认值，UVC拉流实际输入参数仍为默认参数，web修改参数对UVC不生效 | Fail | #21352【SKDL0104】【音频】UVC拉流，音频附带轻微电流声
高分辨率模式测试 | 交互测试 | 复用编码交互测试 | 连接LINE IN 输入音频 | 1、网络流设置为1080P 2、UVC 拉流 4KP 3、重新拉流网络流检查网络流、UVC音频音频是否都正常 | P2 | 音频正常、且无电流杂音，无爆音、破音 | Fail | #21352【SKDL0104】【音频】UVC拉流，音频附带轻微电流声 | Fail | #21352【SKDL0104】【音频】UVC拉流，音频附带轻微电流声
高分辨率模式测试 | 交互测试 | 视频等级交互 | 连接LINE IN 输入音频 | 1、视频编码等级改为highprofile,其他默认 2、音频参数使用默认256000K、增益使用10、其他默认 3、RTSP、RTMP、UVC、web、GB拉流主流、辅流确认音频 | P2 | 音频正常、且无电流杂音，无爆音、破音 | Fail | #21352【SKDL0104】【音频】UVC拉流，音频附带轻微电流声 | Fail | #21347【SKDL0104】【音频】RTMP、GB拉流没有声音，且没有显示音频编码参数 #21352【SKDL0104】【音频】UVC拉流，音频附带轻微电流声
高分辨率模式测试 | 交互测试 | 全量检查 | 连接LINE IN 输入音频 | 1、视频等级默认、分辨率都设置为最大，所有流的码率设置最高65536、帧率最高30 2、音频参数使用默认256000K、增益使用10、其他默认 3、同时RTSP、RTMP、UVC、web、GB、RTMP、HDMIOUT拉流主流、辅流确认音视频 | P1 | 音视频正常、且无电流杂音，无爆音、破音 | Fail | #21347【SKDL0104】【音频】RTMP、GB拉流没有声音，且没有显示音频编码参数 #21352【SKDL0104】【音频】UVC拉流，音频附带轻微电流声 | Fail | #21943【SKDL0104】【音频】音频码率256K增益10，UVC音频出现一会有声一会无声（偶现） #21347【SKDL0104】【音频】RTMP、GB拉流没有声音，且没有显示音频编码参数 #21352【SKDL0104】【音频】UVC拉流，音频附带轻微电流声
高分辨率模式测试 | 音源测试 | 正弦波 | 连接LINE IN 输入音频 | 1、LINEIN 音源播放１KＨｚ正弦波 ２、RTSP、RTMP、UVC、web、GB拉流主流、辅流确认音频 | P2 | 音视频正常、且无电流杂音，无爆音、破音 | Fail | #21347【SKDL0104】【音频】RTMP、GB拉流没有声音，且没有显示音频编码参数 #21352【SKDL0104】【音频】UVC拉流，音频附带轻微电流声 | —
高分辨率模式测试 | 音源测试 | 不同采样率音频 | 连接LINE IN 输入音频 | 1、LINEIN 音源播放 16BIT 不同采样率音频（单声道、双声道） ２、RTSP、RTMP、UVC、web、GB拉流主流、辅流确认音频 \\file.ad.seevision.cn\StorageServer\研发中心\软件测试部\测试资源\Android测试资源\各种格式音频\16bit采样率音频 | P2 | 音视频正常、且无电流杂音，无爆音、破音 | Fail | #21347【SKDL0104】【音频】RTMP、GB拉流没有声音，且没有显示音频编码参数 #21352【SKDL0104】【音频】UVC拉流，音频附带轻微电流声 | —
高分辨率模式测试 | 音源测试 | 不同采样率音频 | 连接LINE IN 输入音频 | 1、LINEIN 音源播放 32BIT 不同采样率音频（单声道、双声道） ２、RTSP、RTMP、UVC、web、GB拉流主流、辅流确认音频 \\file.ad.seevision.cn\StorageServer\研发中心\软件测试部\测试资源\Android测试资源\各种格式音频\16bit采样率音频 | P2 | 音视频正常、且无电流杂音，无爆音、破音 | Fail | #21347【SKDL0104】【音频】RTMP、GB拉流没有声音，且没有显示音频编码参数 #21352【SKDL0104】【音频】UVC拉流，音频附带轻微电流声 | —
高分辨率模式测试 | 音源测试 | 效果测试 | 连接LINE IN 输入音频 | 1、LINEIN 音源播放低音效果的 《阿姐鼓》《奢香夫人》，重点听低音鼓点 ２、RTSP、RTMP、UVC、web、GB拉流主流、辅流确认音频 | P2 | 音视频正常、且无电流杂音，无爆音、破音 | Fail | #21347【SKDL0104】【音频】RTMP、GB拉流没有声音，且没有显示音频编码参数 #21352【SKDL0104】【音频】UVC拉流，音频附带轻微电流声 | —
高分辨率模式测试 | 音源测试 | 效果测试 | 连接LINE IN 输入音频 | 1、LINEIN 音源播放 《青藏高原》 ２、RTSP、RTMP、UVC、web、GB拉流主流、辅流确认音频 | P2 | 音视频正常、且无电流杂音，无爆音、破音 | Fail | #21347【SKDL0104】【音频】RTMP、GB拉流没有声音，且没有显示音频编码参数 #21352【SKDL0104】【音频】UVC拉流，音频附带轻微电流声 | —
高分辨率模式测试 | 音源测试 | 效果测试 | 连接LINE IN 输入音频 | 1、LINEIN 音源播放 《加州旅馆》 ２、RTSP、RTMP、UVC、web、GB拉流主流、辅流确认音频 | P2 | 音视频正常、且无电流杂音，无爆音、破音 | Fail | #21347【SKDL0104】【音频】RTMP、GB拉流没有声音，且没有显示音频编码参数 #21352【SKDL0104】【音频】UVC拉流，音频附带轻微电流声 | —
高分辨率模式测试 | 音源测试 | 效果测试 | 连接LINE IN 输入音频 | 1、LINEIN 音源播放 钢琴曲 ２、RTSP、RTMP、UVC、web、GB拉流主流、辅流确认音频 | P2 | 音视频正常、且无电流杂音，无爆音、破音 | Fail | #21347【SKDL0104】【音频】RTMP、GB拉流没有声音，且没有显示音频编码参数 #21352【SKDL0104】【音频】UVC拉流，音频附带轻微电流声 | —
高帧模式测试 | 交互测试 | 默认参数测试 | 连接LINE IN 输入音频 | 1、切换到高帧模式，默认参数 2、音频默认参数 3、RTSP、RTMP、UVC、web、GB拉流主流、辅流确认音频 | P1 | 音视频正常、且无电流杂音，无爆音、破音 | Fail | #21347【SKDL0104】【音频】RTMP、GB拉流没有声音，且没有显示音频编码参数 #21352【SKDL0104】【音频】UVC拉流，音频附带轻微电流声 | —
性能模式测试 | 交互测试 | 默认参数测试 | 连接LINE IN 输入音频 | 1、切换到性能模式，默认参数 2、音频默认参数 3、RTSP、RTMP、UVC、web、GB拉流主流、辅流确认音频 | P1 | 音视频正常、且无电流杂音，无爆音、破音 |  | 性能模式的暂时不测，目前还没配好 | —

## 网络配置
测试项 | 测试子项 | 测试子项1 | 测试子项2 | 测试子项3 | 前提条件 | 操作步骤 | 优先级 | 预期结果 | 实际结果 | 备注 | DVT测试结果 | 备注
| 局域网设置（TCP/IP） | IPV4 | / | / | 1、常态教师机接入有线网络进行测试 2、移动教师机不接入有线网，使用无线连接方式进行测试 | 1、接入一个网络为ipv4的网络 2、查看匹配的协议是否显示 绿点 提示 | P1 | ipv4显示绿点提示
|  | IPV6 | / | / | 1、常态教师机接入有线网络进行测试 2、移动教师机不接入有线网，使用无线连接方式进行测试 | 1、接入一个网络为ipv6的网络 2、查看匹配的协议是否显示 绿点 提示 | P1 | ipv6显示绿点提示
参数记忆情况 |  | IPV4 | 手动获取IP | IP地址 | 1、常态教师机接入有线网络进行测试 2、移动教师机不接入有线网，使用无线连接方式进行测试 | 1、进入局域网设置 2、选择手动获取IP 3、修改正确的IP地址 4、点击应用按钮 5、检查是否成功修改正确的IP地址 | P1 | 4、点击应用按钮后弹出“数据修改待重启后生效”提示 5、点击弹窗的确定按钮，成功修改ip地址并弹出提示“数据修改成功” | Pass
|  |  |  | 子网掩码 | 1、常态教师机接入有线网络进行测试 2、移动教师机不接入有线网，使用无线连接方式进行测试 | 1、进入局域网设置 2、选择手动获取IP 3、修改正确的子网掩码 4、点击应用按钮 5、检查是否成功修改正确的子网掩码 | P2 | 4、点击应用按钮后弹出“数据修改待重启后生效”提示 5、点击弹窗的确定按钮，成功修改子网掩码并弹出提示“数据修改成功” | Pass
|  |  |  | 网关 | 1、常态教师机接入有线网络进行测试 2、移动教师机不接入有线网，使用无线连接方式进行测试 | 1、进入局域网设置 2、选择手动获取IP 3、修改正确的网关 5、检查是否成功修改正确的网关 | P2 | 4、点击应用按钮后弹出“数据修改待重启后生效”提示 5、点击弹窗的确定按钮，成功修改网关并弹出提示“数据修改成功” | Pass
网络配置 |  |  |  | 首选DNS地址 | 1、常态教师机接入有线网络进行测试 2、移动教师机不接入有线网，使用无线连接方式进行测试 | 1、进入局域网设置 2、选择手动获取IP 3、修改正确的DNS地址 4、点击应用按钮 5、检查是否成功修改正确的DNS地址 | P2 | 4、点击应用按钮后弹出“数据修改待重启后生效”提示 5、点击弹窗的确定按钮，成功修改DNS地址并弹出提示“数据修改成功” | Pass
|  |  |  | 备用DNS地址 | 1、常态教师机接入有线网络进行测试 2、移动教师机不接入有线网，使用无线连接方式进行测试 | 备用DNS：文本输入，字段规则及校验规 则技术确认。 | P2 | 支持IP/域名输入形式(根据实际开发进行测试) | NA
|  |  |  | MAC地址 | 1、常态教师机接入有线网络进行测试 2、移动教师机不接入有线网，使用无线连接方式进行测试 | 1、进入局域网设置 2、选择手动获取IP 3、检查MAC地址是否置灰不可更改 | P2 | MAC地址WEB显示不可修改 | Fail | 20559
|  |  |  | 全部修改应用 | 1、常态教师机接入有线网络进行测试 2、移动教师机不接入有线网，使用无线连接方式进行测试 | 1.手动获取IP模式 2.修改正确的IP地址 3.修改正确的子网掩码 4.修改正确的网关 5.修改正确的DNS地址 6.修改正确的MAC地址 7.点击应用 8.重启设备 9.检查是否成功修改IP | P1 | 重新设备后，成功修改IP | Pass
|  |  | 自动获取IP | / | 1、常态教师机接入有线网络进行测试 2、移动教师机不接入有线网，使用无线连接方式进行测试 | 1、选择自动获取ip 2、查看ip地址、子网掩码、网关、DNS地址、MAC地址是否可以修改 3、点击应用按钮 4、点击弹窗的确定按钮 | P1 | 3、点击应用按钮后弹出“数据修改待重启后生效”提示 4、点击弹窗的确定按钮，成功修改并弹出提示“数据修改成功” | Pass | 需求没有说需要重启生效
|  |  |  | / | 1、常态教师机接入有线网络进行测试 2、移动教师机不接入有线网，使用无线连接方式进行测试 | 1、选择自动获取ip 2、查看ip地址、子网掩码、网关、DNS地址、MAC地址是否可以修改 3、点击应用按钮 4、弹出弹窗后点击弹窗的取消按钮 | P1 | 没有改为自动获取ip模式 | Pass
|  | IPV6 | 手动获取IP | IP地址 | 1、常态教师机接入有线网络进行测试 2、移动教师机不接入有线网，使用无线连接方式进行测试 | 1、进入局域网设置 2、选择手动获取IP 3、修改正确的IP地址 4、点击应用按钮 5、检查是否成功修改正确的IP地址 | P1 | 4、点击应用按钮后弹出“数据修改待重启后生效”提示 5、点击弹窗的确定按钮，成功修改ip地址并弹出提示“数据修改成功” | Pass
|  |  |  | 子网掩码 | 1、常态教师机接入有线网络进行测试 2、移动教师机不接入有线网，使用无线连接方式进行测试 | 1、进入局域网设置 2、选择手动获取IP 3、修改正确的子网掩码 4、点击应用按钮 5、检查是否成功修改正确的子网掩码 | P2 | 4、点击应用按钮后弹出“数据修改待重启后生效”提示 5、点击弹窗的确定按钮，成功修改子网掩码并弹出提示“数据修改成功” | Pass
|  |  |  | 网关 | 1、常态教师机接入有线网络进行测试 2、移动教师机不接入有线网，使用无线连接方式进行测试 | 1、进入局域网设置 2、选择手动获取IP 3、修改正确的网关 5、检查是否成功修改正确的网关 | P2 | 4、点击应用按钮后弹出“数据修改待重启后生效”提示 5、点击弹窗的确定按钮，成功修改网关并弹出提示“数据修改成功” | Pass
|  |  |  | 首选DNS地址 | 1、常态教师机接入有线网络进行测试 2、移动教师机不接入有线网，使用无线连接方式进行测试 | 1、进入局域网设置 2、选择手动获取IP 3、修改正确的DNS地址 4、点击应用按钮 5、检查是否成功修改正确的DNS地址 | P2 | 4、点击应用按钮后弹出“数据修改待重启后生效”提示 5、点击弹窗的确定按钮，成功修改DNS地址并弹出提示“数据修改成功” | Pass
|  |  |  | 备用DNS地址 | 1、常态教师机接入有线网络进行测试 2、移动教师机不接入有线网，使用无线连接方式进行测试 | 备用DNS：文本输入，字段规则及校验规 则技术确认。 | P2 | 支持IP/域名输入形式(根据实际开发进行测试) | NT
|  |  |  | MAC地址 | 1、常态教师机接入有线网络进行测试 2、移动教师机不接入有线网，使用无线连接方式进行测试 | 1、进入局域网设置 2、选择手动获取IP 3、检查MAC地址是否置灰不可更改 | P2 | MAC地址WEB显示不可修改 | Fail
|  |  |  | 全部修改应用 | 1、常态教师机接入有线网络进行测试 2、移动教师机不接入有线网，使用无线连接方式进行测试 | 1.手动获取IP模式 2.修改正确的IP地址 3.修改正确的子网掩码 4.修改正确的网关 5.修改正确的DNS地址 6.修改正确的MAC地址 7.点击应用 8.重启设备 9.检查是否成功修改IP | P1 | 重新设备后，成功修改IP | Pass
|  |  | 自动获取IP | / | 1、常态教师机接入有线网络进行测试 2、移动教师机不接入有线网，使用无线连接方式进行测试 | 1、选择自动获取ip 2、查看ip地址、子网掩码、网关、DNS地址、MAC地址是否可以修改 3、点击应用按钮 4、点击弹窗的确定按钮 | P2 | 3、点击应用按钮后弹出“数据修改待重启后生效”提示 4、点击弹窗的确定按钮，成功修改并弹出提示“数据修改成功” | Pass
|  |  |  | / | 1、常态教师机接入有线网络进行测试 2、移动教师机不接入有线网，使用无线连接方式进行测试 | 1、选择自动获取ip 2、查看ip地址、子网掩码、网关、DNS地址、MAC地址是否可以修改 3、点击应用按钮 4、弹出弹窗后点击弹窗的取消按钮 | P2 | 没有改为自动获取ip模式 | Pass
|  | 检查播放器打开修改后IP播放预览是否成功 | / | / | 1、常态教师机接入有线网络进行测试 2、移动教师机不接入有线网，使用无线连接方式进行测试 | 1、手动获取IP模式 2、修改正确的IP地址 3、修改正确的子网掩码 4、修改正确的网关 5、修改正确的DNS地址 6、点击应用 7、重启设备 8、检查是否成功修改IP 9、打开预览是否正常 | P2 | 重新设备后，成功修改IP，播放预览成功 | Pass
|  | 检查web端登录修改后IP地址是否成功 | / | / | 1、常态教师机接入有线网络进行测试 2、移动教师机不接入有线网，使用无线连接方式进行测试 | 1、检查web端登录修改后IP地址是否成功 | P1 | 成功 | Pass
| RTMP设置 | 第一路码流 | 检查默认状态 | / | 1、常态教师机接入有线网络进行测试 2、移动教师机不接入有线网，使用无线连接方式进行测试 | 1、进入网络配置-RTMP设置，查看RTMP开关默认是否为关 2、检查音频、视频开关是否为开 3、检查MRL是否可以输入且默认值是否准确 4、画面默认选择“特写主码流”，下拉选框可选“特写主码流、全景主码流、特写辅码流、全景辅码流、导播流” 5、使用RTMP地址拉流检查是否拉流画面为全景主码流 | P1 | 1、开关默认为关 2、音频、视频开关默认为开 3、MRL无法输入，默认MRL为：rtmp://192.168.100.138/live/stream0 4、画面选择全景主码流 5、RTMP拉流画面为特写 | Pass
|  |  | 开启 | / | 1、常态教师机接入有线网络进行测试 2、移动教师机不接入有线网，使用无线连接方式进行测试 | 1、进入网络配置-RTMP设置，将开关打开 2、将MRL删掉，点击应用 | P1 | 点击应用后应该弹出提示不允许为空 | Pass
|  |  |  | / | 1、常态教师机接入有线网络进行测试 2、移动教师机不接入有线网，使用无线连接方式进行测试 | 1、进入网络配置-RTMP设置，将开关打开 2、删掉默认值后输入超过255个字符 | P2 | 无法输入超过255个字符，最多能输入255个 | Pass
|  |  |  | / | 1、常态教师机接入有线网络进行测试 2、移动教师机不接入有线网，使用无线连接方式进行测试 | 1、进入网络配置-RTMP设置，将开关打开 2、输入URL 3、开启音视频开关 4、画面选择特写主码流 5、使用RTMP拉流，检查出流是否有声音、跟视频 | P2 | 5、使用RTMP拉流有视频跟声音 | Fail | 20524
|  |  |  | / | 1、常态教师机接入有线网络进行测试 2、移动教师机不接入有线网，使用无线连接方式进行测试 | 1、进入网络配置-RTMP设置，将开关打开 2、输入URL 3、开启音频开关，关闭视频开关 4、画面选择特写主码流 5、使用RTMP拉流，检查出流是否有声音、跟视频 | P2 | 使用RTMP拉流只有音频输出，无视频输出 | Fail | 20524
|  |  |  | / | 1、常态教师机接入有线网络进行测试 2、移动教师机不接入有线网，使用无线连接方式进行测试 | 1、进入网络配置-RTMP设置，将开关打开 2、输入URL 3、关闭音频开关，开启视频开关 4、画面选择特写主码流 5、使用RTMP拉流，检查出流是否有声音、跟视频 | P2 | 使用RTMP拉流无音频输出，有视频输出 | Pass
[5 empty] | 1、常态教师机接入有线网络进行测试 2、移动教师机不接入有线网，使用无线连接方式进行测试 | 1、进入网络配置-RTMP设置，将开关打开 2、输入URL 3、关闭音频、视频开关 4、画面选择特写主码流 5、使用RTMP拉流，检查出流是否有声音、跟视频 | P2 | 无声音、视频输出 | NT | 没有单独视频开关
|  |  | 关闭 | / | 1、常态教师机接入有线网络进行测试 2、移动教师机不接入有线网，使用无线连接方式进行测试 | 1、进入网络配置-RTMP设置，将开关关闭 2、检查表单所有内容是否无法输入 | P2 | 表单内容无法输入 | Pass
|  | 第二路码流 | 检查默认状态 | / | 1、常态教师机接入有线网络进行测试 2、移动教师机不接入有线网，使用无线连接方式进行测试 | 1、进入网络配置-RTMP设置，查看RTMP开关默认是否为关 2、检查音频、视频开关是否为开 3、检查MRL是否可以输入且默认值是否准确 4、画面默认选择“全景主码流”，下拉选框可选“特写主码流、全景主码流、特写辅码流、全景辅码流、导播流 5、使用RTMP地址拉流检查是否拉流画面为教师全景 | P1 | 1、开关默认为关 2、音频、视频开关默认为开 3、MRL无法输入，默认MRL为：rtmp://192.168.100.138/live/stream1 5、RTMP拉流画面为全景 | Pass
|  |  | 开启 | / | 1、常态教师机接入有线网络进行测试 2、移动教师机不接入有线网，使用无线连接方式进行测试 | 1、进入网络配置-RTMP设置，将开关打开 2、将MRL删掉，点击应用 | P2 | 点击应用后应该弹出提示不允许为空 | Pass
|  |  |  | / | 1、常态教师机接入有线网络进行测试 2、移动教师机不接入有线网，使用无线连接方式进行测试 | 1、进入网络配置-RTMP设置，将开关打开 2、删掉默认值后输入超过255个字符 | P2 | 无法输入超过255个字符，最多能输入255个 | Pass
|  |  |  | / | 1、常态教师机接入有线网络进行测试 2、移动教师机不接入有线网，使用无线连接方式进行测试 | 1、进入网络配置-RTMP设置，将开关打开 2、输入URL 3、开启音视频开关 4、画面选择全景主码流 5、使用RTMP拉流，检查出流是否有声音、跟视频 | P1 | 使用RTMP拉流有视频跟声音 | Fail | 20524
|  |  |  | / | 1、常态教师机接入有线网络进行测试 2、移动教师机不接入有线网，使用无线连接方式进行测试 | 1、进入网络配置-RTMP设置，将开关打开 2、输入URL 3、开启音频开关，关闭视频开关 4、画面选择全景主码流 5、使用RTMP拉流，检查出流是否有声音、跟视频 | P2 | 使用RTMP拉流只有音频输出，无视频输出 | Fail | 20524
|  |  |  | / | 1、常态教师机接入有线网络进行测试 2、移动教师机不接入有线网，使用无线连接方式进行测试 | 1、进入网络配置-RTMP设置，将开关打开 2、输入全景主码流的URL 3、关闭音频开关，开启视频开关 4、画面选择全景主码流 5、使用RTMP拉流，检查出流是否有声音、跟视频 | P2 | 使用RTMP拉流无音频输出，有视频输出 | Pass
[5 empty] | 1、常态教师机接入有线网络进行测试 2、移动教师机不接入有线网，使用无线连接方式进行测试 | 1、进入网络配置-RTMP设置，将开关打开 2、输入URL 3、关闭音频、视频开关 4、画面选择全景主码流 5、使用RTMP拉流，检查出流是否有声音、跟视频 | P2 | 无声音、视频输出 | NT | 没有单独视频开关
|  |  | 关闭 | / | 1、常态教师机接入有线网络进行测试 2、移动教师机不接入有线网，使用无线连接方式进行测试 | 1、进入网络配置-RTMP设置，将开关关闭 2、检查表单所有内容是否无法输入 | P2 | 表单内容无法输入 | Pass
|  | 第三路码流 | 检查默认状态 | / | 1、常态教师机接入有线网络进行测试 2、移动教师机不接入有线网，使用无线连接方式进行测试 | 1、进入网络配置-RTMP设置，查看RTMP开关默认是否为关 2、检查音频、视频开关是否为开 3、检查MRL是否可以输入且默认值是否准确 4、选择全景辅码流画面，下拉选框可选“特写主码流、全景主码流、特写辅码流、全景辅码流、导播流“ 5、使用RTMP地址拉流检查是否拉流画面为全景 | P1 | 1、开关默认为关 2、音频、视频开关默认为开 3、MRL无法输入，默认MRL为：rtmp://192.168.100.138/live/stream0 5、RTMP拉流画面为全景 | NA | 只有两路码流
|  |  | 开启 | / | 1、常态教师机接入有线网络进行测试 2、移动教师机不接入有线网，使用无线连接方式进行测试 | 1、进入网络配置-RTMP设置，将开关打开 2、将MRL删掉，点击应用 | P2 | 点击应用后应该弹出提示不允许为空 | NA
|  |  |  | / | 1、常态教师机接入有线网络进行测试 2、移动教师机不接入有线网，使用无线连接方式进行测试 | 1、进入网络配置-RTMP设置，将开关打开 2、删掉默认值后输入超过255个字符 | P2 | 无法输入超过255个字符，最多能输入255个 | NA
|  |  |  | / | 1、常态教师机接入有线网络进行测试 2、移动教师机不接入有线网，使用无线连接方式进行测试 | 1、进入网络配置-RTMP设置，将开关打开 2、输入rtmp推流地址 3、开启音视频开关 4、画面选择全景主码流 5、使用RTMP拉流，检查出流是否有声音、跟视频 | P1 | 1、开关开启正常 5、使用RTMP拉流，出图为特写画面，有视频跟声音 | NA
|  |  |  | / | 1、常态教师机接入有线网络进行测试 2、移动教师机不接入有线网，使用无线连接方式进行测试 | 1、进入网络配置-RTMP设置，将开关打开 2、输入特写 3、开启音频开关，关闭视频开关 4、画面选择全景主码流 5、使用RTMP拉流，检查出流是否有声音、跟视频 | P2 | 使用RTMP拉流只有音频输出，无视频输出 | NA
|  |  |  | / | 1、常态教师机接入有线网络进行测试 2、移动教师机不接入有线网，使用无线连接方式进行测试 | 1、进入网络配置-RTMP设置，将开关打开 2、输入特写 3、关闭音频开关，开启视频开关 4、画面选择全景主码流 5、使用RTMP拉流，检查出流是否有声音、跟视频 | P2 | 使用RTMP拉流无音频输出，有视频输出 | NA
[5 empty] | 1、常态教师机接入有线网络进行测试 2、移动教师机不接入有线网，使用无线连接方式进行测试 | 1、进入网络配置-RTMP设置，将开关打开 2、输入特写 3、关闭音频、视频开关 4、画面选择全景主码流 5、使用RTMP拉流，检查出流是否有声音、跟视频 | P2 | 无声音、视频输出 | NA
|  |  | 关闭 | / | 1、常态教师机接入有线网络进行测试 2、移动教师机不接入有线网，使用无线连接方式进行测试 | 1、进入网络配置-RTMP设置，将开关关闭 2、检查表单所有内容是否无法输入 | P2 | 表单内容无法输入 | NA
|  | 第四路码流 | 检查默认状态 | / | 1、常态教师机接入有线网络进行测试 2、移动教师机不接入有线网，使用无线连接方式进行测试 | 1、进入网络配置-RTMP设置，查看RTMP开关默认是否为关 2、检查音频、视频开关是否为开 3、检查MRL是否可以输入且默认值是否准确 4、画面默认选择特写辅码流 5、使用RTMP地址拉流检查是否拉流画面为特写画面 | P1 | 1、开关默认为关 2、音频、视频开关默认为开 3、MRL无法输入，默认MRL为：rtmp://192.168.100.138/live/stream0 4、画面选择教师全景 5、RTMP拉流画面为特写画面 | NA
|  |  | 开启 | / | 1、常态教师机接入有线网络进行测试 2、移动教师机不接入有线网，使用无线连接方式进行测试 | 1、进入网络配置-RTMP设置，将开关打开 2、将MRL删掉，点击应用 | P2 | 点击应用后应该弹出提示不允许为空 | NA
|  |  |  | / | 1、常态教师机接入有线网络进行测试 2、移动教师机不接入有线网，使用无线连接方式进行测试 | 1、进入网络配置-RTMP设置，将开关打开 2、删掉默认值后输入超过255个字符 | P2 | 无法输入超过255个字符，最多能输入255个 | NA
|  |  |  | / | 1、常态教师机接入有线网络进行测试 2、移动教师机不接入有线网，使用无线连接方式进行测试 | 1、进入网络配置-RTMP设置，将开关打开 2、输入教师特写 3、开启音视频开关 4、画面选择特写辅码流 5、使用RTMP拉流，检查出流是否有声音、跟视频 | P1 | 使用RTMP拉流有视频跟声音 | NA
|  |  |  | / | 1、常态教师机接入有线网络进行测试 2、移动教师机不接入有线网，使用无线连接方式进行测试 | 1、进入网络配置-RTMP设置，将开关打开 2、输入教师特写 3、开启音频开关，关闭视频开关 4、画面选择特写辅码流 5、使用RTMP拉流，检查出流是否有声音、跟视频 | P2 | 使用RTMP拉流只有音频输出，无视频输出 | NA
|  |  |  | / | 1、常态教师机接入有线网络进行测试 2、移动教师机不接入有线网，使用无线连接方式进行测试 | 1、进入网络配置-RTMP设置，将开关打开 2、输入教师特写 3、关闭音频开关，开启视频开关 4、画面选择特写辅码流 5、使用RTMP拉流，检查出流是否有声音、跟视频 | P2 | 使用RTMP拉流无音频输出，有视频输出 | NA
[5 empty] | 1、常态教师机接入有线网络进行测试 2、移动教师机不接入有线网，使用无线连接方式进行测试 | 1、进入网络配置-RTMP设置，将开关打开 2、输入教师特写 3、关闭音频、视频开关 4、画面选择特写辅码流 5、使用RTMP拉流，检查出流是否有声音、跟视频 | P2 | 无声音、视频输出 | NA
|  |  | 关闭 | / | 1、常态教师机接入有线网络进行测试 2、移动教师机不接入有线网，使用无线连接方式进行测试 | 1、进入网络配置-RTMP设置，将开关关闭 2、检查表单所有内容是否无法输入 | P2 | 表单内容无法输入 | NA
|  | 任意码流导播流 | / | / | 1、常态教师机接入有线网络进行测试 2、移动教师机不接入有线网，使用无线连接方式进行测试 | 1、进入网络配置-RTMP设置，将开关打开 2、输入URL 3、开启音频开关，开启视频开关 4、画面选择导播流 5、使用RTMP拉流，检查出流是否有声音、跟视频 | P1 | 1、可正常开启 2、URL输入正常 3、音频、视频开关默认为开 5、RTMP拉流画面为当前导播画面 | NA | 无导播流
| RTSP设置 | rtsp鉴权 | 开启 | / | 1、常态教师机接入有线网络进行测试 2、移动教师机不接入有线网，使用无线连接方式进行测试 | 1、来到RTSP设置模块，开启鉴权 2、输入账号、密码 3、使用RTSP拉流，查看是否需要账号密码才可以拉流 | P1 | 需要账号密码才可以拉流 | Pass
|  |  | 账号 |  | 1、常态教师机接入有线网络进行测试 2、移动教师机不接入有线网，使用无线连接方式进行测试 | 1、来到RTSP设置模块，开启鉴权 2、账号输入框输入表情、特殊字符查看是否能输入 | P2 | 表情、字符输入不显示 | NA | 交互稿没说可以设置账号密码
[5 empty] | 1、常态教师机接入有线网络进行测试 2、移动教师机不接入有线网，使用无线连接方式进行测试 | 1、来到RTSP设置模块，开启鉴权 2、账号输入框输入超过32个字符 | P2 | 超出部分不显示 | NA | 交互稿没说可以设置账号密码
|  |  | 密码 |  | 1、常态教师机接入有线网络进行测试 2、移动教师机不接入有线网，使用无线连接方式进行测试 | 1、来到RTSP设置模块，开启鉴权 2、密码输入框输入表情、特殊字符查看是否能输入 | P2 | 表情、字符输入不显示 | NA | 交互稿没说可以设置账号密码
[5 empty] | 1、常态教师机接入有线网络进行测试 2、移动教师机不接入有线网，使用无线连接方式进行测试 | 1、来到RTSP设置模块，开启鉴权 2、密码输入框输入超过32个字符 | P2 | 超出部分不显示 | NA | 交互稿没说可以设置账号密码
[5 empty] | 1、常态教师机接入有线网络进行测试 2、移动教师机不接入有线网，使用无线连接方式进行测试 | 1、来到RTSP设置模块，开启鉴权 2、输入密码，查看是否是明码输入 | P2 | 密码为明码输入，密码输入不会被私密隐藏 | NA | 交互稿没说可以设置账号密码
|  |  | 修改用户名 | 修改用户名 | / | 1、开启RTSP鉴权 2、web修改用户名和密码 3、RTSP拉流 | P2 | 需要输入用户名和密码才能拉流
|  |  | 关闭 | / | 1、常态教师机接入有线网络进行测试 2、移动教师机不接入有线网，使用无线连接方式进行测试 | 1、来到RTSP设置模块，关闭鉴权 2、使用potplayer/VLC进行拉流 3、查看是否需要输入账号密码才可以进行拉流 | P1 | 不需要账号密码就可以拉流 | Pass
| ONVIF设置 | ONVIF | 检查默认值 | / | 1、常态教师机接入有线网络进行测试 2、移动教师机不接入有线网，使用无线连接方式进行测试 | 1、检查ONVIF开关是否默认为关 2、使用onvif devices工具自动搜索，检查是否能搜到当前设备 | P1 | 1、默认为关 2、不会搜索到当前设备 | Pass
|  |  | 调节开关 | / | 1、常态教师机接入有线网络进行测试 2、移动教师机不接入有线网，使用无线连接方式进行测试 | 1、开启ONVIF 2、使用onvif devices工具自动搜索，检查是否能搜到当前设备 | P1 | 2、可以搜索到当前设备 | Pass
|  |  |  | / | 1、常态教师机接入有线网络进行测试 2、移动教师机不接入有线网，使用无线连接方式进行测试 | 1、关闭ONVIF | P1 | 可以已正常关闭 | Pass
|  | ONVIF鉴权 | 检查默认值 | / | 1、常态教师机接入有线网络进行测试 2、移动教师机不接入有线网，使用无线连接方式进行测试 | 1、检查ONVIF鉴权开关是否默认为开 | P1 | 鉴权默认为开 | Pass
|  |  | 鉴权开关 | / | 1、常态教师机接入有线网络进行测试 2、移动教师机不接入有线网，使用无线连接方式进行测试 | 1、ONVIF鉴权 2、使用ONVIF搜索当前设备 | P1 | 1、可以正常开启 2、需要登录后才能搜索设备 | Pass | 鉴权开关打开之后是播放的时候需要登录
|  |  |  | / | 1、常态教师机接入有线网络进行测试 2、移动教师机不接入有线网，使用无线连接方式进行测试 | 1、关闭ONVIF鉴权 2、使用ONVIF搜索当前设备 | P1 | 1、可以正常关闭 2、不输入账号密码仍可搜索设备 | Pass
| 时间校准 | 时区 | 时区 |  | 1、常态教师机接入有线网络进行测试 2、移动教师机不接入有线网，使用无线连接方式进行测试 | 标准时区表，默认北京时间。 | P1 |  | Pass
|  | 服务器地址 | 服务器地址 |  | 1、常态教师机接入有线网络进行测试 2、移动教师机不接入有线网，使用无线连接方式进行测试 | 检查默认服务器 | P1 | 默认2.0.0.18。 | Pass
|  | 校时时间间隔 | 校时时间间隔 |  | 1、常态教师机接入有线网络进行测试 2、移动教师机不接入有线网，使用无线连接方式进行测试 | 1、检查默认时间间隔 2、调节低中高参数可应用生效 | P1 | 默认1440 0-99999可调节生效 | Pass
|  | 特写时间显示 | 特写时间显示 |  | 1、常态教师机接入有线网络进行测试 2、移动教师机不接入有线网，使用无线连接方式进行测试 | 检查默认开关是否为关闭 | P1 | 默认关 | NA | 0104无特写画面
[5 empty] | 1、常态教师机接入有线网络进行测试 2、移动教师机不接入有线网，使用无线连接方式进行测试 | 开启时间显示开关 | P1 | 开启后参数可配置生效 | NA | 0105无特写画面
|  |  | 位置 |  | 1、常态教师机接入有线网络进行测试 2、移动教师机不接入有线网，使用无线连接方式进行测试 | 配置显示位置在“左上、右上、左下、右下、中间等区域” | P1 | 全画面任意可配置，默认右上角。 | NA | 0106无特写画面
|  | 全景时间显示 | 全景时间显示 |  | 1、常态教师机接入有线网络进行测试 2、移动教师机不接入有线网，使用无线连接方式进行测试 | 检查默认开关是否为关闭 | P1 | 默认关 | Pass
[5 empty] | 1、常态教师机接入有线网络进行测试 2、移动教师机不接入有线网，使用无线连接方式进行测试 | 开启后检查参数配置是否生效 | P1 | 开启后参数可配置生效 | Fail | 20571
|  |  | 位置 |  | 1、常态教师机接入有线网络进行测试 2、移动教师机不接入有线网，使用无线连接方式进行测试 | 配置显示位置在“左上、右上、左下、右下、中间等区域” | P1 | 全画面任意可配置，默认右上角。 | NT | 没有要求默认位置，位置可编辑
|  | 默认时间 | 默认时间 |  | 1、常态教师机接入有线网络进行测试 2、移动教师机不接入有线网，使用无线连接方式进行测试 | 检查默认时间 | P1 | 2025-07-01 | Fail | 20579
|  | RTC | 长时间掉电后校时 | 不联网 | 1、常态教师机接入有线网络进行测试 2、移动教师机不接入有线网，使用无线连接方式进行测试 | 1.先通过串口获取当前RTC时间，拔掉网络，下电一天后。上电开机检查RTC时间 | P1 | 不超过2s
|  |  | 长时间掉电后校时 | 不联网 | 1、常态教师机接入有线网络进行测试 2、移动教师机不接入有线网，使用无线连接方式进行测试 | 1.先通过串口获取当前RTC时间，拔掉网络，手动校正时间后，下电一天后。上电开机检查RTC时间和推算时间比较 | P2 | 不超过2s
|  |  | 长时间掉电后校时 | 不联网，下电一个月 | 1、常态教师机接入有线网络进行测试 2、移动教师机不接入有线网，使用无线连接方式进行测试 | 1.先通过串口获取当前RTC时间，拔掉网络，手动校正时间后，下电一个月后。上电开机检查RTC时间和推算时间比较 | P2 | 不超过2s
|  |  | 长时间掉电后校时 | 联网 | 1、常态教师机接入有线网络进行测试 2、移动教师机不接入有线网，使用无线连接方式进行测试 | 1.先通过串口获取当前RTC时间，下电一天后。上电开机检查RTC时间和推算时间比较 | P2 | 和网络时间一致
|  |  | 长时间掉电后校时 | 联网 | 1、常态教师机接入有线网络进行测试 2、移动教师机不接入有线网，使用无线连接方式进行测试 | 1.先通过串口获取当前RTC时间，手动校正时间一天后。上电开机检查RTC时间和推算时间比较 | P2 | 和网络时间一致
|  |  | 正常使用 | 联网 | 1、常态教师机接入有线网络进行测试 2、移动教师机不接入有线网，使用无线连接方式进行测试 | 1.先通过串口获取当前RTC时间和网络时间比较 | P2 | 和网络时间一致 | Fail | 20571
|  |  | 正常使用 | 联网 | 1、常态教师机接入有线网络进行测试 2、移动教师机不接入有线网，使用无线连接方式进行测试 | 1.先通过串口获取当前RTC时间，手动校正时间一天后。检查RTC时间和网络时间比较 | P2 | 和网络时间一致 | Fail | 20571
| 28181设置 | 注册28181账号 | / | / | 1、常态教师机接入有线网络进行测试 2、移动教师机不接入有线网，使用无线连接方式进行测试 | 1、进入28181设置模块 2、开启28181 3、输入正确的SIP服务器域名，如 ：3402000000 4、选择传输协议，如：udp 5、输入正确的推流通道1编号，如：44010200491320000002 6、输入正确的推流通道2编号，如：44010200491330000002 7、输入正确的SIP服务器ID，如：44010200492000000002 8、输入正确的SIP服务器地址，如：10.66.30.202 9、输入正确的SIP服务器端口，如：15060 10、输入正确的IPC设备IP，如：44101200491310000002 11、输入正确的IPC设备ID，如：12345678 12、输入正确的注册有效期，如：3600 13、点击应用 14、检查国际28181系统-国际设备模块是否成功注册，地址：http://10.66.30.202:10000/#/ 账号：admin 密码：admin | P1 | 国际287181系统成功注册账号 | Pass
| 28181开关 | 开启 |  |  | 1、常态教师机接入有线网络进行测试 2、移动教师机不接入有线网，使用无线连接方式进行测试 | 1、进入28181设置模块 2、开启28181 3、点击“连接测试”按钮 4、查看在连接中显示状况 | P1 | 显示点击显示loading，按钮显示测试中 | NA | 无该测试按钮
[5 empty] | 1、常态教师机接入有线网络进行测试 2、移动教师机不接入有线网，使用无线连接方式进行测试 | 1、进入28181设置模块 2、开启28181 3、点击“连接测试”按钮 4、查看正常连接显示 | P1 | 显示连接成功 | NA
[5 empty] | 1、常态教师机接入有线网络进行测试 2、移动教师机不接入有线网，使用无线连接方式进行测试 | 1、进入28181设置模块 2、开启28181，输入不可用的SIP服务器地址 3、点击“连接测试”按钮 4、连接超时 | P2 | 显示连接异常，请检查网络或设置 | NA
|  |  | / | / | 1、常态教师机接入有线网络进行测试 2、移动教师机不接入有线网，使用无线连接方式进行测试 | 1、进入28181设置模块 2、开启28181 3、点击保持 4、检查是否应用成功 5、检查国际28181系统-设备管理-在线状态是否为在线 | P2 | 成功开启28181，设备为在线状态 | Pass
|  | 关闭 | / | / | 1、常态教师机接入有线网络进行测试 2、移动教师机不接入有线网，使用无线连接方式进行测试 | 1、进入28181设置模块 2、关闭28181 3、点击应用 4、检查是否应用成功 5、检查国际28181系统-设备管理-在线状态是否为离线 | P2 | 成功关闭28181，设备为离线状态 | Pass
| SIP服务器域名 | / | / | / | 1、常态教师机接入有线网络进行测试 2、移动教师机不接入有线网，使用无线连接方式进行测试 | 1、进入28181设置模块 2、查看SIP服务器域名是否默认为3402000000 | P2 | 默认为：3402000000 | Pass
[5 empty] | 1、常态教师机接入有线网络进行测试 2、移动教师机不接入有线网，使用无线连接方式进行测试 | 1、进入28181设置模块 2、输入正确的SIP服务器域名 3、点击应用 4、检查是否应用成功 | P2 | 应用成功 | Pass
| 传输协议 | / | / | / | 1、常态教师机接入有线网络进行测试 2、移动教师机不接入有线网，使用无线连接方式进行测试 | 1、进入28181设置模块 2、查看传输协议是否默认为TCP | P1 | 应用成功 | Fail | 20581
[5 empty] | 1、常态教师机接入有线网络进行测试 2、移动教师机不接入有线网，使用无线连接方式进行测试 | 1、进入28181设置模块 2、选择传输协议，为UDP 3、点击应用 4、检查是否应用成功 | P1 | 应用成功 | Pass
| 推流通道编号 | / | / | / | 1、常态教师机接入有线网络进行测试 2、移动教师机不接入有线网，使用无线连接方式进行测试 | 1、进入28181设置模块 2、输入正确的推流通道编号：1(1-4可输入) 3、点击应用 4、检查是否应用成功 | P1 | 来到GBS平台查看设备正常在线，在该平台进行预览，预览通道跟设置一致 | Fail | 20587
|  | / | / | / | 1、常态教师机接入有线网络进行测试 2、移动教师机不接入有线网，使用无线连接方式进行测试 | 1、进入28181设置模块 2、输入正确的推流通道编号：2(1-4可输入) 3、点击应用 4、检查是否应用成功 | P2 | 来到GBS平台查看设备正常在线,在该平台进行预览，预览通道跟设置一致 | Pass
|  | / | / | / | 1、常态教师机接入有线网络进行测试 2、移动教师机不接入有线网，使用无线连接方式进行测试 | 1、打开两个WEB端，一个GB28181推流通道输入1进行应用 2、另一个GB28181推流通道输入2进行应用 | P2 | 来到GBS平台查看设备正常在线，在该平台进行预览，预览通道跟设置一致
|  | / | / | / | 1、常态教师机接入有线网络进行测试 2、移动教师机不接入有线网，使用无线连接方式进行测试 | 1、进入28181设置模块 2、输入正确的推流通道编号：4(1-4可输入) 3、点击应用 4、检查是否应用成功 | P2 | 来到GBS平台查看设备正常在线，在该平台进行预览，预览通道跟设置一致
| SIP服务器ID | / | / | / | 1、常态教师机接入有线网络进行测试 2、移动教师机不接入有线网，使用无线连接方式进行测试 | 1、进入28181设置模块 2、查看SIP服务器ID是否为34020000002000000000 | P1 | SIP服务器ID服务器地址默认为34020000002000000000 | Pass
|  | / |  | / | 1、常态教师机接入有线网络进行测试 2、移动教师机不接入有线网，使用无线连接方式进行测试 | 1、进入28181设置模块 2、输入正确的SIP服务器ID 3、点击应用 4、检查是否应用成功 | P1 | 应用成功 | Pass
| SIP服务器地址 | / | / | / | 1、常态教师机接入有线网络进行测试 2、移动教师机不接入有线网，使用无线连接方式进行测试 | 1、进入28181设置模块 2、查看SIP服务器地址是否为192.168.2.85 | P1 | 默认地址为：192.168.2.85 | Fail | 20593
|  | / |  | / | 1、常态教师机接入有线网络进行测试 2、移动教师机不接入有线网，使用无线连接方式进行测试 | 1、进入28181设置模块 2、输入正确的SIP服务器地址 3、点击应用 4、检查是否应用成功 | P1 | 应用成功 | Pass
| SIP服务器端口 | / | / | / | 1、常态教师机接入有线网络进行测试 2、移动教师机不接入有线网，使用无线连接方式进行测试 | 1、进入28181设置模块 2、查看SIP服务器端口是否为5060 | P1 | 默认端口为5060 | Fail | 20594
|  | / |  | / | 1、常态教师机接入有线网络进行测试 2、移动教师机不接入有线网，使用无线连接方式进行测试 | 1、进入28181设置模块 2、输入正确的SIP服务器端口 3、点击应用 4、检查是否应用成功 | P1 | 应用成功 | Pass
| IPC设备ID | / | / | / | 1、常态教师机接入有线网络进行测试 2、移动教师机不接入有线网，使用无线连接方式进行测试 | 1、进入28181设置模块 2、检查设备的IPC ID是否为34020000001320000001 | P1 | IPC ID默认值为：34020000001320000001 | Pass
|  | / |  |  | 1、常态教师机接入有线网络进行测试 2、移动教师机不接入有线网，使用无线连接方式进行测试 | 1、进入28181设置模块 2、输入正确的IPC设备ID 3、点击应用 4、检查是否应用成功 | P1 | 应用成功 | Pass
| IPC设备注册密码 | / | / | / | 1、常态教师机接入有线网络进行测试 2、移动教师机不接入有线网，使用无线连接方式进行测试 | 1、进入28181设置模块 2、检查IPC设备注册密码是否为12345678 | P1 | 默认密码为12345678 | Pass
|  | / |  | / | 1、常态教师机接入有线网络进行测试 2、移动教师机不接入有线网，使用无线连接方式进行测试 | 1、进入28181设置模块 2、输入正确的IPC设备注册密码 3、点击应用 4、检查是否应用成功 | P1 | 应用成功 | Pass
| 注册有效期 | / | / | / | 1、常态教师机接入有线网络进行测试 2、移动教师机不接入有线网，使用无线连接方式进行测试 | 1、进入28181设置模块 2、查看GB28181注册有效期是否为600s 3、等待600s后查看是否需要重新注册或登录 | P1 | 2、默认值为600s 3、GBS平台600s后会失效，需要重新登录 | Fail | 20597
|  | / |  | / | 1、常态教师机接入有线网络进行测试 2、移动教师机不接入有线网，使用无线连接方式进行测试 | 1、进入28181设置模块 2、输入正确的注册有效期 3、点击应用 4、检查是否应用成功 | P1 | 应用成功 | Pass
| 注册通道 | 开启2818 | 主板连接成功后断开连接 | 主板连接成功后断开连接 | 1、常态教师机接入有线网络进行测试 2、移动教师机不接入有线网，使用无线连接方式进行测试 | 1、开启28181 2、主板连接成功后断开连接 3、5分钟后，检查连接主板国际28181-国际设备，查看设备状态是否变为离线状态 | P1 | 5分钟后连接主板国际28181-国际设备，查看设备状态离线状态变为离线状态 | Pass
|  |  | 主板断开后连通主板 | 主板断开后连通主板 | 1、常态教师机接入有线网络进行测试 2、移动教师机不接入有线网，使用无线连接方式进行测试 | 1、开启28181 2、主板断开后连通主板 3、5分钟后，检查连接主板国际28182-国际设备，查看设备状态离线状态是否变为在线状态 | P1 | 主板国际28182-国际设备，查看设备状态离线状态变为在线状态 | Pass
|  | 关闭28181 | 主板连接成功 | 主板连接成功 | 1、常态教师机接入有线网络进行测试 2、移动教师机不接入有线网，使用无线连接方式进行测试 | 1、开启28181 2、主板连接成功 3、国际28181-国际设备，查看设备状态 | P2 | 设备状态为在线状态变为离线状态 | Pass
|  |  | 主板断开后连通主板 | 主板断开后连通主板 | 1、常态教师机接入有线网络进行测试 2、移动教师机不接入有线网，使用无线连接方式进行测试 | 1、开启28181 2、主板断开后连通主板 3、国际28181-国际设备，查看设备状态 | P2 | 设备状态为离线状态 | Pass
| 保存 | 修改文本框 | 点击应用，修改成功 | / | 1、常态教师机接入有线网络进行测试 2、移动教师机不接入有线网，使用无线连接方式进行测试 | 1、修改文本框 2、点击应用 3、检查是否修改文本框内容成功 | P1 | 点击应用成功，修改成功 | Pass
|  | 清空文本框 | 点击应用，提示文本框不能为空 | / | 1、常态教师机接入有线网络进行测试 2、移动教师机不接入有线网，使用无线连接方式进行测试 | 1、清空文本框 2、点击应用 3、检查是否有提示 | P1 | 点击应用，提示文本框不能为空 | NT | UI交互没有说不能为空
|  | 新注册账号 | 点击应用，新增IPC设备ID成功 | / | 1、常态教师机接入有线网络进行测试 2、移动教师机不接入有线网，使用无线连接方式进行测试 | 1、进入web端-28181设置 2、新注册账号 3、检查是否成功注册新账号 | P1 | 注册新账号成功 | Pass
|  | 网络配置组合测试 | / | / | 1、常态教师机接入有线网络进行测试 2、移动教师机不接入有线网，使用无线连接方式进行测试 | 1、组合局域网设置、端口设置、NTP设置、28181设置测试 2、点击应用 3、检查组合测试正确性 | P1 | 组合测试提交数据正确 | Pass

## 系统配置+设备信息
测试项 | 测试子项 | 测试子项1 | 测试子项2 | 前提条件 | 操作步骤 | 优先级 | 预期结果 | 实际结果 | 备注 | DVT测试结果 | 备注
USB配置 | 输出画面 | 全景画面 | 已使用USB线连接本地电脑 | 1、常态教师机接入有线网络进行测试 2、移动教师机不接入有线网，使用无线连接方式进行测试 | UVC配置选择“全景画面” | P1 | 选择成功，使用potplayer拉UVC流，出图为全景画面 | Fail | 20603 | —
|  | 特写画面 |  | 1、常态教师机接入有线网络进行测试 2、移动教师机不接入有线网，使用无线连接方式进行测试 | UVC配置选择“特写画面” | P1 | 选择成功，使用potplayer拉UVC流，出图为特写画面 | Fail |  | —
|  | 导播画面 |  | 1、常态教师机接入有线网络进行测试 2、移动教师机不接入有线网，使用无线连接方式进行测试 | UVC配置选择“导播画面” | P1 | 选择成功，使用potplayer拉UVC流，出图为导播画面 | NA |  | —
相机系统 | 初始化设置 | 重启 | / | 1、常态教师机接入有线网络进行测试 2、移动教师机不接入有线网，使用无线连接方式进行测试 | 1、点击重启摄像机 2、弹出二次确认弹窗后点击“取消”按钮 | P2 | 设备保持开机状态 | Pass |  | —
|  |  |  | 1、常态教师机接入有线网络进行测试 2、移动教师机不接入有线网，使用无线连接方式进行测试 | 1、点击重启摄像机 2、弹出二次确认弹窗后点击“确定”按钮 | P1 | 设备重启 | Pass |  | —
|  | 恢复出厂设置 | / | 1、常态教师机接入有线网络进行测试 2、移动教师机不接入有线网，使用无线连接方式进行测试 | 1、点击恢复出厂设置系统按钮 2、弹出二次确认弹窗后点击“取消”按钮 | P2 | 设备保持原来的数据 | Pass |  | —
|  |  |  | 1、常态教师机接入有线网络进行测试 2、移动教师机不接入有线网，使用无线连接方式进行测试 | 1、点击恢复出厂设置系统按钮 2、弹出二次确认弹窗后点击“确定”按钮 | P1 | 设备除MAC地址外，全部恢复到当前固件版本默认值。 | Pass |  | —
| 用户管理 | 用户名 | 检查默认值 | 1、常态教师机接入有线网络进行测试 2、移动教师机不接入有线网，使用无线连接方式进行测试 | 1、检查用户名默认值 | P1 | 默认值为admin | NA | 需求没有规定默认 | —
|  |  | 修改用户名 | 1、常态教师机接入有线网络进行测试 2、移动教师机不接入有线网，使用无线连接方式进行测试 | 1、修改默认用户名 2、点击“保存” 3、下次登录查看是否能正常登录 | P1 | 使用旧用户名无法登陆，使用新改用户名可以正常登录 | Fail | 20474 | —
|  | 密码 | 检查默认值 | 1、常态教师机接入有线网络进行测试 2、移动教师机不接入有线网，使用无线连接方式进行测试 | 1、检查密码默认值 | P1 | 默认值为admin | NA | 需求没有规定默认 | —
|  |  | 修改密码 | 1、常态教师机接入有线网络进行测试 2、移动教师机不接入有线网，使用无线连接方式进行测试 | 1、修改默认密码 2、直接点击应用 | P2 | 无法成功应用，应提示请再次确认密码 | Pass |  | —
|  |  |  | 1、常态教师机接入有线网络进行测试 2、移动教师机不接入有线网，使用无线连接方式进行测试 | 1、修改默认密码 2、确认密码和所修改密码不一致 3、点击“保存” | P2 | 无法成功应用，应提示请再次确认密码 | Pass |  | —
|  |  |  | 1、常态教师机接入有线网络进行测试 2、移动教师机不接入有线网，使用无线连接方式进行测试 | 1、修改默认密码 2、确认密码和所修改密码一致 3、点击“保存” | P1 | 3、保存成功，使用旧用密码无法登陆，使用新改密码可以正常登录 | Fail | 20474 | —
|  |  | 确认密码默认值 | 1、常态教师机接入有线网络进行测试 2、移动教师机不接入有线网，使用无线连接方式进行测试 | 1、查看确认密码是否为空 | P1 | 默认为空 | Pass |  | —
| 语言设置 | 中英文切换 | / | 1、常态教师机接入有线网络进行测试 2、移动教师机不接入有线网，使用无线连接方式进行测试 | 1、来到语言设置中点击下拉列表 2、选择英文 3、查看WEB端页面语言是否为英文 | P1 | 3、页面语言为英文 | Pass |  | —
|  |  | / | 1、常态教师机接入有线网络进行测试 2、移动教师机不接入有线网，使用无线连接方式进行测试 | 1、来到语言设置中点击下拉列表 2、选择中文 3、查看WEB端页面语言是否为中文 | P1 | 3、页面语言为中文 | Pass |  | —
| 配置管理 | 导出配置 | / | 1、常态教师机接入有线网络进行测试 2、移动教师机不接入有线网，使用无线连接方式进行测试 | 1.web端设置，相机系统中，点击配置文件导出 | P1 | 能正常导出配置文件 | Pass |  | —
|  | 导入配置 | / | 1、常态教师机接入有线网络进行测试 2、移动教师机不接入有线网，使用无线连接方式进行测试 | 1.web端设置，相机系统中，点击配置文件导入，选择正确的配置文件，确认导入 | P1 | 能正常导入配置文件，导入好配置和配置文件导出的一致 | Pass |  | —
|  |  | / | 1、常态教师机接入有线网络进行测试 2、移动教师机不接入有线网，使用无线连接方式进行测试 | 1.web端设置，相机系统中，点击配置文件导入，选择SV22T的配置文件，确认导入 | P2 | 提示配置文件错误，不能导入 | Pass |  | —
|  |  | / | 1、常态教师机接入有线网络进行测试 2、移动教师机不接入有线网，使用无线连接方式进行测试 | 1、点击配置文件，点击导出 2、将导出的文件导入到另一台教师机，查看是否能正常导入 | P2 | 成功导入到另一台教师机 | Pass |  | —
|  |  | / | 1、常态教师机接入有线网络进行测试 2、移动教师机不接入有线网，使用无线连接方式进行测试 | 1、将配置文件导入之后，立马重启教师机 2、重启后检查可配置参数是否有改变 | P2 | 不会改变，保留重启之前导入的参数信息 | Pass |  | —
| 设备名称 | 默认设备名称 | / | 1、常态教师机接入有线网络进行测试 2、移动教师机不接入有线网，使用无线连接方式进行测试 | 1、检查设备名称默认值 | P1 | 默认设备名称为：HD Camera | Pass |  | —
|  | 修改设备名称 | / | 1、常态教师机接入有线网络进行测试 2、移动教师机不接入有线网，使用无线连接方式进行测试 | 1、修改设备名称 2、点击应用 3、检查web端是否成功修改 4、检查GBS平台-设备管理-设备地点是否更新 | P1 | web端设备名称修改成功，GBS平台名称修改成功 | NA | 我们的28281服务器不能显示名称 | —
|  | 清空设备名称 | / | 1、常态教师机接入有线网络进行测试 2、移动教师机不接入有线网，使用无线连接方式进行测试 | 1、清空设备型号 2、点击应用 3、检查是否应用成功 | P2 | 应用不成功，提示不可为空 | Pass |  | —
|  | 中英文切换 | / | 1、常态教师机接入有线网络进行测试 2、移动教师机不接入有线网，使用无线连接方式进行测试 | 1、设备名称输入中文 2、设备输入英文 3、输入数字。特殊符号等 | P1 | 1、支持中文输入 2、支持输入英文 3、不支持输入数字，特殊符号 | Pass | 需求可以输入数字 | —
设备信息 | 设备地点 | 默认设备地点 | / | 1、常态教师机接入有线网络进行测试 2、移动教师机不接入有线网，使用无线连接方式进行测试 | 1、检查设备地点默认值 | P1 | 默认设备地点为：Class 1 | Pass |  | —
|  | 修改设备地点 | / | 1、常态教师机接入有线网络进行测试 2、移动教师机不接入有线网，使用无线连接方式进行测试 | 1、修改设备地点 2、点击应用 3、检查web端是否成功修改 4、检查GBS平台-设备管理-设备地点是否更新 | P1 | web端设备地点修改成功，GBS平台地点修改成功 | NA | 我们的28281服务器不能显示 | —
|  | 清空设备地点 | / | 1、常态教师机接入有线网络进行测试 2、移动教师机不接入有线网，使用无线连接方式进行测试 | 1、清空设备地点 2、点击应用 3、检查是否应用成功 | P2 | 应用不成功，提示不可为空 | Pass |  | —
|  | 中英文切换 | / | 1、常态教师机接入有线网络进行测试 2、移动教师机不接入有线网，使用无线连接方式进行测试 | 1、设备地点输入中文 2、设备输入英文 3、输入数字。特殊符号等 | P2 | 1、支持中文输入 2、支持输入英文 3、不支持输入数字，特殊符号 | Pass |  | —
| 设备ID | 默认值 | / | 1、常态教师机接入有线网络进行测试 2、移动教师机不接入有线网，使用无线连接方式进行测试 | 检查默认设备ID是否为1 | P1 | 默认1 | NA | 新UI交互没有改选项 | —
|  | 参数调整 | / | 1、常态教师机接入有线网络进行测试 2、移动教师机不接入有线网，使用无线连接方式进行测试 | 调节设备ID为1~7的设备 | P1 | 1~7可调生效 | NA |  | —
|  | 设置确认 | / | 1、常态教师机接入有线网络进行测试 2、移动教师机不接入有线网，使用无线连接方式进行测试 | 同菜单VISCA设置 | P1 | 具体根据开发定义 | NA |  | —
| 设备型号 | 默认值 | / | 1、常态教师机接入有线网络进行测试 2、移动教师机不接入有线网，使用无线连接方式进行测试 | 检查默认设备型号 | P1 | 默认VC16S | Pass | 0104默认VC35 | —
|  | 修改设备型号 | / | 1、常态教师机接入有线网络进行测试 2、移动教师机不接入有线网，使用无线连接方式进行测试 | 修改设备型号 | P1 | 可应用生效 | Pass |  | —
| 软件版本 | 版本号 | / | 1、常态教师机接入有线网络进行测试 2、移动教师机不接入有线网，使用无线连接方式进行测试 | 1、检查默认版本号是否跟固件版本号一致 | P1 | 版本号一致，格式：版本号_版本日期 | Pass |  | —
|  | 手动更新 | / | 1、常态教师机接入有线网络进行测试 2、移动教师机不接入有线网，使用无线连接方式进行测试 | 1、点击手动更新 2、查看是否弹出文件选择弹窗 | P1 | 弹出文件选择弹窗 | Pass |  | —
|  |  | / | 1、常态教师机接入有线网络进行测试 2、移动教师机不接入有线网，使用无线连接方式进行测试 | 1、点击手动更新 2、在文件选择弹窗中选择更新包 | P1 | 弹出loading校验包 | Pass |  | —
|  |  | 校验异常 | 1、常态教师机接入有线网络进行测试 2、移动教师机不接入有线网，使用无线连接方式进行测试 | 1、点击手动更新 2、在文件选择弹窗中选择更新包 3、查看校验异常情况 4、查看是否弹出重新调起文件选择弹窗 | P2 | 弹出文件选择弹窗 | Pass |  | —
|  |  |  | 1、常态教师机接入有线网络进行测试 2、移动教师机不接入有线网，使用无线连接方式进行测试 | 1、点击手动更新 2、在文件选择弹窗中选择更新包 3、校验异常情况 4、在重新选择系统文件弹窗中选择取消/重新选择按钮 | P2 | 点击取消按钮，没有更新成功 点击重新选择按钮，重新弹出文件选择器 | Pass |  | —
|  |  | 校验成功 | 1、常态教师机接入有线网络进行测试 2、移动教师机不接入有线网，使用无线连接方式进行测试 | 1、点击手动更新 2、在文件选择弹窗中选择更新包 3、校验成功，查看是否弹出信息确认弹窗 | P1 | 正确弹出信息确认弹窗 | Pass |  | —
|  |  |  | 1、常态教师机接入有线网络进行测试 2、移动教师机不接入有线网，使用无线连接方式进行测试 | 1、点击手动更新 2、在文件选择弹窗中选择更新包 3、校验成功，点击信息确认弹窗的更新按钮 4、查看是否弹出loading | P1 | 正常显示loading | Pass |  | —
|  |  |  | 1、常态教师机接入有线网络进行测试 2、移动教师机不接入有线网，使用无线连接方式进行测试 | 1、点击手动更新 2、在文件选择弹窗中选择更新包 3、校验成功，点击信息确认弹窗的更新按钮 4、loading过程中断开设备连接 | P2 | 停止发送，不会发生异常 | Pass |  | —
|  |  |  | 1、常态教师机接入有线网络进行测试 2、移动教师机不接入有线网，使用无线连接方式进行测试 | 1、点击手动更新 2、在文件选择弹窗中选择更新包 3、校验成功，点击信息确认弹窗的更新按钮 4、loading结束后，摄像机进入安装流程，断开连接，查看是否弹出弹窗提示 | P2 | 弹出弹窗提示，点击知道了，返回 至单机模式访问页 | Pass |  | —
|  |  | 升级流程 | 1、常态教师机接入有线网络进行测试 2、移动教师机不接入有线网，使用无线连接方式进行测试 | 1.升级包有更新369内容 | P2 | 升级成功后，检查369版本是升级的版本 | Pass |  | —
|  |  |  | 1、常态教师机接入有线网络进行测试 2、移动教师机不接入有线网，使用无线连接方式进行测试 | 1.369升级过程中，上下电 | P2 | 上电后刷当前版本的升级前的版本 | Pass |  | —
|  |  |  | 1、常态教师机接入有线网络进行测试 2、移动教师机不接入有线网，使用无线连接方式进行测试 | 1.369升级过程中，reset | P2 | 上电后刷当前版本的升级前的版本 | Pass |  | —
|  |  |  | 1、常态教师机接入有线网络进行测试 2、移动教师机不接入有线网，使用无线连接方式进行测试 | 1.记录设备开始升级到升级完成时间 | P1 | 不超过2min | Pass |  | —
|  |  | 升级成功后检查 | 1、常态教师机接入有线网络进行测试 2、移动教师机不接入有线网，使用无线连接方式进行测试 | 1.升级前修改以下参数： -效果参数（曝光、颜色、图像、显示、字幕）、数字\光学变倍、调整PTZ、设置预置位、修改聚焦模式、修改三项速度； -修改编码参数、分辨率、帧率、码率、I帧间隔； -USB输出画面、HDMI输出画面 -打开音频，修改音频参数 -手动修改IP -打开RTSP鉴权、打开ONVIF、打开NTP -修改VISICA 地址和波特率 -修改登录名和密码、修改设备名称地址型号 2、进行OTA升级 3、升级成功后，检查相机系统配置项 | P1 | 升级成功后分别检测所有的修改项都需要记忆，不会恢复到默认 | Pass |  | —
|  |  |  | 1、常态教师机接入有线网络进行测试 2、移动教师机不接入有线网，使用无线连接方式进行测试 | 1.升级成功后，检查备份包 | P2 | 备份包会更新为当前升级的备份包 | NA | 0104无此功能 | —
|  | 在线升级 | 不升级固件检查 | 1、常态教师机接入有线网络进行测试 2、移动教师机不接入有线网，使用无线连接方式进行测试 | 1、不升级固件情况下 2、检查软件版本号是否正确 | P2 | 软件版本号正确 | NA | 0104无此功能 | —
|  |  | 版本有更新 | 1、常态教师机接入有线网络进行测试 2、移动教师机不接入有线网，使用无线连接方式进行测试 | 1、等推送最新固件，点击“更新” | P1 | 更新显示信息确认弹窗 | NA | 0104无此功能 | —
|  |  | 版本无更新 | 1、常态教师机接入有线网络进行测试 2、移动教师机不接入有线网，使用无线连接方式进行测试 | 1、点击更新按钮 2、如果检查到设备版本是最新版本，查看是否弹出提示 | P2 | 检查已是最新版本，弹窗提示 已是最新版本 | NA | 0104无此功能 | —
|  |  | 异常包升级 | 1、常态教师机接入有线网络进行测试 2、移动教师机不接入有线网，使用无线连接方式进行测试 | 1.web端设置，相机系统中，点击手动更新 2.在文件管理弹框中，选择损坏的升级包 3.弹框选择取消 | P2 | 2.能正常检查升级包，弹出异常弹框，点击取消 | NA | 0104无此功能 | —
|  |  | / | 1、常态教师机接入有线网络进行测试 2、移动教师机不接入有线网，使用无线连接方式进行测试 | 1、升级固件后查看版本日期是否准确 | P1 | 版本日期准确 | NA | 0104无此功能 | —
| 日志管理 | 成功导出 | / | 1、常态教师机接入有线网络进行测试 2、移动教师机不接入有线网，使用无线连接方式进行测试 | 1、点击时间选择器，选择需要导出日志的时间段 2、点击“导出”按钮 | P1 | 成功导出该时间段的日志，日志显示正确，无丢失跟乱码等情况 | Pass |  | —
|  | 时间选择器验证 | / | 1、常态教师机接入有线网络进行测试 2、移动教师机不接入有线网，使用无线连接方式进行测试 | 1、点击开始时间，查看是否默认选中今天 2、查看结束日期是否也默认选中今天 | P1 | 开始时间、结束时间默认选中今天 | NA | 0104无此功能 | —
|  |  | / | 1、常态教师机接入有线网络进行测试 2、移动教师机不接入有线网，使用无线连接方式进行测试 | 1、查看时间选择器是否只能选择一个月之内的时间 | P2 | 时间段最长1个月，超出不能选择 | NA |  | —

## 板书流通道用例
测试项 | 测试子项 | 测试子项1 | 测试子项2 | 前提条件1 | 前提条件2 | 测试步骤 | 优先级 | 预期结果 | 测试结果 | 备注
一块黑板
视频-板书通道 | 一块黑板 | 教师正常板书&讲课 | 教师正对学生讲课 | 1、常态教师机接入有线网络进行测试 2、移动教师机不接入有线网，使用无线连接方式进行测试 | 教师机按置于常规教室的八米处 | 教师正对学生在两侧黑板范围进行讲课 | P1 | 教师被消除，消除效果良好，板书字体显示加强，清晰可见
|  |  |  | 1、常态教师机接入有线网络进行测试 2、移动教师机不接入有线网，使用无线连接方式进行测试 |  | 教师背对学生黑板边缘进行板书或讲课 | P1 | 教师被消除，消除效果良好，板书字体显示加强，清晰可见
|  |  | 教师背对学生板书 | 1、常态教师机接入有线网络进行测试 2、移动教师机不接入有线网，使用无线连接方式进行测试 |  | 教师背对学生在黑板两侧的边缘进行板书 | P1 | 教师被消除，消除效果良好，板书字体显示加强，清晰可见
|  |  |  | 1、常态教师机接入有线网络进行测试 2、移动教师机不接入有线网，使用无线连接方式进行测试 |  | 教师背对学生边板书边移动 | P1 | 教师被消除，消除效果良好，板书字体显示加强，清晰可见
|  |  | 侧身进行板书/讲课 | 1、常态教师机接入有线网络进行测试 2、移动教师机不接入有线网，使用无线连接方式进行测试 |  | 教师侧身在黑板边缘边进行板书或讲课 | P1 | 教师被消除，消除效果良好，板书字体显示加强，清晰可见
|  |  |  | 1、常态教师机接入有线网络进行测试 2、移动教师机不接入有线网，使用无线连接方式进行测试 |  | 教师侧身在黑板范围内进行板书或讲课 | P1 | 教师被消除，消除效果良好，板书字体显示加强，清晰可见
|  |  | 学生起立回答问题 | 1、常态教师机接入有线网络进行测试 2、移动教师机不接入有线网，使用无线连接方式进行测试 |  | 第一排学生起立回答问题 | P2 | 学生跟老师出现在画面里边同时会被消除，消除效果良好
|  |  |  | 1、常态教师机接入有线网络进行测试 2、移动教师机不接入有线网，使用无线连接方式进行测试 |  | 第二排学生起立回答问题 | P2 | 学生跟老师出现在画面里边同时会被消除，消除效果良好
|  | 教师使用大教具进行板书或讲解 | 直尺 | 1、常态教师机接入有线网络进行测试 2、移动教师机不接入有线网，使用无线连接方式进行测试 | 教师机按置于常规教室的八米处 | 教师拿着大教具-直尺板书 | P2 | 人物跟大教具都消除，画面正常显示
|  |  | 量角器 | 1、常态教师机接入有线网络进行测试 2、移动教师机不接入有线网，使用无线连接方式进行测试 |  | 教师拿着大教具-量角器板书 | P2 | 人物跟大教具都消除，画面正常显示
|  |  | 三角板 | 1、常态教师机接入有线网络进行测试 2、移动教师机不接入有线网，使用无线连接方式进行测试 |  | 教师拿着大教具-三角板板书 | P2 | 人物跟大教具都消除，画面正常显示
|  | 教师拿着教案、课本进行板书或讲解 | —— | 1、常态教师机接入有线网络进行测试 2、移动教师机不接入有线网，使用无线连接方式进行测试 |  | 教师拿着教案边看边板书 | P1 | 人物跟教案或课本都同时消除，消除效果良好，板书的字体加强显示，清晰可见
|  |  |  | 1、常态教师机接入有线网络进行测试 2、移动教师机不接入有线网，使用无线连接方式进行测试 |  | 教师拿着教案在黑板边缘板书或讲解 | P2 | 人物跟教案或课本都同时消除，消除效果良好，板书的字体加强显示，清晰可见
|  | 已版好书 | —— | 1、常态教师机接入有线网络进行测试 2、移动教师机不接入有线网，使用无线连接方式进行测试 |  | 教师在讲台上从左往右走动 | P2 | 人物被消除，板书字体加强显示，不会出现残影跟马赛克现象
|  |  |  | 1、常态教师机接入有线网络进行测试 2、移动教师机不接入有线网，使用无线连接方式进行测试 |  | 教师在讲台上从右往左走动 | P2 | 人物被消除，板书字体加强显示，不会出现残影跟马赛克现象
|  |  |  | 1、常态教师机接入有线网络进行测试 2、移动教师机不接入有线网，使用无线连接方式进行测试 |  | 教师在讲台上随意无规则走动 | P2 | 人物被消除，板书字体加强显示，不会出现残影跟马赛克现象
|  | 公式板书 | 物理板书 | 1、常态教师机接入有线网络进行测试 2、移动教师机不接入有线网，使用无线连接方式进行测试 |  | 物理老师上课进行物理公式书写 | P2 | 能对物理公式、物理符号进行加强显示
|  |  | 化学板书 | 1、常态教师机接入有线网络进行测试 2、移动教师机不接入有线网，使用无线连接方式进行测试 |  | 化学老师上课进行物理公式书写 | P2 | 人物被消除，能对化学公式、化学符号进行加强显示
|  |  | 数学板书 | 1、常态教师机接入有线网络进行测试 2、移动教师机不接入有线网，使用无线连接方式进行测试 |  | 数学老师上课进行物理公式书写 | P2 | 人物被消除，能对数学公式、数学符号进行加强显示
|  |  | 生物板书 | 1、常态教师机接入有线网络进行测试 2、移动教师机不接入有线网，使用无线连接方式进行测试 |  | 生物老师上课进行物理公式书写 | P2 | 人物被消除，能对生物公式、生物符号进行加强显示
|  | 各类图画识别 | —— | 1、常态教师机接入有线网络进行测试 2、移动教师机不接入有线网，使用无线连接方式进行测试 |  | 各类图画识别 | P2
| 两块黑板 |  |  | 1、常态教师机接入有线网络进行测试 2、移动教师机不接入有线网，使用无线连接方式进行测试
| 两块黑板 | 教师正常板书&讲课 | 背对学生板书 | 1、常态教师机接入有线网络进行测试 2、移动教师机不接入有线网，使用无线连接方式进行测试 | 教师机按置于常规教室的八米处 | 教师背对学生边板书边移动 | P1 | 教师被消除，消除效果良好，板书字体显示加强，清晰可见
|  |  |  | 1、常态教师机接入有线网络进行测试 2、移动教师机不接入有线网，使用无线连接方式进行测试 |  | 教师背对学生在黑板边缘进行板书 | P2 | 教师被消除，消除效果良好，板书字体显示加强，清晰可见
|  |  | 正对学生讲课 | 1、常态教师机接入有线网络进行测试 2、移动教师机不接入有线网，使用无线连接方式进行测试 |  | 边讲解边移动位置 | P1 | 教师被消除，消除效果良好，板书字体显示加强，清晰可见
|  |  |  | 1、常态教师机接入有线网络进行测试 2、移动教师机不接入有线网，使用无线连接方式进行测试 |  | 在中间大屏进行讲解 | P1 | 教师被消除，消除效果良好，板书字体显示加强，清晰可见
|  |  |  | 1、常态教师机接入有线网络进行测试 2、移动教师机不接入有线网，使用无线连接方式进行测试 |  | 两侧边缘进行讲解 | P2 | 教师被消除，消除效果良好，板书字体显示加强，清晰可见
|  |  |  | 1、常态教师机接入有线网络进行测试 2、移动教师机不接入有线网，使用无线连接方式进行测试 |  | 黑板跟大屏分界线进行讲课 | P1 | 教师被消除，消除效果良好，板书字体显示加强，清晰可见
|  |  | 侧身对学生讲课&板书 | 1、常态教师机接入有线网络进行测试 2、移动教师机不接入有线网，使用无线连接方式进行测试 |  | 侧身边讲解边移动位置 | P1 | 2.识别范围只能是整个黑板的范围，其他的画面一概裁剪不能出现其他画面 3.学生被消除，解题字迹加强显示，字迹清晰可见
|  |  |  | 1、常态教师机接入有线网络进行测试 2、移动教师机不接入有线网，使用无线连接方式进行测试 |  | 在黑板边缘讲课&板书 | P2 | 2.识别范围只能是整个黑板的范围，其他的画面一概裁剪不能出现其他画面 3.学生被消除，解题字迹加强显示，字迹清晰可见
|  |  |  | 1、常态教师机接入有线网络进行测试 2、移动教师机不接入有线网，使用无线连接方式进行测试 |  | 在黑板范围内侧身进行讲课或板书 | P1 | 2.识别范围只能是整个黑板的范围，其他的画面一概裁剪不能出现其他画面 3.学生被消除，解题字迹加强显示，字迹清晰可见
|  |  |  | 1、常态教师机接入有线网络进行测试 2、移动教师机不接入有线网，使用无线连接方式进行测试 |  | 黑板跟大屏分界线侧身进行讲课或板书 | P1 | 2.识别范围只能是整个黑板的范围，其他的画面一概裁剪不能出现其他画面 3.学生被消除，解题字迹加强显示，字迹清晰可见
|  |  |  | 1、常态教师机接入有线网络进行测试 2、移动教师机不接入有线网，使用无线连接方式进行测试 |  | 在大屏范围内侧身进行讲课或板书 | P1 | 2.识别范围只能是整个黑板的范围，其他的画面一概裁剪不能出现其他画面 3.教师穿著各个颜色的衣服，在板书时清除效果一致
|  |  | 粉笔擦擦除字迹 | 1、常态教师机接入有线网络进行测试 2、移动教师机不接入有线网，使用无线连接方式进行测试 | 教师机安置于距离黑板八米处 | 教师拿着粉笔擦擦除黑板上的部分字迹 | P1 | 教师跟粉笔擦同时被消除，消除效果良好，未擦除的字迹仍然加强显示，已擦除的不加强显示
|  |  |  | 1、常态教师机接入有线网络进行测试 2、移动教师机不接入有线网，使用无线连接方式进行测试 |  | 教师拿着粉笔擦擦除黑板上的部分字迹没有擦干净的情况 | P1 | 教师跟粉笔擦同时被消除，消除效果良好，没有擦干净的也会被加强显示，未擦除仍然加强显示
|  |  | 学生起立回答问题 | 1、常态教师机接入有线网络进行测试 2、移动教师机不接入有线网，使用无线连接方式进行测试 |  | 第一排学生起立回答问题 | P2 | 学生跟老师出现在画面里边同时会被消除，消除效果良好
|  |  |  | 1、常态教师机接入有线网络进行测试 2、移动教师机不接入有线网，使用无线连接方式进行测试 |  | 第二排学生起立回答问题 | P2 | 学生跟老师出现在画面里边同时会被消除，消除效果良好
|  | 教师使用大教具进行板书或讲解 | 直尺 | 1、常态教师机接入有线网络进行测试 2、移动教师机不接入有线网，使用无线连接方式进行测试 | 教师机安置于距离黑板八米处 | 教师拿着大教具-直尺在黑板范围内进行板书 | P2 | 人物跟大教具都消除，板书字迹跟使用大教具字迹加强
|  |  |  | 1、常态教师机接入有线网络进行测试 2、移动教师机不接入有线网，使用无线连接方式进行测试 |  | 教师拿着大教具-直尺在大屏范围内板书 | P2 | 人物跟大教具都不会消除，板书字迹跟使用大教具字迹加强
|  |  |  | 1、常态教师机接入有线网络进行测试 2、移动教师机不接入有线网，使用无线连接方式进行测试 |  | 教师拿着大教具-直尺在大屏跟黑板的分界处进行板书或讲课 | P2 | 人物跟大教具都消除，板书字迹跟使用大教具字迹加强
|  |  |  | 1、常态教师机接入有线网络进行测试 2、移动教师机不接入有线网，使用无线连接方式进行测试 |  | 教师拿着大教具-直尺在两侧黑板边缘进行板书或讲课 | P2 | 人物跟大教具都消除，板书字迹跟使用大教具字迹加强
|  |  | 量角器 | 1、常态教师机接入有线网络进行测试 2、移动教师机不接入有线网，使用无线连接方式进行测试 |  | 教师拿着大教具-量角器在黑板范围内进行板书 | P2 | 人物跟大教具都消除，板书字迹跟使用大教具字迹加强
|  |  |  | 1、常态教师机接入有线网络进行测试 2、移动教师机不接入有线网，使用无线连接方式进行测试 |  | 教师拿着大教具-量角器在大屏范围内板书 | P2 | 人物跟大教具都不会消除，板书字迹跟使用大教具字迹加强
|  |  |  | 1、常态教师机接入有线网络进行测试 2、移动教师机不接入有线网，使用无线连接方式进行测试 |  | 教师拿着大教具-量角器在大屏跟黑板的分界处进行板书或讲课 | P2 | 人物跟大教具都消除，板书字迹跟使用大教具字迹加强
|  |  |  | 1、常态教师机接入有线网络进行测试 2、移动教师机不接入有线网，使用无线连接方式进行测试 |  | 教师拿着大教具-量角器在两侧黑板边缘进行板书或讲课 | P2 | 人物跟大教具都消除，板书字迹跟使用大教具字迹加强
|  |  | 三角板 | 1、常态教师机接入有线网络进行测试 2、移动教师机不接入有线网，使用无线连接方式进行测试 |  | 教师拿着大教具-三角板在黑板范围内进行板书 | P2 | 人物跟大教具都消除，板书字迹跟使用大教具字迹加强
|  |  |  | 1、常态教师机接入有线网络进行测试 2、移动教师机不接入有线网，使用无线连接方式进行测试 |  | 教师拿着大教具-三角板在大屏范围内板书 | P2 | 人物跟大教具都不会消除，板书字迹跟使用大教具字迹加强
|  |  |  | 1、常态教师机接入有线网络进行测试 2、移动教师机不接入有线网，使用无线连接方式进行测试 |  | 教师拿着大教具-三角板在大屏跟黑板的分界处进行板书或讲课 | P2 | 人物跟大教具都消除，板书字迹跟使用大教具描绘字迹都加强
|  |  |  | 1、常态教师机接入有线网络进行测试 2、移动教师机不接入有线网，使用无线连接方式进行测试 |  | 教师拿着大教具-三角板在两侧黑板边缘进行板书或讲课 | P2 | 人物跟大教具都消除，板书字迹跟使用大教具字迹加强
|  | 教师拿着教案、课本进行板书或讲解 | —— | 1、常态教师机接入有线网络进行测试 2、移动教师机不接入有线网，使用无线连接方式进行测试 |  | 教师拿着教案边看边板书 | P1 | 人物跟教案或课本都同时消除，消除效果良好，板书的字体加强显示，清晰可见
|  |  |  | 1、常态教师机接入有线网络进行测试 2、移动教师机不接入有线网，使用无线连接方式进行测试 |  | 教师拿着教案在黑板两侧边缘板书或讲解 | P2 | 人物跟教案或课本都同时消除，消除效果良好，板书的字体加强显示，清晰可见
|  |  |  | 1、常态教师机接入有线网络进行测试 2、移动教师机不接入有线网，使用无线连接方式进行测试 |  | 教师拿着教案或课本在黑板与大屏分界线进行板书 | P1 | 人物跟教案或课本都同时消除，消除效果良好，板书的字体加强显示，清晰可见
|  |  |  | 1、常态教师机接入有线网络进行测试 2、移动教师机不接入有线网，使用无线连接方式进行测试 |  | 教师拿着课本或教案在大屏范围内进行板书 | P1 | 人物跟教案或课本都同时消除，消除效果良好，板书的字体加强显示，清晰可见
|  | 已版好书 | —— | 1、常态教师机接入有线网络进行测试 2、移动教师机不接入有线网，使用无线连接方式进行测试 |  | 教师在讲台上从左往右走动 | P2 | 人物被消除，板书字体加强显示，不会出现残影跟马赛克现象
|  |  |  | 1、常态教师机接入有线网络进行测试 2、移动教师机不接入有线网，使用无线连接方式进行测试 |  | 教师在讲台上从右往左走动 | P2 | 人物被消除，板书字体加强显示，不会出现残影跟马赛克现象
|  |  |  | 1、常态教师机接入有线网络进行测试 2、移动教师机不接入有线网，使用无线连接方式进行测试 |  | 教师在讲台上随意无规则走动 | P2 | 人物被消除，板书字体加强显示，不会出现残影跟马赛克现象
|  | 公式板书 | 物理板书 | 1、常态教师机接入有线网络进行测试 2、移动教师机不接入有线网，使用无线连接方式进行测试 |  | 物理老师上课进行物理公式书写 | P2 | 能对物理公式、物理符号进行加强显示
|  |  | 化学板书 | 1、常态教师机接入有线网络进行测试 2、移动教师机不接入有线网，使用无线连接方式进行测试 |  | 化学老师上课进行物理公式书写 | P2 | 人物被消除，能对化学公式、化学符号进行加强显示
|  |  | 数学板书 | 1、常态教师机接入有线网络进行测试 2、移动教师机不接入有线网，使用无线连接方式进行测试 |  | 数学老师上课进行物理公式书写 | P2 | 人物被消除，能对数学公式、数学符号进行加强显示
|  |  | 生物板书 | 1、常态教师机接入有线网络进行测试 2、移动教师机不接入有线网，使用无线连接方式进行测试 |  | 生物老师上课进行物理公式书写 | P2 | 人物被消除，能对生物公式、生物符号进行加强显示
|  | 图画识别 | —— | 1、常态教师机接入有线网络进行测试 2、移动教师机不接入有线网，使用无线连接方式进行测试 |  | 各类图画识别 | P2
| 四块黑板 |  |  | 1、常态教师机接入有线网络进行测试 2、移动教师机不接入有线网，使用无线连接方式进行测试
| 四块黑板 | 教师正常板书&讲课 | 教师背对学生板书 | 1、常态教师机接入有线网络进行测试 2、移动教师机不接入有线网，使用无线连接方式进行测试 | 教师机安置于距离黑板八米处 | 教师背对学生在黑板范围内边板书边移动 | P1 | 教师被消除，消除效果良好，板书字体显示加强，清晰可见
|  |  |  | 1、常态教师机接入有线网络进行测试 2、移动教师机不接入有线网，使用无线连接方式进行测试 |  | 板书过程中拉动中间的黑板 | P1 | 教师被消除，消除效果良好，下方有板书拉动中间的过去，下方字迹不会被加强，中间黑板有板书字迹会被加强（反之同理）
|  |  |  | 1、常态教师机接入有线网络进行测试 2、移动教师机不接入有线网，使用无线连接方式进行测试 |  | 在中间大屏进行板书 | P1 | 教师不会被消除，大屏板书内容不会被加强
|  |  |  | 1、常态教师机接入有线网络进行测试 2、移动教师机不接入有线网，使用无线连接方式进行测试 |  | 两侧边缘进行板书 | P2 | 教师被消除，消除效果良好，板书字体显示加强，清晰可见
|  |  | 正对学生讲课 | 1、常态教师机接入有线网络进行测试 2、移动教师机不接入有线网，使用无线连接方式进行测试 |  | 边讲解边移动位置 | P1 | 教师被消除，消除效果良好，板书字体显示加强，清晰可见
|  |  |  | 1、常态教师机接入有线网络进行测试 2、移动教师机不接入有线网，使用无线连接方式进行测试 |  | 在中间大屏进行讲解 | P1 | 教师不会被消除，大屏板书内容不会被加强
|  |  |  | 1、常态教师机接入有线网络进行测试 2、移动教师机不接入有线网，使用无线连接方式进行测试 |  | 两侧边缘进行讲解 | P2 | 教师被消除，消除效果良好，板书字体显示加强，清晰可见
|  |  |  | 1、常态教师机接入有线网络进行测试 2、移动教师机不接入有线网，使用无线连接方式进行测试 |  | 黑板跟大屏分界线进行讲课 | P1 | 教师被消除，消除效果良好，板书字体显示加强，清晰可见
|  |  |  | 1、常态教师机接入有线网络进行测试 2、移动教师机不接入有线网，使用无线连接方式进行测试 |  | 在黑板范围内进行讲课 | P1 | 教师被消除，消除效果良好，板书字体显示加强，清晰可见
|  |  | 侧身对学生讲课&板书 | 1、常态教师机接入有线网络进行测试 2、移动教师机不接入有线网，使用无线连接方式进行测试 |  | 在黑板边缘侧身讲课或板书 | P2 | 教师被消除，消除效果良好，板书字体显示加强，清晰可见
|  |  |  | 1、常态教师机接入有线网络进行测试 2、移动教师机不接入有线网，使用无线连接方式进行测试 |  | 在黑板范围内侧身进行讲课或板书 | P1 | 教师被消除，消除效果良好，板书字体显示加强，清晰可见
|  |  |  | 1、常态教师机接入有线网络进行测试 2、移动教师机不接入有线网，使用无线连接方式进行测试 |  | 黑板跟大屏分界线侧身进行讲课或板书 | P1 | 教师被消除，消除效果良好，板书字体显示加强，清晰可见
|  |  |  | 1、常态教师机接入有线网络进行测试 2、移动教师机不接入有线网，使用无线连接方式进行测试 |  | 在大屏范围内侧身进行讲课或板书 | P1 | 教师不会被消除，大屏板书内容不会被加强
|  |  |  | 1、常态教师机接入有线网络进行测试 2、移动教师机不接入有线网，使用无线连接方式进行测试 |  | 侧身讲课拖动中间黑板 | P1 | 教师被消除，消除效果良好，下方有板书拉动中间的过去，下方字迹不会被加强，中间黑板有板书字迹会被加强（反之同理）
|  |  | 学生起立回答问题 | 1、常态教师机接入有线网络进行测试 2、移动教师机不接入有线网，使用无线连接方式进行测试 | 教师机按置于常规教室的八米处 | 第一排学生起立回答问题 | P2 | 学生跟老师出现在画面里边同时会被消除，消除效果良好
|  |  |  | 1、常态教师机接入有线网络进行测试 2、移动教师机不接入有线网，使用无线连接方式进行测试 |  | 第二排学生起立回答问题 | P2 | 学生跟老师出现在画面里边同时会被消除，消除效果良好
|  | 教师使用大教具进行板书或讲解 | 直尺 | 1、常态教师机接入有线网络进行测试 2、移动教师机不接入有线网，使用无线连接方式进行测试 |  | 教师拿着大教具-直尺在黑板范围内进行板书 | P2 | 人物跟大教具都消除，板书字迹跟使用大教具字迹加强
|  |  |  | 1、常态教师机接入有线网络进行测试 2、移动教师机不接入有线网，使用无线连接方式进行测试 |  | 教师拿着大教具-直尺在大屏范围内板书 | P2 | 人物跟大教具都不会消除，板书字迹跟使用大教具字迹加强
|  |  |  | 1、常态教师机接入有线网络进行测试 2、移动教师机不接入有线网，使用无线连接方式进行测试 |  | 教师拿着大教具-直尺在大屏跟黑板的分界处进行板书或讲课 | P2 | 人物跟大教具都消除，板书字迹跟使用大教具字迹加强
|  |  |  | 1、常态教师机接入有线网络进行测试 2、移动教师机不接入有线网，使用无线连接方式进行测试 |  | 教师拿着大教具-直尺在两侧黑板范围内或关上中间的黑板进行板书 | P2 | 人物跟大教具都消除，板书字迹跟使用大教具字迹加强
|  |  |  | 1、常态教师机接入有线网络进行测试 2、移动教师机不接入有线网，使用无线连接方式进行测试 |  | 教师拿着大教具推开或拉开中间的黑板 | P2 | 若拉开时人物在大屏范围内，人物跟教具不会被消除，自己不会被加强。反之则会
|  |  | 量角器 | 1、常态教师机接入有线网络进行测试 2、移动教师机不接入有线网，使用无线连接方式进行测试 |  | 教师拿着大教具-量角器在黑板范围内进行板书 | P2 | 人物跟大教具都消除，板书字迹跟使用大教具字迹加强
|  |  |  | 1、常态教师机接入有线网络进行测试 2、移动教师机不接入有线网，使用无线连接方式进行测试 |  | 教师拿着大教具-量角器在大屏范围内板书 | P2 | 人物跟大教具都不会消除，板书字迹跟使用大教具字迹加强
|  |  |  | 1、常态教师机接入有线网络进行测试 2、移动教师机不接入有线网，使用无线连接方式进行测试 |  | 教师拿着大教具-量角器在大屏跟黑板的分界处进行板书或讲课 | P2 | 人物跟大教具都消除，板书字迹跟使用大教具字迹加强
|  |  |  | 1、常态教师机接入有线网络进行测试 2、移动教师机不接入有线网，使用无线连接方式进行测试 |  | 教师拿着大教具-量角器在两侧黑板范围内或关上中间的黑板进行板书 | P2 | 人物跟大教具都消除，板书字迹跟使用大教具字迹加强
|  |  |  | 1、常态教师机接入有线网络进行测试 2、移动教师机不接入有线网，使用无线连接方式进行测试 |  | 教师拿着大教具-量角器推开或拉开中间的黑板 | P2 | 若拉开时人物在大屏范围内，人物跟教具不会被消除，自己不会被加强。反之则会
|  |  | 三角板 | 1、常态教师机接入有线网络进行测试 2、移动教师机不接入有线网，使用无线连接方式进行测试 |  | 教师拿着大教具-三角板在黑板范围内进行板书 | P2 | 人物跟大教具都消除，板书字迹跟使用大教具字迹加强
|  |  |  | 1、常态教师机接入有线网络进行测试 2、移动教师机不接入有线网，使用无线连接方式进行测试 |  | 教师拿着大教具-三角板在大屏范围内板书 | P2 | 人物跟大教具都不会消除，板书字迹跟使用大教具字迹不会被加强
|  |  |  | 1、常态教师机接入有线网络进行测试 2、移动教师机不接入有线网，使用无线连接方式进行测试 |  | 教师拿着大教具-三角板在大屏跟黑板的分界处进行板书或讲课 | P2 | 人物跟大教具都消除，板书字迹跟使用大教具字迹加强
|  |  |  | 1、常态教师机接入有线网络进行测试 2、移动教师机不接入有线网，使用无线连接方式进行测试 |  | 教师拿着大教具-三角板在两侧黑板范围内或关上中间的黑板进行板书 | P2 | 人物跟大教具都消除，板书字迹跟使用大教具字迹加强
|  |  |  | 1、常态教师机接入有线网络进行测试 2、移动教师机不接入有线网，使用无线连接方式进行测试 |  | 教师拿着大教具-三角板推开或拉开中间的黑板 | P2 | 若拉开时人物在大屏范围内，人物跟教具不会被消除，自己不会被加强。反之则会
|  | 教师拿着教案或课本进行板书 | —— | 1、常态教师机接入有线网络进行测试 2、移动教师机不接入有线网，使用无线连接方式进行测试 |  | 教师拿着教案边看边板书 | P1 | 人物跟教案或课本都消除，消除效果良好，板书字体显示加强，清晰可见
|  |  |  | 1、常态教师机接入有线网络进行测试 2、移动教师机不接入有线网，使用无线连接方式进行测试 |  | 教师拿着教案推开或拉开中间的黑板 | P1 | 若拉开时人物在大屏范围内，人物跟教案或课本不会被消除，字迹不会被加强。反之则会
|  |  |  | 1、常态教师机接入有线网络进行测试 2、移动教师机不接入有线网，使用无线连接方式进行测试 |  | 教师拿着教案或课本在两侧黑板边缘进行板书 | P2 | 人物跟教案或课本都消除，消除效果良好，板书字体显示加强，清晰可见
|  |  |  | 1、常态教师机接入有线网络进行测试 2、移动教师机不接入有线网，使用无线连接方式进行测试 |  | 教师拿着教案或课本在黑板与大屏分界线进行板书 | P1 | 人物跟教案或课本都消除，消除效果良好，板书字体显示加强，清晰可见
|  |  |  | 1、常态教师机接入有线网络进行测试 2、移动教师机不接入有线网，使用无线连接方式进行测试 |  | 教师拿着课本或教案在大屏范围内进行板书 | P1 | 人物跟教案或课本都不会消除，板书字迹不会被加强
|  |  |  | 1、常态教师机接入有线网络进行测试 2、移动教师机不接入有线网，使用无线连接方式进行测试 |  | 教师拿着课本或教案在两侧黑板范围内或关上中间的黑板进行板书 | P1 | 人物跟教案或课本都消除，消除效果良好，板书字体显示加强，清晰可见
|  | 已版好书 | —— | 1、常态教师机接入有线网络进行测试 2、移动教师机不接入有线网，使用无线连接方式进行测试 |  | 教师在讲台上从左往右走动 | P2 | 人物被消除，板书字体加强显示，不会出现残影跟马赛克现象
|  |  |  | 1、常态教师机接入有线网络进行测试 2、移动教师机不接入有线网，使用无线连接方式进行测试 |  | 教师在讲台上从右往左走动 | P2 | 人物被消除，板书字体加强显示，不会出现残影跟马赛克现象
|  |  |  | 1、常态教师机接入有线网络进行测试 2、移动教师机不接入有线网，使用无线连接方式进行测试 |  | 教师在讲台上随意无规则走动 | P2 | 人物被消除，板书字体加强显示，不会出现残影跟马赛克现象
|  | 公式板书 | 物理板书 | 1、常态教师机接入有线网络进行测试 2、移动教师机不接入有线网，使用无线连接方式进行测试 |  | 物理老师上课进行物理公式书写 | P2 | 能对物理公式、物理符号进行加强显示
|  |  | 化学板书 | 1、常态教师机接入有线网络进行测试 2、移动教师机不接入有线网，使用无线连接方式进行测试 |  | 化学老师上课进行物理公式书写 | P2 | 人物被消除，能对化学公式、化学符号进行加强显示
|  |  | 数学板书 | 1、常态教师机接入有线网络进行测试 2、移动教师机不接入有线网，使用无线连接方式进行测试 |  | 数学老师上课进行物理公式书写 | P2 | 人物被消除，能对数学公式、数学符号进行加强显示
|  |  | 生物板书 | 1、常态教师机接入有线网络进行测试 2、移动教师机不接入有线网，使用无线连接方式进行测试 |  | 生物老师上课进行物理公式书写 | P2 | 人物被消除，能对生物公式、生物符号进行加强显示
|  | 图画 | —— | 1、常态教师机接入有线网络进行测试 2、移动教师机不接入有线网，使用无线连接方式进行测试 |  | 各类图画识别 | P2
| 遮挡问题&海报黑板 |  |  | 1、常态教师机接入有线网络进行测试 2、移动教师机不接入有线网，使用无线连接方式进行测试
| 遮挡问题&海报黑板 | 大黑板被活动黑板遮挡 | —— | 1、常态教师机接入有线网络进行测试 2、移动教师机不接入有线网，使用无线连接方式进行测试 | 教师机按置于常规教室的八米处 | 拉动活动黑板跟后边的两侧黑板完全重贴 | P1 | 活动黑板会被消除，大黑板的板书字迹加强显示
|  |  |  | 1、常态教师机接入有线网络进行测试 2、移动教师机不接入有线网，使用无线连接方式进行测试 |  | 拉动活动黑板遮挡大黑板1/2 | P1 | 活动黑板的1/2会被消除，大黑板的板书字迹加强显示
|  |  |  | 1、常态教师机接入有线网络进行测试 2、移动教师机不接入有线网，使用无线连接方式进行测试 |  | 拉动活动黑板在大黑板前边从左往右推动遮挡 | P1 | 活动黑板移动过程中会被消除，消除效果不会有重影，残影，马赛克等现象。大黑板字迹被加强
|  |  |  | 1、常态教师机接入有线网络进行测试 2、移动教师机不接入有线网，使用无线连接方式进行测试 |  | 拉动活动黑板在大黑板前边从右往左推动遮挡 | P1 | 活动黑板移动过程中会被消除，消除效果不会有重影，残影，马赛克等现象。大黑板字迹被加强
|  | 小黑板在教师侧边或黑板两侧有小黑板 | —— | 1、常态教师机接入有线网络进行测试 2、移动教师机不接入有线网，使用无线连接方式进行测试 |  | 黑板两侧有海报黑板 | P2 | 两侧的海报黑板不会被识别到，只标定在大黑板范围内
|  |  |  | 1、常态教师机接入有线网络进行测试 2、移动教师机不接入有线网，使用无线连接方式进行测试 |  | 侧面有小黑板 | P2 | 侧面小黑板不会被设别到，只标定在大黑板范围内
|  |  |  | 1、常态教师机接入有线网络进行测试 2、移动教师机不接入有线网，使用无线连接方式进行测试 |  | 海报黑板上都有板书 | P2 | 有板书的海报黑板不会被识别到
| 教室中的电子大屏 |  |  | 1、常态教师机接入有线网络进行测试 2、移动教师机不接入有线网，使用无线连接方式进行测试
| 教室中的电子大屏 | —— | —— | 1、常态教师机接入有线网络进行测试 2、移动教师机不接入有线网，使用无线连接方式进行测试 | 教师机按置于常规教室的八米处 | 教室中装有电子大屏在侧面，大屏中有正在板书的黑板 | P2 | 电子大屏不会被识别到
|  |  |  | 1、常态教师机接入有线网络进行测试 2、移动教师机不接入有线网，使用无线连接方式进行测试 |  | 教室中装有电子大屏在侧面，大屏中显示为Windows页面 | P2 | 电子大屏不会被识别到
|  |  |  | 1、常态教师机接入有线网络进行测试 2、移动教师机不接入有线网，使用无线连接方式进行测试 |  | 教室中装有电子大屏在侧面，大屏中有白板 | P2 | 电子大屏不会被识别到
|  |  |  | 1、常态教师机接入有线网络进行测试 2、移动教师机不接入有线网，使用无线连接方式进行测试 |  | 教室中装有电子大屏在侧面，大屏中显示没有板书的黑板 | P2 | 电子大屏不会被识别到
|  |  |  | 1、常态教师机接入有线网络进行测试 2、移动教师机不接入有线网，使用无线连接方式进行测试 |  | 教室中装有电子大屏在侧面，大屏中显示有绿板（磁性黑板） | P2 | 电子大屏不会被识别到
| 多个学生上台解题或表演 |  |  | 1、常态教师机接入有线网络进行测试 2、移动教师机不接入有线网，使用无线连接方式进行测试
| 多个学生上台解题或表演 | 一块黑板 | —— | 1、常态教师机接入有线网络进行测试 2、移动教师机不接入有线网，使用无线连接方式进行测试 | 教师机按置于常规教室的八米处 | 一个学生单独上来解题 | P2 | 学生被消除，解题内容被加强
|  |  |  | 1、常态教师机接入有线网络进行测试 2、移动教师机不接入有线网，使用无线连接方式进行测试 |  | 两个学生上来解题 | P2 | 学生被消除，解题内容被加强
|  |  |  | 1、常态教师机接入有线网络进行测试 2、移动教师机不接入有线网，使用无线连接方式进行测试 |  | 三个学生上来解题 | P2 | 学生被消除，解题内容被加强
|  | 两块黑板 | —— | 1、常态教师机接入有线网络进行测试 2、移动教师机不接入有线网，使用无线连接方式进行测试 |  | 两个学生分别在两侧黑板进行解题 | P2 | 学生被消除，解题内容被加强
|  |  |  | 1、常态教师机接入有线网络进行测试 2、移动教师机不接入有线网，使用无线连接方式进行测试 |  | 四个学生分别在两侧黑板进行解题 | P2 | 学生被消除，解题内容被加强
|  |  |  | 1、常态教师机接入有线网络进行测试 2、移动教师机不接入有线网，使用无线连接方式进行测试 |  | 六个学生分别在两侧黑板解题 | P2 | 学生被消除，解题内容被加强
|  | 四块黑板 | —— | 1、常态教师机接入有线网络进行测试 2、移动教师机不接入有线网，使用无线连接方式进行测试 |  | 一个学生在四块中的一块黑板解题 | P2 | 学生被消除，解题内容被加强
|  |  |  | 1、常态教师机接入有线网络进行测试 2、移动教师机不接入有线网，使用无线连接方式进行测试 |  | 两个学生在中间两块黑板分别进行解题 | P2 | 学生被消除，解题内容被加强
|  |  |  | 1、常态教师机接入有线网络进行测试 2、移动教师机不接入有线网，使用无线连接方式进行测试 |  | 三个学生从左至右分别站在一块黑板解题 | P2 | 学生被消除，解题内容被加强
|  |  |  | 1、常态教师机接入有线网络进行测试 2、移动教师机不接入有线网，使用无线连接方式进行测试 |  | 三个学生从右至左分别站在一块黑板解题 | P2 | 学生被消除，解题内容被加强
|  |  |  | 1、常态教师机接入有线网络进行测试 2、移动教师机不接入有线网，使用无线连接方式进行测试 |  | 四个学生分别在四块黑板上解题 | P2 | 学生被消除，解题内容被加强
| 获取黑板标定区域 |  |  | 1、常态教师机接入有线网络进行测试 2、移动教师机不接入有线网，使用无线连接方式进行测试
| 获取黑板标定区域 | —— | —— | 1、常态教师机接入有线网络进行测试 2、移动教师机不接入有线网，使用无线连接方式进行测试 | 教师机按置于常规教室的八米处 | 轻微晃动相机查看是否会自动标定回黑板区域 | P1 | 会自动标定回大黑板的范围
|  |  |  | 1、常态教师机接入有线网络进行测试 2、移动教师机不接入有线网，使用无线连接方式进行测试 |  | 移动相机位置，查看相机是否会自动标定回黑板区域 | P1 | 会自动标定回大黑板的范围
|  |  |  | 1、常态教师机接入有线网络进行测试 2、移动教师机不接入有线网，使用无线连接方式进行测试 |  | 板书识别 | P1 | ——
|  |  |  | 1、常态教师机接入有线网络进行测试 2、移动教师机不接入有线网，使用无线连接方式进行测试 |  | 颜色识别 | P1 | ——
|  |  |  | 1、常态教师机接入有线网络进行测试 2、移动教师机不接入有线网，使用无线连接方式进行测试 |  | 教具识别 | P1 | ——
| 安装距离极限值 |  |  | 1、常态教师机接入有线网络进行测试 2、移动教师机不接入有线网，使用无线连接方式进行测试
| 安装距离极限值 | —— | —— | 1、常态教师机接入有线网络进行测试 2、移动教师机不接入有线网，使用无线连接方式进行测试 | —— | 教师机安置在距离黑板五米处 | P2 | 板书识别/颜色识别/教具识别
|  |  |  | 1、常态教师机接入有线网络进行测试 2、移动教师机不接入有线网，使用无线连接方式进行测试 |  | 教师机安置在距离黑板十米处 | P2 | 板书识别/颜色识别/教具识别
| 教师身着不同颜色衣服进行板书或上课 |  |  | 1、常态教师机接入有线网络进行测试 2、移动教师机不接入有线网，使用无线连接方式进行测试
| 教师身着不同颜色衣服进行板书或上课 | —— | —— | 1、常态教师机接入有线网络进行测试 2、移动教师机不接入有线网，使用无线连接方式进行测试 | 教师机按置于常规教室的八米处 | 教师身穿红色衣服进行板书/讲课 | P2 | 教师被消除，消除效果良好，板书字体显示加强，清晰可见
|  |  |  | 1、常态教师机接入有线网络进行测试 2、移动教师机不接入有线网，使用无线连接方式进行测试 |  | 教师身穿粉红色衣服进行板书/讲课 | P2 | 教师被消除，消除效果良好，板书字体显示加强，清晰可见
|  |  |  | 1、常态教师机接入有线网络进行测试 2、移动教师机不接入有线网，使用无线连接方式进行测试 |  | 教师身穿蓝色衣服进行板书/讲课 | P2 | 教师被消除，消除效果良好，板书字体显示加强，清晰可见
|  |  |  | 1、常态教师机接入有线网络进行测试 2、移动教师机不接入有线网，使用无线连接方式进行测试 |  | 教师身黄色衣服进行板书/讲课 | P2 | 教师被消除，消除效果良好，板书字体显示加强，清晰可见
|  |  |  | 1、常态教师机接入有线网络进行测试 2、移动教师机不接入有线网，使用无线连接方式进行测试 |  | 教师身穿黑色衣服进行板书/讲课 | P2 | 教师被消除，消除效果良好，板书字体显示加强，清晰可见
|  |  |  | 1、常态教师机接入有线网络进行测试 2、移动教师机不接入有线网，使用无线连接方式进行测试 |  | 教师身穿橙色衣服进行板书/讲课 | P2 | 教师被消除，消除效果良好，板书字体显示加强，清晰可见
|  |  |  | 1、常态教师机接入有线网络进行测试 2、移动教师机不接入有线网，使用无线连接方式进行测试 |  | 教师身穿绿色衣服进行板书/讲课 | P2 | 教师被消除，消除效果良好，板书字体显示加强，清晰可见
|  |  |  | 1、常态教师机接入有线网络进行测试 2、移动教师机不接入有线网，使用无线连接方式进行测试 |  | 教师身穿紫色衣服进行板书/讲课 | P2 | 教师被消除，消除效果良好，板书字体显示加强，清晰可见
| 使用不同类型的粉笔进行板书 |  |  | 1、常态教师机接入有线网络进行测试 2、移动教师机不接入有线网，使用无线连接方式进行测试
| 使用不同类型的粉笔进行板书 | 传统粉笔 | —— | 1、常态教师机接入有线网络进行测试 2、移动教师机不接入有线网，使用无线连接方式进行测试 | 教师机按置于常规教室的八米处 | 使用白色粉笔进行板书 | P2 | 教师被消除，消除效果良好，板书字体显示加强，清晰可见
|  |  |  | 1、常态教师机接入有线网络进行测试 2、移动教师机不接入有线网，使用无线连接方式进行测试 |  | 使用粉红色粉笔进行板书 | P2 | 教师被消除，消除效果良好，板书字体显示加强，清晰可见
|  |  |  | 1、常态教师机接入有线网络进行测试 2、移动教师机不接入有线网，使用无线连接方式进行测试 |  | 教师使用黄色传统粉笔进行板书 | P2 | 教师被消除，消除效果良好，板书字体显示加强，清晰可见
|  |  |  | 1、常态教师机接入有线网络进行测试 2、移动教师机不接入有线网，使用无线连接方式进行测试 |  | 教师使用蓝色传统粉笔进行板书 | P2 | 教师被消除，消除效果良好，板书字体显示加强，清晰可见
|  |  |  | 1、常态教师机接入有线网络进行测试 2、移动教师机不接入有线网，使用无线连接方式进行测试 |  | 教师使用橘红色传统粉笔进行板书 | P2 | 教师被消除，消除效果良好，板书字体显示加强，清晰可见
|  |  |  | 1、常态教师机接入有线网络进行测试 2、移动教师机不接入有线网，使用无线连接方式进行测试 |  | 教师使用绿色传统粉笔进行板书 | P2 | 教师被消除，消除效果良好，板书字体显示加强，清晰可见
|  | 水溶性粉笔 |  | 1、常态教师机接入有线网络进行测试 2、移动教师机不接入有线网，使用无线连接方式进行测试 |  | 教师使用白色水溶性粉笔进行板书 | P2 | 教师被消除，消除效果良好，板书字体显示加强，清晰可见
|  |  |  | 1、常态教师机接入有线网络进行测试 2、移动教师机不接入有线网，使用无线连接方式进行测试 |  | 教师使用粉红色传统粉笔进行板书 | P2 | 教师被消除，消除效果良好，板书字体显示加强，清晰可见
|  |  |  | 1、常态教师机接入有线网络进行测试 2、移动教师机不接入有线网，使用无线连接方式进行测试 |  | 教师使用黄色水溶性粉笔进行板书 | P2 | 教师被消除，消除效果良好，板书字体显示加强，清晰可见
|  |  |  | 1、常态教师机接入有线网络进行测试 2、移动教师机不接入有线网，使用无线连接方式进行测试 |  | 教师使用蓝色水溶性粉笔进行板书 | P2 | 教师被消除，消除效果良好，板书字体显示加强，清晰可见
|  |  |  | 1、常态教师机接入有线网络进行测试 2、移动教师机不接入有线网，使用无线连接方式进行测试 |  | 教师使用橘红色水溶性粉笔进行板书 | P2 | 教师被消除，消除效果良好，板书字体显示加强，清晰可见
|  |  |  | 1、常态教师机接入有线网络进行测试 2、移动教师机不接入有线网，使用无线连接方式进行测试 |  | 教师使用绿色水溶性粉笔进行板书 | P2 | 教师被消除，消除效果良好，板书字体显示加强，清晰可见
|  | 马克笔 |  | 1、常态教师机接入有线网络进行测试 2、移动教师机不接入有线网，使用无线连接方式进行测试 |  | 教师使用蓝色马克笔进行板书 | P2 | 教师被消除，消除效果良好，板书字体显示加强，清晰可见
|  |  |  | 1、常态教师机接入有线网络进行测试 2、移动教师机不接入有线网，使用无线连接方式进行测试 |  | 教师使用黑色马克笔进行板书 | P2 | 教师被消除，消除效果良好，板书字体显示加强，清晰可见

## 云台功能
测试项 | 测试子项 | 描述 | 优先级 | 测试步骤 | 预期结果 | 实际结果 | 备注
云台 | 云台标定 | 非0位标定 | P1 | 1.云台处于立轴20°，横轴30° 2.进行云台标定，云台标定完后查看云台角度值 | 2.标定完成后云台停止运动，横轴、立轴值显示为0±0.1° | NA | 久信负责标定
云台 |  | 非0位标定 | P1 | 1.云台处于立轴-35°，横轴170° 2.进行云台标定，云台标定完后查看云台角度值 | 2.标定完成后云台停止运动，横轴、立轴值显示为0±0.1° | NA | 久信负责标定
云台 |  | 非0位标定 | P2 | 1.云台处于立轴-35°，横轴-170° 2.进行云台标定，云台标定完后查看云台角度值 | 2.标定完成后云台停止运动，横轴、立轴值显示为0±0.1° | NA | 久信负责标定
云台 |  | 非0位标定 | P2 | 1.云台处于立轴35°，横轴170° 2.进行云台标定，云台标定完后查看云台角度值 | 2.标定完成后云台停止运动，横轴、立轴值显示为0±0.1° | NA | 久信负责标定
云台 |  | 非0位标定 | P2 | 1.云台处于立轴35°，横轴-170° 2.进行云台标定，云台标定完后查看云台角度值 | 2.标定完成后云台停止运动，横轴、立轴值显示为0±0.1° | NA | 久信负责标定
云台 |  | 非0位标定 | P2 | 1.云台处于立轴35°，横轴0° 2.进行云台标定，云台标定完后查看云台角度值 | 2.标定完成后云台停止运动，横轴、立轴值显示为0±0.1° | NA | 久信负责标定
云台 |  | 非0位标定 | P2 | 1.云台处于立轴0°，横轴-170° 2.进行云台标定，云台标定完后查看云台角度值 | 2.标定完成后云台停止运动，横轴、立轴值显示为0±0.1° | NA | 久信负责标定
云台 |  | 0位标定 | P1 | 1.云台处于立轴0°，横轴0° 2.进行云台标定，云台标定完后查看云台角度值 | 2.标定完成后云台停止运动，横轴、立轴值显示为0±0.1° | NA | 久信负责标定
云台 |  | 重复标定 | P2 | 1.重复标定20次，每次都能标定成功 | 1.标定失败率为0，横轴、立轴值显示为0±0.1° | NA | 久信负责标定
云台 |  | 标定时异常断电重启设备 | P3 | 1.标定过程中对设备进行断电重启 2.再次触发标定 | 1.重启后标定被终止 2.再次触发标定可以正常标定完成，横轴、立轴值显示为0±0.1° | NA | 久信负责标定
云台 |  | 标定记忆功能--断电重启 | P1 | 1.设备标定完成之后断电重启 | 1.重启之后仍然记忆标定数据，云台默认横轴、立轴值显示为0±0.1° | NA | 久信负责标定
云台 |  | 标定记忆功能--软件重启 | P3 | 1.设备标定完成之后软件重启 | 1.重启之后仍然记忆标定数据，云台默认横轴、立轴值显示为0±0.1° | NA | 久信负责标定
云台 |  | 标定记忆功能--设备升级 | P2 | 1.设备标定完成之后对设备进行升级 | 1.升级之后标定数据不变，云台默认横轴、立轴值显示为0±0.1° | NA | 久信负责标定
云台 |  | 标定记忆功能--恢复出厂 | P2 | 1.设备标定完成之后进行恢复出厂设置 | 1.恢复出厂设置标定云台数据不变，云台默认横轴、立轴值显示为0±0.1° | NA | 久信负责标定
云台 | 水平旋转功能（需要测试正装和倒装） | 发送单次水平旋转指令--正向 | P1 | 1.云台初始化完成，处于0°位置，发送单次水平旋转170°指令 2.分别测试正装和倒装 | 1.观察云台能否顺畅水平旋转至+170°极限位置并无过冲。转动时需要平滑 | pass | 1、分贝暂时无条件测试 2、速度暂时无条件测试
云台 |  | 发送单次水平旋转指令--反向 | P1 | 1.云台初始化完成，处于0°位置发送单次水平旋转-170°指令 2.分别测试正装和倒装 | 1.观察云台能否顺畅水平旋转至-170°极限位置并无过冲。转动时需要平滑 | fail | 20732 20731 20730 20729 20737 | 【SKDL0503】【云台】【客户反馈】云台垂直和水平极限速度不满足需求 【SKDL0503】【云台】使用web单次点按向下按钮，极限角度不到-20°左右，不满足需求 【SKDL0503】【云台】使用串口指令云台向下极限测试，极限为-29左右，不满足需求 【SKDL0503】【云台】使用web云台向下箭头长按，极限为-25左右，不满足需求 【SKDL0503】【云台】使用串口发送云台转动指令，有时候水平不生效，有时候垂直不生效（概率30%）
云台 |  | 发送单次水平旋转指令--大角度 | P2 | 1.云台处于-170°位置发送单次水平旋转从-170°到+170°指令 2.分别测试正装和倒装 | 1.观察云台能否顺畅水平旋转从-170°至170°极限位置并无过冲。 | fail | 20732 20731 20730 20729 20737
云台 |  | 发送单次水平旋转指令--大角度 | P2 | 1.云台处于0°位置 2.水平旋转至170° → 返回0° → 水平旋转至-170° → 返回0° 3.循环3次 4.分别测试正装和倒装 | 3.每次均能准确到达目标角度 | fail | 20732 20731 20730 20729 20737
云台 |  | 发送多次水平旋转指令--1秒3次 | P2 | 1.云台处于0°位置 2.1秒内发送3次水平旋转至170°的指令 3.1秒内发送3次水平不同方向的旋转指令（30°、-60°、10°） 4.分别测试正装和倒装 | 2.可以水平旋转到170° 3.可以收到最后一次指令，旋转到10°±0.1° | fail | 20732 20731 20730 20729 20737
云台 |  | 发送多次水平旋转指令--1秒1次 | P2 | 1.云台处于0°位置 2.1秒发送1次水平顺时针不同角度的旋转的指令（20°、-170°、60°） 3.分别测试正装和倒装 | 2.旋转及时，逆时针或者顺时针转动时发反方向的指令，可以打断正在进行的指令，并且执行新的指令，最后停留在60° | fail | 20732 20731 20730 20729 20737
云台 |  | 发送多次水平旋转指令--5秒1次 | P2 | 1.云台处于0°位置 2.5秒发送1次水平顺&逆时针不同角度的旋转的指令（-20°、170°、-60°） 3.分别测试正装和倒装 | 2.旋转及时，逆时针或者顺时针转动时发反方向的指令，可以打断正在进行的指令，并且执行新的指令，最后停留在-60° | fail | 20732 20731 20730 20729 20737
云台 |  | 发送多次水平旋转指令--15秒1次 | P2 | 1.云台处于0°位置 2.15秒发送1次水平顺&逆时针不同角度的旋转的指令（-20°、170°、-60°） 3.分别测试正装和倒装 | 2.旋转及时，每次都可以到达指定位置 | fail | 20732 20731 20730 20729 20737
云台 |  | 水平旋转过程中断电重启 | P2 | 1.云台处于0°位置 2.发送水平旋转至170°的指令，在水平旋转过程中断电重启 3.分别测试正装和倒装 | 1.重启后云台位置归0° | fail | 20732 20731 20730 20729 20737
云台 |  | 超大角度水平旋转 | P2 | 1.云台处于0°位置 2. 发送水平旋转指令至180°（超过上限） 3. 检查系统响应 4.分别测试正装和倒装 | 3.水平旋转到170°后停止，转动过程中画面中不能有可察抖动，水波纹，不过冲 | fail | 20732 20731 20730 20729 20737
云台 |  | 超大角度水平旋转 | P2 | 1.云台处于0°位置 2. 发送水平旋转指令至-180°（超过上限） 3. 检查系统响应 4.分别测试正装和倒装 | 3.水平旋转到-170°后停止，转动过程中画面中不能有可察抖动，水波纹，不过冲 | fail | 20732 20731 20730 20729 20737
云台 |  | 超大角度水平旋转 | P2 | 1.云台处于170°位置 2. 发送水平旋转指令至-180°（超过上限） 3. 检查系统响应 4.分别测试正装和倒装 | 3.水平旋转到-170°后停止，转动过程中画面中不能有可察抖动，水波纹，不过冲 | fail | 20732 20731 20730 20729 20737
云台 |  | 超大角度水平旋转--旋转中停止 | P1 | 1.云台处于170°位置 2. 发送水平旋转指令至-170°，运动过程中发送停止指令 3. 检查系统响应 4.分别测试正装和倒装 | 3.立即停止 | fail | 20732 20731 20730 20729 20737
云台 |  | 最小步进精度测试--正向 | P1 | 1.云台处于0°位置 2. 发送水平旋转指令+0.1° 3. 读取实际角度值 4.分别测试正装和倒装 | 3.角度变化≈+0.1° | fail | 20732 20731 20730 20729 20737
云台 |  | 最小步进精度测试--反向 | P1 | 1.云台处于0°位置 2. 发送水平旋转指令-0.1° 3. 读取实际角度值 4.分别测试正装和倒装 | 3.角度变化≈-0.1° | fail | 20732 20731 20730 20729 20737
云台 |  | 最小步进精度测试--超大角度 | P3 | 1.云台处于170°位置 2. 一直发送水平旋转指令+0.1°直到-170.1° 3. 读取实际角度值 4.分别测试正装和倒装 | 3.角度每次变化≈+0.1°，云台角度不会超过-170.1，超过-170时指令不响应 | fail | 20732 20731 20730 20729 20737
云台 | 俯仰旋转功能（需要测试正装和倒装） | 发送单次俯仰旋转指令--正向 | P1 | 1.云台初始化完成，处于0°位置，发送单次俯仰旋转90°指令 2.分别测试正装和倒装 | 1.观察云台能否顺畅俯仰旋转至+90°极限位置并无过冲。转动时需要平滑 | fail | 20732 20731 20730 20729 20737
云台 |  | 发送单次俯仰旋转指令--反向 | P1 | 1.云台初始化完成，处于0°位置发送单次俯仰旋转-35°指令 2.分别测试正装和倒装 | 1.观察云台能否顺畅俯仰旋转至-35°极限位置并无过冲。转动时需要平滑 | fail | 20732 20731 20730 20729 20737
云台 |  | 发送单次俯仰旋转指令--大角度 | P1 | 1.云台处于-35°位置发送单次俯仰旋转从-35°到+90°指令 2.分别测试正装和倒装 | 1.观察云台能否顺畅俯仰旋转从-35°至+90°极限位置并无过冲。 | fail | 20732 20731 20730 20729 20737
云台 |  | 发送单次俯仰旋转指令--大角度 | P2 | 1.云台处于0°位置 2.俯仰旋转至+90° → 返回0° → 俯仰旋转至-35° → 返回0° 3.循环3次 4.分别测试正装和倒装 | 3.每次均能准确到达目标角度 | fail | 20732 20731 20730 20729 20737
云台 |  | 发送多次俯仰旋转指令--1秒3次 | P2 | 1.云台处于0°位置 2.1秒内发送3次俯仰旋转至90°的指令 3.1秒内发送3次水平不同方向的旋转指令（30°、-20°、10°） 4.分别测试正装和倒装 | 2.可以俯仰旋转到90°±0.1° 3.可以收到最后一次指令，旋转到10°±0.1° | fail | 20732 20731 20730 20729 20737
云台 |  | 发送多次俯仰旋转指令--1秒1次 | P2 | 1.云台处于0°位置 2.1秒发送1次水平顺时针不同角度的旋转的指令（20°、-30°、60°） 3.分别测试正装和倒装 | 2.旋转及时，逆时针或者顺时针转动时发反方向的指令，可以打断正在进行的指令，并且执行新的指令，最后停留在60°±0.1° | fail | 20732 20731 20730 20729 20737
云台 |  | 发送多次俯仰旋转指令--5秒1次 | P2 | 1.云台处于0°位置 2.5秒发送1次水平顺&逆时针不同角度的旋转的指令（-20°、-70°、-35°） 3.分别测试正装和倒装 | 2.旋转及时，逆时针或者顺时针转动时发反方向的指令，可以打断正在进行的指令，并且执行新的指令，最后停留在-35°±0.1° | fail | 20732 20731 20730 20729 20737
云台 |  | 发送多次俯仰旋转指令--15秒1次 | P2 | 1.云台处于0°位置 2.15秒发送1次水平顺&逆时针不同角度的旋转的指令（-20°、90°、-35°） 3.分别测试正装和倒装 | 2.旋转及时，每次都可以到达指定位置 | fail | 20732 20731 20730 20729 20737
云台 |  | 俯仰旋转过程中断电重启 | P2 | 1.云台处于0°位置 2.发送俯仰旋转至+90°的指令，在俯仰旋转过程中断电重启 3.分别测试正装和倒装 | 1.重启后云台位置归0°±0.1° | fail | 20732 20731 20730 20729 20737
云台 |  | 超大角度俯仰旋转--正向 | P3 | 1.云台处于0°位置 2. 发送俯仰旋转指令至50°（超过上限） 3. 检查系统响应 4.分别测试正装和倒装 | 3.俯仰旋转到35°后停止，转动过程中画面中不能有可察抖动，水波纹，不过冲 | fail | 20732 20731 20730 20729 20737
云台 |  | 超大角度俯仰旋转--反向 | P3 | 1.云台处于0°位置 2. 发送俯仰旋转指令至-50°（超过上限） 3. 检查系统响应 4.分别测试正装和倒装 | 3.俯仰旋转到-35°后停止，转动过程中画面中不能有可察抖动，水波纹，不过冲 | fail | 20732 20731 20730 20729 20737
云台 |  | 超大角度俯仰旋转--超大角度 | P3 | 1.云台处于90°位置 2. 发送俯仰旋转指令至-50°（超过上限） 3. 检查系统响应 4.分别测试正装和倒装 | 3.俯仰旋转到-35°后停止，转动过程中画面中不能有可察抖动，水波纹，不过冲 | fail | 20732 20731 20730 20729 20737
云台 |  | 俯仰旋转--旋转中停止 | P2 | 1.云台处于90°位置 2. 发送水平旋转指令至35°，运动过程中发送停止指令 3. 检查系统响应 4.分别测试正装和倒装 | 3.立即停止 | fail | 20732 20731 20730 20729 20737
云台 |  | 最小步进精度测试--正向 | P2 | 1.云台处于0°位置 2. 发送俯仰旋转指令+0.1° 3. 读取实际角度值 4.分别测试正装和倒装 | 3.角度变化≈+0.1° | fail | 20732 20731 20730 20729 20737
云台 |  | 最小步进精度测试--反向 | P2 | 1.云台处于0°位置 2. 发送俯仰旋转指令-0.1° 3. 读取实际角度值 4.分别测试正装和倒装 | 3.角度变化≈-0.1° | fail | 20732 20731 20730 20729 20737
云台 |  | 最小步进精度测试 | P2 | 1.云台处于90°位置 2. 一直发送俯仰旋转指令+0.1°直到-35.1° 3. 读取实际角度值 4.分别测试正装和倒装 | 3.角度每次变化≈+0.1°，云台角度不会超过-35°，超过-35°时指令不响应 | fail | 20732 20731 20730 20729 20737
云台 | 同时旋转水平和俯仰功能（需要测试正装和倒装） | 同时发送俯仰、水平旋转指令 | P1 | 1.云台初始化完成，处于0°位置，同时发送单次俯仰旋转90°、水平旋转170°指令 2.分别测试正装和倒装 | 1.观察云台能否顺畅俯仰旋转90°、水平旋转170°极限位置并无过冲。转动时需要平滑 | fail | 20732 20731 20730 20729 20737
云台 |  | 同时发送俯仰、水平旋转指令 | P1 | 1.云台初始化完成，处于0°位置，同时发送单次俯仰旋转-35°、水平旋转-170°指令 2.分别测试正装和倒装 | 1.观察云台能否顺畅俯仰旋转-35°、水平旋转-170°极限位置并无过冲。转动时需要平滑 | fail | 20732 20731 20730 20729 20737
云台 |  | 同时发送俯仰、水平旋转指令 | P2 | 1.云台处于俯仰-35°、水平-170°位置，同时发送单次俯仰旋转90°、水平旋转170°指令 2.分别测试正装和倒装 | 1.观察云台能否顺畅俯仰旋转90°、水平旋转170°极限位置并无过冲。转动时需要平滑 | fail | 20732 20731 20730 20729 20737
云台 |  | 同时发送俯仰、水平旋转指令 | P2 | 1.云台处于俯仰90°、水平170°位置，同时发送单次俯仰旋转-35°、水平旋转-170°指令 2.分别测试正装和倒装 | 1.观察云台能否顺畅俯仰旋转-35°、水平旋转-170°极限位置并无过冲。转动时需要平滑 | fail | 20732 20731 20730 20729 20737
云台 |  | 同时发送俯仰、水平旋转指令 | P2 | 1.云台处于俯仰-35°、水平170°位置，同时发送单次俯仰旋转90°、水平旋转-170°指令 2.分别测试正装和倒装 | 1.观察云台能否顺畅俯仰旋转90°、水平旋转-170°极限位置并无过冲。转动时需要平滑 | fail | 20732 20731 20730 20729 20737
云台 |  | 同时发送俯仰、水平旋转指令 | P2 | 1.云台处于俯仰90°、水平-170°位置，同时发送单次俯仰旋转-35°、水平旋转170°指令 2.分别测试正装和倒装 | 1.观察云台能否顺畅俯仰旋转-35°、水平旋转170°极限位置并无过冲。转动时需要平滑 | fail | 20732 20731 20730 20729 20737
云台 |  | 同时发送俯仰、水平旋转指令--同一位置 | P2 | 1.云台处于俯仰20°、水平-10°位置，同时发送单次俯仰旋转20°、水平旋转-10°指令 2.分别测试正装和倒装 | 1.云台不做旋转 | fail | 20732 20731 20730 20729 20737
云台 |  | 同时发送俯仰、水平旋转指令--超大角度 | P2 | 1.云台初始化完成，处于0°位置，同时发送单次俯仰旋转100°、水平旋转180°指令（超过上限） 2.分别测试正装和倒装 | 1.观察云台俯仰旋转至90°、水平旋转至170°后停止，整个过程无剧烈抖动、不过冲 | fail | 20732 20731 20730 20729 20737
云台 |  | 同时发送俯仰、水平旋转指令--超大角度 | P3 | 1.云台处于俯仰旋转90°、水平旋转170°位置 2. ，同时发送单次俯仰旋转-50°、水平旋转-180°指令（超过上限） 3. 检查系统响应 4.分别测试正装和倒装 | 1.观察云台俯仰旋转至-35°、水平旋转至-170°后停止，整个过程无剧烈抖动、不过冲 | fail | 20732 20731 20730 20729 20737
云台 |  | 同时发送俯仰、水平旋转指令--超大角度 | P3 | 1.云台处于俯仰旋转-35°、水平旋转-170°位置 2. ，同时发送单次俯仰旋转100°、水平旋转180°指令（超过上限） 3. 检查系统响应 4.分别测试正装和倒装 | 1.观察云台俯仰旋转至90°、水平旋转至-170°后停止，整个过程无剧烈抖动、不过冲 | fail | 20732 20731 20730 20729 20737
云台 |  | 同时发送俯仰、水平旋转指令--超大角度 | P3 | 1.云台处于俯仰旋转-35°、水平旋转-170°位置 2. ，同时发送单次俯仰旋转-50°、水平旋转-180°指令（超过上限） 3. 检查系统响应 4.分别测试正装和倒装 | 1.云台不做转动，无抖动、无过冲、无异常声音 | fail | 20732 20731 20730 20729 20737
云台 |  | 多次发送俯仰、水平旋转指令（1秒3次） | P2 | 1.云台处于0°位置 2.1秒内发送3次俯仰-35°、水平旋转-170°位置 3.1秒内发送3次水平不同方向的旋转指令（水平30°/俯仰170、-20°/-10°、-20/30） 4.分别测试正装和倒装 | 2.可以旋转到俯仰-35°、水平旋转-170°位置 3.可以收到最后一次指令，水平旋转到-20°±0.1°，俯仰旋转到30°±0.1° | fail | 20732 20731 20730 20729 20737
云台 |  | 多次发送俯仰、水平旋转指令（1秒1次） | P1 | 1.云台处于0°位置 2.1秒发送1次俯仰-35°、水平旋转-170°位置 3.1秒发送1次水平不同方向的旋转指令（水平30°/俯仰170、-20°/-10°、-20/30） 4.分别测试正装和倒装 | 2.旋转及时，逆时针或者顺时针转动时发反方向的指令，可以打断正在进行的指令，并且执行新的指令，最后水平旋转到-20°±0.1°，俯仰旋转到30°±0.1° | fail | 20732 20731 20730 20729 20737
云台 |  | 多次发送俯仰、水平旋转指令（5秒1次） | P2 | 1.云台处于0°位置 2.5秒发送1次俯仰-35°、水平旋转-170°位置 3.5秒发送1次水平不同方向的旋转指令（水平30°/俯仰170、-20°/-10°、-20/30） 4.分别测试正装和倒装 | 2.旋转及时，逆时针或者顺时针转动时发反方向的指令，可以打断正在进行的指令，并且执行新的指令，最后水平旋转到-20°±0.1°，俯仰旋转到30°±0.1° | fail | 20732 20731 20730 20729 20737
云台 |  | 多次发送俯仰、水平旋转指令（15秒1次） | P2 | 1.云台处于0°位置 2.15秒发送1次俯仰-35°、水平旋转-170°位置 3.15秒发送1次水平不同方向的旋转指令（水平30°/俯仰170、-20°/-10°、-20/30） 4.分别测试正装和倒装 | 2.旋转及时，逆时针或者顺时针转动时发反方向的指令，可以打断正在进行的指令，并且执行新的指令，最后水平旋转到-20°，俯仰旋转到30° | fail | 20732 20731 20730 20729 20737
云台 |  | 同时俯仰、水平旋转过程中断电重启 | P2 | 1.云台初始化完成，处于0°位置，同时发送单次俯仰旋转90°、水平旋转170°指令 2.云台旋转过程中断电重启 3.分别测试正装和倒装 | 1.重启后云台位置归0° | fail | 20732 20731 20730 20729 20737
云台 |  | 同时俯仰、水平旋转过程中--旋转中停止 | P2 | 1.云台初始化完成，处于0°位置，同时发送单次俯仰旋转90°、水平旋转170°指令 2.云台旋转过程中发送停止旋转指令 3.分别测试正装和倒装 | 3.立即停止 | fail | 20732 20731 20730 20729 20737
云台 |  | 同时俯仰、水平旋转最小步进精度测试--正向 | P2 | 1.云台处于0°位置 2. 同时发送俯仰旋转指令+0.1°，水平旋转指令+0.1° 3. 读取实际角度值 4.分别测试正装和倒装 | 3.俯仰、水平角度变化≈+0.1° | fail | 20732 20731 20730 20729 20737
云台 |  | 同时俯仰、水平旋转最小步进精度测试--反向 | P2 | 1.云台处于0°位置 2. 同时发送俯仰旋转指令-0.1°，水平旋转指令-0.1° 3. 读取实际角度值 4.分别测试正装和倒装 | 3.俯仰、水平角度变化≈-0.1° | fail | 20732 20731 20730 20729 20737
云台 |  | 同时俯仰、水平旋转最小步进精度测试--正反向 | P2 | 1.云台处于0°位置 2. 一直同时发送俯仰旋转指令-0.1°，水平旋转指令+0.1° 3. 读取实际角度值 4.分别测试正装和倒装 | 3.角度每次变化≈+0.1°，直到俯仰-35°，水平170° | fail | 20732 20731 20730 20729 20737
云台 | 预置位（需要测试正装和倒装） | 单个预置位设置 | P2 | 1. 控制云台转动至任意角度（如水平10°，俯仰10°） 2. 设置当前位置为预置位1 3. 在预置位调用预置位1 4.不在预置位调用预置位1 5.云台处于初始0°位置时调用预置位1 6.分别测试正装和倒装 | 3.处于预置位1，云台不做转动 4.云台应准确返回步骤1设定的角度，误差≤±0.1° | fail | 20732 20731 20730 20729 20737
云台 |  | 三个预置位设置 | P1 | 1. 设置预置位1（水平20°，俯仰20°） 2. 设置预置位2（水平20°，俯仰-35°） 3. 设置预置位3（水平-170°，俯仰90°） 4. 依次调用预置位1→2→3→1 5.分别测试正装和倒装 | 4.每次调用后云台应准确返回对应角度，无卡顿或漂移，误差≤±0.1° | fail | 20732 20731 20730 20729 20737
云台 |  | 10个预置位设置 | P1 | 1. 设置10个预置位（覆盖不同角度组合） ①水平-170°，俯仰90° ②水平170°，俯仰-35° ③水平-170°，俯仰-35° ④水平170°，俯仰90° ⑤水平0°，俯仰33° ⑥水平0°，俯仰36° ⑦水平33°，俯仰36° ⑧水平-22°，俯仰0° ⑨水平-22°，俯仰-22° ⑩水平22°，俯仰22° 2. 按顺序调用所有预置位 3.分别测试正装和倒装 | 所有预置位调用成功率100%，角度误差≤±0.1°，在机械边界限位处无异响，不过冲 | fail | 20732 20731 20730 20729 20737
云台 |  | 设置预置位上限 | P2 | 1. 设置多个预置位直到上限（覆盖不同角度组合） 2. 按顺序调用所有预置位 3.分别测试正装和倒装 | 所有预置位调用成功率100%，角度误差≤±0.1° | fail | 20732 20731 20730 20729 20737
云台 |  | 快速发送预置位指令（1秒内操作3次指令） | P2 | 1. 快速连续设置同一预置位 2. 调用该预置位（1秒内操作完三次指令） 3.分别测试正装和倒装 | 仅最后一次设置生效，调用成功 | fail | 20732 20731 20730 20729 20737
云台 |  | 快速发送预置位指令（1秒操作1次指令） | P2 | 1. 设置不同预置位 ①水平-170°，俯仰-35° ②水平170°，俯仰90° ③水平-20°，俯仰33° 2. 快速连续依次调用预置位1→2→3（1秒操作1次指令） 3.分别测试正装和倒装 | 2.旋转及时，可以打断正在进行的指令，并且执行新的指令，最后停留在③水平-20°，俯仰33°，角度误差≤±0.1° | fail | 20732 20731 20730 20729 20737
云台 |  | 快速发送预置位指令（3秒操作1次指令） | P2 | 1. 设置不同预置位 ①水平-170°，俯仰-35° ②水平170°，俯仰90° ③水平-20°，俯仰33° 2. 快速连续依次调用预置位1→2→3（3秒操作一次指令） 3.分别测试正装和倒装 | 2.旋转及时，可以打断正在进行的指令，并且执行新的指令，最后停留在③水平-20°，俯仰33°，角度误差≤±0.1° | fail | 20732 20731 20730 20729 20737
云台 |  | 快速发送预置位指令（10秒操作1次指令） | P2 | 1. 设置不同预置位 ①水平-170°，俯仰-35° ②水平170°，俯仰90° ③水平-20°，俯仰33° 2. 快速连续依次调用预置位1→2→3（10秒操作一次指令） 3.分别测试正装和倒装 | 2.旋转及时，可以打断正在进行的指令，并且执行新的指令，最后停留在③水平-20°，俯仰33°，角度误差≤±0.1° | fail | 20732 20731 20730 20729 20737
云台 |  | 云台运动过程中调用预置位 | P2 | 1.云台初始过程中调用预置位 2.云台水平移动过程中调用预置位 3.云台俯仰移动过程中调用预置位 4.云台同时水平、俯仰移动过程中调用预置位 5.分别测试正装和倒装 | 1.无法调用预置位 2/3/4、预置位调用正常，回终止正在运动的指令执行预置位指令 | fail | 20732 20731 20730 20729 20737
云台 |  | 预置位记忆功能--断电重启 | P1 | 1. 断开云台电源 2. 重新上电后调用预置位 3.分别测试正装和倒装 | 2.断电重启后预置位记忆，且调用正常 | fail | 20732 20731 20730 20729 20737
云台 |  | 预置位记忆功能--云台标定 | P3 | 1. 设置预置位后进行云台标定 2.分别测试正装和倒装 | 1.标定后预置位记忆，且调用正常 | fail | 20732 20731 20730 20729 20737
云台 |  | 预置位记忆功能--升级 | P2 | 1.设置预置位后进行设备升级 2.分别测试正装和倒装 | 1.升级后预置位记忆，且调用正常 | fail | 20732 20731 20730 20729 20737
云台 |  | 预置位非法角度值 | P2 | 1. 设置预置位时发送非法角度值（如水平180°） 2. 尝试调用该预置位 3.分别测试正装和倒装 | 1.云台应拒绝设置并报错，或自动修正为合法值 | fail | 20732 20731 20730 20729 20737
云台 | 云台堵转（需要测试正装和倒装） | 堵转-手动控制水平旋转 | P1 | 1. 手动控制云台水平连续旋转（覆盖左右旋转） 2. 在旋转过程中阻挡云台转动 3.移开障碍物后再次进行水平运动 4.分别测试正装和倒装 | 2.云台在受阻后 ≤2秒 内停止旋转，控制端显示堵转报警（如错误提示） 3.正常进行水平运动，角度误差≤±0.1° | fail | 20732 20731 20730 20729 20737
云台 |  | 堵转-手动控制俯仰旋转 | P1 | 1. 手动控制云台俯仰连续旋转（覆盖上下旋转） 2. 在旋转过程中阻挡云台转动 3.移开障碍物后再次进行俯仰运动 4.分别测试正装和倒装 | 2.云台在受阻后 ≤2秒 内停止旋转，控制端显示堵转报警（如错误提示） 3.正常进行俯仰运动，角度误差≤±0.1° | fail | 20732 20731 20730 20729 20737
云台 |  | 堵转-手动控制最小精度转动 | P2 | 1. 手动控制云台水平以0.1步旋转（覆盖左右旋转） 2. 在旋转前模拟堵转 3.移开障碍物后再次进行0.1步俯仰运动 4.分别测试正装和倒装 | 2.云台在受阻后 ≤2秒 内停止旋转，控制端显示堵转报警（如错误提示） 3.正常进行水平运动，角度误差≤±0.1° | fail | 20732 20731 20730 20729 20737
云台 |  | 堵转-手动控制最小精度转动 | P2 | 1. 手动控制云台俯仰以0.1步旋转（覆盖上下旋转） 2. 在旋转前模拟堵转 3.移开障碍物后再次进行0.1步俯仰运动 4.分别测试正装和倒装 | 2.云台在受阻后 ≤2秒 内停止旋转，控制端显示堵转报警（如错误提示） 3.正常进行俯仰运动，角度误差≤±0.1° | fail | 20732 20731 20730 20729 20737
云台 |  | 堵转-自动巡航（运动前） | P1 | 1. 设置云台自动巡航（包含水平、俯仰旋转） 2. 在巡航运动前模拟堵转 3.移开障碍物后再次进行巡航 4.分别测试正装和倒装 | 2.云台在检测到受阻时停止旋转，控制端显示堵转报警（如错误提示） 3.正常进行巡航，角度误差≤±0.1° | fail | 20732 20731 20730 20729 20737
云台 |  | 堵转-自动巡航（运动中） | P1 | 1. 设置云台自动巡航（包含水平、俯仰旋转） 2. 在巡航运动中放置障碍物模拟堵转 3.移开障碍物后再次进行巡航 4.分别测试正装和倒装 | 2.云台在检测到受阻时停止旋转，控制端显示堵转报警（如错误提示） 3.正常进行巡航，角度误差≤±0.1° | fail | 20732 20731 20730 20729 20737
云台 |  | 堵转-标定 | P3 | 1. 设置云台标定 2. 在云台标定转动时，放置障碍物模拟堵转 3.移开障碍物后再次进行标定 4.分别测试正装和倒装 | 云台在触碰障碍物后立即停止标定，移开障碍物之后可以再次进行标定，0°角度误差≤±0.1° | fail | 20732 20731 20730 20729 20737
云台 | 云台转动声音（需要测试正装和倒装） | 云台转动声音--水平不同速度 | P1 | 测试环境：屏蔽箱环境或则静音室 1.云台最高转速（水平100档位）转动（需要客户提供具体速度），在1米处测试分贝 2.分别测试正装和倒装 | 1.不超过25分贝。不可影响摄像机内部麦克风拾音，不能有异响，需要注意角度到达边界值时分贝声音是否超过25分贝（170°/-170°） | fail | 20732 20731 20730 20729 20737
云台 |  | 云台转动声音--水平不同速度 | P2 | 测试环境：屏蔽箱环境或则静音室 1.云台默认转速（水平50档位）转动（需要客户提供具体速度），在1米处测试分贝 2.分别测试正装和倒装 | 1.25分贝。不可影响摄像机内部麦克风拾音，不能有异响，需要注意角度到达边界值时分贝声音是否超过25分贝（170°/-170°） | fail | 20732 20731 20730 20729 20737
云台 |  | 云台转动声音--水平不同速度 | P2 | 测试环境：屏蔽箱环境或则静音室 1.云台低速转速（水平10档位）转动（需要客户提供具体速度），在1米处测试分贝 2.分别测试正装和倒装 | 1.25分贝。不可影响摄像机内部麦克风拾音，不能有异响，需要注意角度到达边界值时分贝声音是否超过25分贝（170°/-170°） | fail | 20732 20731 20730 20729 20737
云台 |  | 云台转动声音-俯仰不同速度 | P1 | 测试环境：屏蔽箱环境或则静音室 1.云台最高转速（俯仰100档位）转动（需要客户提供具体速度），在1米处测试分贝 2.分别测试正装和倒装 | 1.25分贝。不可影响摄像机内部麦克风拾音，不能有异响，需要注意角度到达边界值时分贝声音是否超过25分贝（90°/-35°） | fail | 20732 20731 20730 20729 20737
云台 |  | 云台转动声音-俯仰不同速度 | P2 | 测试环境：屏蔽箱环境或则静音室 1.云台默认转速（俯仰50档位）转动（需要客户提供具体速度），在1米处测试分贝 2.分别测试正装和倒装 | 1.25分贝。不可影响摄像机内部麦克风拾音，不能有异响，需要注意角度到达边界值时分贝声音是否超过25分贝（90°/-35°） | fail | 20732 20731 20730 20729 20737
云台 |  | 云台转动声音-俯仰不同速度 | P2 | 测试环境：屏蔽箱环境或则静音室 1.云台低速转速（俯仰10档位）转动（需要客户提供具体速度），在1米处测试分贝 2.分别测试正装和倒装 | 1.25分贝。不可影响摄像机内部麦克风拾音，不能有异响，需要注意角度到达边界值时分贝声音是否超过25分贝（90°/-35°） | fail | 20732 20731 20730 20729 20737
云台 |  | 云台转动声音-最小精度转动 | P3 | 测试环境：屏蔽箱环境或则静音室 1.云台默认转速最低精度水平转动（需要客户提供具体速度），在1米处测试分贝 2.分别测试正装和倒装 | 1.25分贝。不可影响摄像机内部麦克风拾音，不能有异响，需要注意角度到达边界值时分贝声音是否超过25分贝（170°/-170°） | fail | 20732 20731 20730 20729 20737
云台 |  | 云台转动声音-最小精度转动 | P3 | 测试环境：屏蔽箱环境或则静音室 1.云台默认转速最低精度俯仰转动（需要客户提供具体速度），在1米处测试分贝 2.分别测试正装和倒装 | 1.25分贝。不可影响摄像机内部麦克风拾音，不能有异响，需要注意角度到达边界值时分贝声音是否超过25分贝（90°/-35°） | fail | 20732 20731 20730 20729 20737

## 光变+对焦
功能模块 | 测试项目 | 前提条件 | 优先级 | 操作步骤 | 预期结果 | 结果 | 备注
单次对焦 | 默认对焦模式为单次对焦 | 1、常态教师机接入有线网络进行测试 2、移动教师机不接入有线网，使用无线连接方式进行测试 | P0 | 1.进入web页面 2.进入对焦页面 3.查看默认对焦模式 | 3.对焦模式默认为单次对焦
| 单次对焦模式对焦无异常 | 1、常态教师机接入有线网络进行测试 2、移动教师机不接入有线网，使用无线连接方式进行测试 | P0 | 1.设置单次对焦模式 2.查看预览画面 | 2.预览画面可以自动对焦完成
| 未主动发送对焦指令无法对焦 | 1、常态教师机接入有线网络进行测试 2、移动教师机不接入有线网，使用无线连接方式进行测试 | P0 | 1.设置单次对焦模式 2.切换场景 3.查看预览画面 | 3.无法自动对焦，预览画面无对焦动作
| 发送对焦指令触发对焦 | 1、常态教师机接入有线网络进行测试 2、移动教师机不接入有线网，使用无线连接方式进行测试 | P0 | 1.设置单次对焦模式 2.发送对焦指令 3.查看预览画面 | 3.自动对焦无异常，可以看到有对焦动作
| 对焦完成之后切换场景也不会触发对焦 | 1、常态教师机接入有线网络进行测试 2、移动教师机不接入有线网，使用无线连接方式进行测试 | P1 | 1.发送对焦指令 2.对焦完成之后切换场景 3.查看预览 | 3.单次触发对焦之后，场景发生再大变化也不会再自动对焦
| 近距离画面中心物体对焦无异常 | 1、常态教师机接入有线网络进行测试 2、移动教师机不接入有线网，使用无线连接方式进行测试 | P1 | 1.物体放在画面中心距离0.5m 2.发送对焦指令 3.物体放在画面中心距离1.5m 4.发送对焦指令 5.物体放在画面中心距离2.5m 6.发送对焦指令 7.物体放在画面中心距离3.5m 8.发送对焦指令 | 2-8.物体对焦无异常，画面清晰不模糊，有对焦动作
| 近距离画面靠左物体对焦无异常 | 1、常态教师机接入有线网络进行测试 2、移动教师机不接入有线网，使用无线连接方式进行测试 | P1 | 1.物体放在画面靠左边距离0.5m 2.发送对焦指令 3.物体放在画面靠左边距离1.5m 4.发送对焦指令 5.物体放在画面靠左边距离2.5m 6.发送对焦指令 7.物体放在画面靠左边距离3.5m 8.发送对焦指令 | 2-8.物体对焦无异常，画面清晰不模糊，有对焦动作
| 近距离画面靠右物体对焦无异常 | 1、常态教师机接入有线网络进行测试 2、移动教师机不接入有线网，使用无线连接方式进行测试 | P1 | 1.物体放在画面靠右边距离0.5m 2.发送对焦指令 3.物体放在画面靠右边距离1.5m 4.发送对焦指令 5.物体放在画面靠右边距离2.5m 6.发送对焦指令 7.物体放在画面靠右边距离3.5m 8.发送对焦指令 | 2-8.物体对焦无异常，画面清晰不模糊，有对焦动作
| 中距离画面中心物体对焦无异常 | 1、常态教师机接入有线网络进行测试 2、移动教师机不接入有线网，使用无线连接方式进行测试 | P1 | 1.物体放在画面中心距离5m 2.发送对焦指令 3.物体放在画面中心距离7m 4.发送对焦指令 5.物体放在画面中心距离9m 6.发送对焦指令 7.物体放在画面中心距离11m 8.发送对焦指令 | 2-8.物体对焦无异常，画面清晰不模糊，有对焦动作
| 中距离画面靠左物体对焦无异常 | 1、常态教师机接入有线网络进行测试 2、移动教师机不接入有线网，使用无线连接方式进行测试 | P1 | 1.物体放在画面靠左边距离5m 2.发送对焦指令 3.物体放在画面靠左边距离7m 4.发送对焦指令 5.物体放在画面靠左边距离9m 6.发送对焦指令 7.物体放在画面靠左边距离11m 8.发送对焦指令 | 2-8.物体对焦无异常，画面清晰不模糊，有对焦动作
| 中距离画面靠右物体对焦无异常 | 1、常态教师机接入有线网络进行测试 2、移动教师机不接入有线网，使用无线连接方式进行测试 | P1 | 1.物体放在画面靠右边距离5m 2.发送对焦指令 3.物体放在画面靠右边距离7m 4.发送对焦指令 5.物体放在画面靠右边距离9m 6.发送对焦指令 7.物体放在画面靠右边距离11m 8.发送对焦指令 | 2-8.物体对焦无异常，画面清晰不模糊，有对焦动作
| 远距离画面中心物体对焦无异常 | 1、常态教师机接入有线网络进行测试 2、移动教师机不接入有线网，使用无线连接方式进行测试 | P1 | 1.物体放在画面中心距离15m 2.发送对焦指令 3.物体放在画面中心距离20m 4.发送对焦指令 5.物体放在画面中心距离30m 6.发送对焦指令 7.物体放在画面中心距离40m 8.发送对焦指令 | 2-8.物体对焦无异常，画面清晰不模糊，有对焦动作
| 远距离画面靠左物体对焦无异常 | 1、常态教师机接入有线网络进行测试 2、移动教师机不接入有线网，使用无线连接方式进行测试 | P1 | 1.物体放在画面靠左边距离15m 2.发送对焦指令 3.物体放在画面靠左边距离20m 4.发送对焦指令 5.物体放在画面靠左边距离30m 6.发送对焦指令 7.物体放在画面靠左边距离40m 8.发送对焦指令 | 2-8.物体对焦无异常，画面清晰不模糊，有对焦动作
| 远距离画面靠右物体对焦无异常 | 1、常态教师机接入有线网络进行测试 2、移动教师机不接入有线网，使用无线连接方式进行测试 | P1 | 1.物体放在画面靠右边距离15m 2.发送对焦指令 3.物体放在画面靠右边距离20m 4.发送对焦指令 5.物体放在画面靠右边距离30m 6.发送对焦指令 7.物体放在画面靠右边距离40m 8.发送对焦指令 | 2-8.物体对焦无异常，画面清晰不模糊，有对焦动作
| 远焦对焦无异常 | 1、常态教师机接入有线网络进行测试 2、移动教师机不接入有线网，使用无线连接方式进行测试 | P2 | 1.画面对准100m左右的物体 2.发送对焦指令 | 2.预览画面可以自动对焦完成
| 纯黑黑板对焦 | 1、常态教师机接入有线网络进行测试 2、移动教师机不接入有线网，使用无线连接方式进行测试 | P1 | 1.预览画面铺满整个纯黑黑板 2.发送对焦指令 | 2.对焦无异常
| 纯绿黑板对焦 | 1、常态教师机接入有线网络进行测试 2、移动教师机不接入有线网，使用无线连接方式进行测试 | P1 | 1.预览画面铺满整个纯绿黑板 2.发送对焦指令 | 2.对焦无异常
| 半墙壁半纯黑黑板对焦 | 1、常态教师机接入有线网络进行测试 2、移动教师机不接入有线网，使用无线连接方式进行测试 | P2 | 1.预览画面半墙壁半纯黑黑板 2.发送对焦指令 | 2.对焦无异常
| 半墙壁半纯绿黑板对焦 | 1、常态教师机接入有线网络进行测试 2、移动教师机不接入有线网，使用无线连接方式进行测试 | P2 | 1.预览画面半墙壁半纯绿黑板 2.发送对焦指令 | 2.对焦无异常
| 半课桌半纯黑黑板对焦 | 1、常态教师机接入有线网络进行测试 2、移动教师机不接入有线网，使用无线连接方式进行测试 | P2 | 1.预览画面半课桌半纯黑黑板 2.发送对焦指令 | 2.对焦无异常
| 半课桌半纯绿黑板对焦 | 1、常态教师机接入有线网络进行测试 2、移动教师机不接入有线网，使用无线连接方式进行测试 | P2 | 1.预览画面半课桌半纯绿黑板 2.发送对焦指令 | 2.对焦无异常
| 半天空半操场对焦 | 1、常态教师机接入有线网络进行测试 2、移动教师机不接入有线网，使用无线连接方式进行测试 | P2 | 1.预览画面半天空半操场 2.发送对焦指令 | 2.对焦无异常
| 写字黑板对焦 | 1、常态教师机接入有线网络进行测试 2、移动教师机不接入有线网，使用无线连接方式进行测试 | P1 | 1.预览画面铺满写字黑板 2.发送对焦指令 | 2.对焦无异常
| 各种颜色粉笔字对焦 | 1、常态教师机接入有线网络进行测试 2、移动教师机不接入有线网，使用无线连接方式进行测试 | P2 | 1.红色粉笔字 2.发送对焦指令 3.白色粉笔字 4.发送对焦指令 5.蓝色粉笔字 6发送对焦指令 | 2-6.对焦无异常
| 各种教具对焦 | 1、常态教师机接入有线网络进行测试 2、移动教师机不接入有线网，使用无线连接方式进行测试 | P2 | 1.直角尺 2.发送对焦指令 3.圆规 4.发送对焦指令 5.直尺 6发送对焦指令 | 2-6.对焦无异常
| 大屏对焦 | 1、常态教师机接入有线网络进行测试 2、移动教师机不接入有线网，使用无线连接方式进行测试 | P2 | 1.画面对准大屏 2.发送对焦指令 | 2.对焦无异常
| 课桌对焦 | 1、常态教师机接入有线网络进行测试 2、移动教师机不接入有线网，使用无线连接方式进行测试 | P2 | 1.画面对准课桌 2.发送对焦指令 | 2.对焦无异常
| 人物对焦 | 1、常态教师机接入有线网络进行测试 2、移动教师机不接入有线网，使用无线连接方式进行测试 | P2 | 1.画面对准教师学生 2.发送对焦指令 | 2.对焦无异常
| 绿植对焦 | 1、常态教师机接入有线网络进行测试 2、移动教师机不接入有线网，使用无线连接方式进行测试 | P2 | 1.画面对准花草树木 2.发送对焦指令 | 2.对焦无异常
| 低倍率对焦 | 1、常态教师机接入有线网络进行测试 2、移动教师机不接入有线网，使用无线连接方式进行测试 | P2 | 1.变倍到2倍 2.发送对焦指令 3.变倍到3倍 4.发送对焦指令 5.变倍到4倍 6.发送对焦指令 7.变倍到5倍 8.发送对焦指令 | 2-8.物体对焦无异常，画面清晰不模糊，有对焦动作
| 中倍率对焦 | 1、常态教师机接入有线网络进行测试 2、移动教师机不接入有线网，使用无线连接方式进行测试 | P2 | 1.变倍到6倍 2.发送对焦指令 3.变倍到7倍 4.发送对焦指令 5.变倍到8倍 6.发送对焦指令 7.变倍到9倍 8.发送对焦指令 | 2-8.物体对焦无异常，画面清晰不模糊，有对焦动作
| 高倍率对焦 | 1、常态教师机接入有线网络进行测试 2、移动教师机不接入有线网，使用无线连接方式进行测试 | P2 | 1.变倍到10倍 2.发送对焦指令 3.变倍到13倍 4.发送对焦指令 5.变倍到16倍 6.发送对焦指令 7.变倍到20倍 8.发送对焦指令 | 2-8.物体对焦无异常，画面清晰不模糊，有对焦动作
自动对焦 | 自动对焦模式 | 1、常态教师机接入有线网络进行测试 2、移动教师机不接入有线网，使用无线连接方式进行测试 | P0 | 1.进入web页面 2.进入对焦页面 3.设置自动对焦模式 | 3.成功切换到对焦模式，并完成一次自动对焦
| 自动对焦模式对焦 | 1、常态教师机接入有线网络进行测试 2、移动教师机不接入有线网，使用无线连接方式进行测试 | P0 | 1.设置自动对焦模式 2.查看预览对焦 | 2.对焦无异常，画面清晰不模糊，可以看到对焦动作
| 对焦之后场景变化不超过35% | 1、常态教师机接入有线网络进行测试 2、移动教师机不接入有线网，使用无线连接方式进行测试 | P0 | 1.触发自动对焦 2.移动镜头使场景变化不超过35% 3.查看预览 | 3.不会触发自动对焦
| 对焦之后场景变化超过35% | 1、常态教师机接入有线网络进行测试 2、移动教师机不接入有线网，使用无线连接方式进行测试 | P0 | 1.触发自动对焦 2.移动镜头使场景变化超过35% 3.查看预览 | 3.触发自动对焦，画面清晰不模糊，可以看到对焦动作
| 对焦之后场景变化超过80% | 1、常态教师机接入有线网络进行测试 2、移动教师机不接入有线网，使用无线连接方式进行测试 | P0 | 1.触发自动对焦 2.移动镜头使场景变化超过80% 3.查看预览 | 3.触发自动对焦，画面清晰不模糊，可以看到对焦动作
| 近距离画面中心物体自动对焦无异常 | 1、常态教师机接入有线网络进行测试 2、移动教师机不接入有线网，使用无线连接方式进行测试 | P1 | 1.物体放在画面中心距离0.5m 2.物体放在画面中心距离1.5m 3.物体放在画面中心距离2.5m 4.物体放在画面中心距离3.5m | 1-4.物体自动对焦无异常，画面清晰不模糊，有对焦动作
| 近距离画面靠左物体自动对焦无异常 | 1、常态教师机接入有线网络进行测试 2、移动教师机不接入有线网，使用无线连接方式进行测试 | P1 | 1.物体放在画面靠左距离0.5m 2.物体放在画面靠左距离1.5m 3.物体放在画面靠左距离2.5m 4.物体放在画面靠左距离3.5m | 1-4.物体自动对焦无异常，画面清晰不模糊，有对焦动作
| 近距离画面靠右物体自动对焦无异常 | 1、常态教师机接入有线网络进行测试 2、移动教师机不接入有线网，使用无线连接方式进行测试 | P1 | 1.物体放在画面靠右距离0.5m 2.物体放在画面靠右距离1.5m 3.物体放在画面靠右距离2.5m 4.物体放在画面靠右距离3.5m | 1-4.物体自动对焦无异常，画面清晰不模糊，有对焦动作
| 中距离画面中心物体自动对焦无异常 | 1、常态教师机接入有线网络进行测试 2、移动教师机不接入有线网，使用无线连接方式进行测试 | P1 | 1.物体放在画面中心距离5m 2.物体放在画面中心距离7m 3.物体放在画面中心距离9m 4.物体放在画面中心距离11m | 1-4.物体自动对焦无异常，画面清晰不模糊，有对焦动作
| 中距离画面靠左物体自动对焦无异常 | 1、常态教师机接入有线网络进行测试 2、移动教师机不接入有线网，使用无线连接方式进行测试 | P1 | 1.物体放在画面靠左距离5m 2.物体放在画面靠左距离7m 3.物体放在画面靠左距离9m 4.物体放在画面靠左距离11m | 1-4.物体自动对焦无异常，画面清晰不模糊，有对焦动作
| 中距离画面靠右物体自动对焦无异常 | 1、常态教师机接入有线网络进行测试 2、移动教师机不接入有线网，使用无线连接方式进行测试 | P1 | 1.物体放在画面靠右距离5m 2.物体放在画面靠右距离7m 3.物体放在画面靠右距离9m 4.物体放在画面靠右距离11m | 1-4.物体自动对焦无异常，画面清晰不模糊，有对焦动作
| 远距离画面中心物体自动对焦无异常 | 1、常态教师机接入有线网络进行测试 2、移动教师机不接入有线网，使用无线连接方式进行测试 | P1 | 1.物体放在画面中心距离15m 2.物体放在画面中心距离20m 3.物体放在画面中心距离30m 4.物体放在画面中心距离40m | 1-4.物体自动对焦无异常，画面清晰不模糊，有对焦动作
| 远距离画面靠左物体自动对焦无异常 | 1、常态教师机接入有线网络进行测试 2、移动教师机不接入有线网，使用无线连接方式进行测试 | P1 | 1.物体放在画面靠左距离15m 2.物体放在画面靠左距离20m 3.物体放在画面靠左距离30m 4.物体放在画面靠左距离40m | 1-4.物体自动对焦无异常，画面清晰不模糊，有对焦动作
| 远距离画面靠右物体自动对焦无异常 | 1、常态教师机接入有线网络进行测试 2、移动教师机不接入有线网，使用无线连接方式进行测试 | P1 | 1.物体放在画面靠右距离15m 2.物体放在画面靠右距离20m 3.物体放在画面靠右距离30m 4.物体放在画面靠右距离40m | 1-4.物体自动对焦无异常，画面清晰不模糊，有对焦动作
| 远焦对焦无异常 | 1、常态教师机接入有线网络进行测试 2、移动教师机不接入有线网，使用无线连接方式进行测试 | P2 | 1.画面对准100m左右的物体 | 1.预览画面可以自动对焦完成
| 纯黑黑板对焦 | 1、常态教师机接入有线网络进行测试 2、移动教师机不接入有线网，使用无线连接方式进行测试 | P1 | 1.预览画面铺满整个纯黑黑板 | 1.对焦无异常
| 纯绿黑板对焦 | 1、常态教师机接入有线网络进行测试 2、移动教师机不接入有线网，使用无线连接方式进行测试 | P1 | 1.预览画面铺满整个纯绿黑板 | 1.对焦无异常
| 半墙壁半纯黑黑板对焦 | 1、常态教师机接入有线网络进行测试 2、移动教师机不接入有线网，使用无线连接方式进行测试 | P2 | 1.预览画面半墙壁半纯黑黑板 | 1.对焦无异常
| 半墙壁半纯绿黑板对焦 | 1、常态教师机接入有线网络进行测试 2、移动教师机不接入有线网，使用无线连接方式进行测试 | P2 | 1.预览画面半墙壁半纯绿黑板 | 1.对焦无异常
| 半课桌半纯黑黑板对焦 | 1、常态教师机接入有线网络进行测试 2、移动教师机不接入有线网，使用无线连接方式进行测试 | P2 | 1.预览画面半课桌半纯黑黑板 | 1.对焦无异常
| 半课桌半纯绿黑板对焦 | 1、常态教师机接入有线网络进行测试 2、移动教师机不接入有线网，使用无线连接方式进行测试 | P2 | 1.预览画面半课桌半纯绿黑板 | 1.对焦无异常
| 半天空半操场对焦 | 1、常态教师机接入有线网络进行测试 2、移动教师机不接入有线网，使用无线连接方式进行测试 | P2 | 1.预览画面半天空半操场 | 1.对焦无异常
| 写字黑板对焦 | 1、常态教师机接入有线网络进行测试 2、移动教师机不接入有线网，使用无线连接方式进行测试 | P1 | 1.预览画面铺满写字黑板 | 1.对焦无异常
| 各种颜色粉笔字对焦 | 1、常态教师机接入有线网络进行测试 2、移动教师机不接入有线网，使用无线连接方式进行测试 | P2 | 1.红色粉笔字 2.白色粉笔字 3.蓝色粉笔字 | 1-3.对焦无异常
| 各种教具对焦 | 1、常态教师机接入有线网络进行测试 2、移动教师机不接入有线网，使用无线连接方式进行测试 | P2 | 1.直角尺 2.圆规 3.直尺 | 1-3.对焦无异常
| 大屏对焦 | 1、常态教师机接入有线网络进行测试 2、移动教师机不接入有线网，使用无线连接方式进行测试 | P2 | 1.画面对准大屏 | 1.对焦无异常
| 课桌对焦 | 1、常态教师机接入有线网络进行测试 2、移动教师机不接入有线网，使用无线连接方式进行测试 | P2 | 1.画面对准课桌 | 1.对焦无异常
| 人物对焦 | 1、常态教师机接入有线网络进行测试 2、移动教师机不接入有线网，使用无线连接方式进行测试 | P2 | 1.画面对准教师学生 | 1.对焦无异常
| 绿植对焦 | 1、常态教师机接入有线网络进行测试 2、移动教师机不接入有线网，使用无线连接方式进行测试 | P2 | 1.画面对准花草树木 | 1.对焦无异常
| 低倍率对焦 | 1、常态教师机接入有线网络进行测试 2、移动教师机不接入有线网，使用无线连接方式进行测试 | P2 | 1.变倍到2倍 2.变倍到3倍 3.变倍到4倍 4.变倍到5倍 | 1-4.物体对焦无异常，画面清晰不模糊，有对焦动作
| 中倍率对焦 | 1、常态教师机接入有线网络进行测试 2、移动教师机不接入有线网，使用无线连接方式进行测试 | P2 | 1.变倍到6倍 2.变倍到7倍 3.变倍到8倍 4.变倍到9倍 | 1-4.物体对焦无异常，画面清晰不模糊，有对焦动作
| 高倍率对焦 | 1、常态教师机接入有线网络进行测试 2、移动教师机不接入有线网，使用无线连接方式进行测试 | P2 | 1.变倍到10倍 2.变倍到13倍 3.变倍到16倍 4.变倍到20倍 | 1-4.物体对焦无异常，画面清晰不模糊，有对焦动作
手动对焦 | 手动对焦模式 | 1、常态教师机接入有线网络进行测试 2、移动教师机不接入有线网，使用无线连接方式进行测试 | P0 | 1.进入web页面 2.进入对焦页面 3.设置手动对焦模式 | 3.成功切换到手动对焦模式
| 手动对焦模式对焦 | 1、常态教师机接入有线网络进行测试 2、移动教师机不接入有线网，使用无线连接方式进行测试 | P0 | 1.设置手动对焦模式 2.查看预览对焦 | 2.不会自动对焦
| 手动调焦（正） | 1、常态教师机接入有线网络进行测试 2、移动教师机不接入有线网，使用无线连接方式进行测试 | P0 | 1.增大对焦清晰点 2.查看预览 | 2.远处的物体越来越清晰，近处的物体越来越模糊
| 手动调焦（负） | 1、常态教师机接入有线网络进行测试 2、移动教师机不接入有线网，使用无线连接方式进行测试 | P0 | 1.减小对焦清晰点 2.查看预览 | 2.近处的物体越来越清晰，远处的物体越来越模糊
| 低倍率调焦 | 1、常态教师机接入有线网络进行测试 2、移动教师机不接入有线网，使用无线连接方式进行测试 | P2 | 1.变倍到2倍 2.手动调焦 3.变倍到3倍 4.手动调焦 5.变倍到4倍 6.手动调焦 7.变倍到5倍 8.手动调焦 | 2-8.正负调焦无异常，可以看到画面清晰度变化
| 中倍率调焦 | 1、常态教师机接入有线网络进行测试 2、移动教师机不接入有线网，使用无线连接方式进行测试 | P2 | 1.变倍到6倍 2.手动调焦 3.变倍到7倍 4.手动调焦 5.变倍到8倍 6.手动调焦 7.变倍到9倍 8.手动调焦 | 2-8.正负调焦无异常，可以看到画面清晰度变化
| 高倍率调焦 | 1、常态教师机接入有线网络进行测试 2、移动教师机不接入有线网，使用无线连接方式进行测试 | P2 | 1.变倍到10倍 2.手动调焦 3.变倍到13倍 4.手动调焦 5.变倍到16倍 6.手动调焦 7.变倍到20倍 8.手动调焦 | 2-8.正负调焦无异常，可以看到画面清晰度变化
光学变倍 | 亮环境（正常白天亮度）1X变2X | 1、常态教师机接入有线网络进行测试 2、移动教师机不接入有线网，使用无线连接方式进行测试 | P1 | 1.1X变倍到2X 2.亮环境晃动相机 3.查看预览 | 3.变焦过程流畅无抖动、闪烁、黑屏、卡死；变焦后预览画面清晰；（变焦必须连续不跳变），成像视场角显示为变焦以后的视场角，内容显示清晰正常
| 亮环境2X变3X | 1、常态教师机接入有线网络进行测试 2、移动教师机不接入有线网，使用无线连接方式进行测试 | P1 | 1.2X变倍到3X 2.亮环境晃动相机 3.查看预览 | 3.变焦过程流畅无抖动、闪烁、黑屏、卡死；变焦后预览画面清晰；（变焦必须连续不跳变），成像视场角显示为变焦以后的视场角，内容显示清晰正常
| 亮环境3X变4X | 1、常态教师机接入有线网络进行测试 2、移动教师机不接入有线网，使用无线连接方式进行测试 | P1 | 1.3X变倍到4X 2.亮环境晃动相机 3.查看预览 | 3.变焦过程流畅无抖动、闪烁、黑屏、卡死；变焦后预览画面清晰；（变焦必须连续不跳变），成像视场角显示为变焦以后的视场角，内容显示清晰正常
| 亮环境4X变5X | 1、常态教师机接入有线网络进行测试 2、移动教师机不接入有线网，使用无线连接方式进行测试 | P1 | 1.4X变倍到5X 2.亮环境晃动相机 3.查看预览 | 3.变焦过程流畅无抖动、闪烁、黑屏、卡死；变焦后预览画面清晰；（变焦必须连续不跳变），成像视场角显示为变焦以后的视场角，内容显示清晰正常
| 亮环境5X变10X | 1、常态教师机接入有线网络进行测试 2、移动教师机不接入有线网，使用无线连接方式进行测试 | P1 | 1.5X变倍到10X 2.亮环境晃动相机 3.查看预览 | 3.变焦过程流畅无抖动、闪烁、黑屏、卡死；变焦后预览画面清晰；（变焦必须连续不跳变），成像视场角显示为变焦以后的视场角，内容显示清晰正常
| 亮环境10X变15X | 1、常态教师机接入有线网络进行测试 2、移动教师机不接入有线网，使用无线连接方式进行测试 | P1 | 1.10X变倍到15X 2.亮环境晃动相机 3.查看预览 | 3.变焦过程流畅无抖动、闪烁、黑屏、卡死；变焦后预览画面清晰；（变焦必须连续不跳变），成像视场角显示为变焦以后的视场角，内容显示清晰正常
| 亮环境15X变20X | 1、常态教师机接入有线网络进行测试 2、移动教师机不接入有线网，使用无线连接方式进行测试 | P1 | 1.15X变倍到20X 2.亮环境晃动相机 3.查看预览 | 3.变焦过程流畅无抖动、闪烁、黑屏、卡死；变焦后预览画面清晰；（变焦必须连续不跳变），成像视场角显示为变焦以后的视场角，内容显示清晰正常
| 亮环境1-10X连续变倍 | 1、常态教师机接入有线网络进行测试 2、移动教师机不接入有线网，使用无线连接方式进行测试 | P0 | 1.1X变倍到10X 2.亮环境晃动相机 3.查看预览 | 3.变焦过程流畅无抖动、闪烁、黑屏、卡死；变焦后预览画面清晰；（变焦必须连续不跳变），成像视场角显示为变焦以后的视场角，内容显示清晰正常
| 亮环境10-20X连续变倍 | 1、常态教师机接入有线网络进行测试 2、移动教师机不接入有线网，使用无线连接方式进行测试 | P0 | 1.10X变倍到20X 2.亮环境晃动相机 3.查看预览 | 3.变焦过程流畅无抖动、闪烁、黑屏、卡死；变焦后预览画面清晰；（变焦必须连续不跳变），成像视场角显示为变焦以后的视场角，内容显示清晰正常
| 亮环境1-20X连续变倍 | 1、常态教师机接入有线网络进行测试 2、移动教师机不接入有线网，使用无线连接方式进行测试 | P0 | 1.1X变倍到20X 2.亮环境晃动相机 3.查看预览 | 3.变焦过程流畅无抖动、闪烁、黑屏、卡死；变焦后预览画面清晰；（变焦必须连续不跳变），成像视场角显示为变焦以后的视场角，内容显示清晰正常
| 亮环境20-10X连续变倍 | 1、常态教师机接入有线网络进行测试 2、移动教师机不接入有线网，使用无线连接方式进行测试 | P0 | 1.20X变倍到10X 2.亮环境晃动相机 3.查看预览 | 3.变焦过程流畅无抖动、闪烁、黑屏、卡死；变焦后预览画面清晰；（变焦必须连续不跳变），成像视场角显示为变焦以后的视场角，内容显示清晰正常
| 亮环境10-1X连续变倍 | 1、常态教师机接入有线网络进行测试 2、移动教师机不接入有线网，使用无线连接方式进行测试 | P0 | 1.10X变倍到1X 2.亮环境晃动相机 3.查看预览 | 3.变焦过程流畅无抖动、闪烁、黑屏、卡死；变焦后预览画面清晰；（变焦必须连续不跳变），成像视场角显示为变焦以后的视场角，内容显示清晰正常
| 亮环境20-1X连续变倍 | 1、常态教师机接入有线网络进行测试 2、移动教师机不接入有线网，使用无线连接方式进行测试 | P0 | 1.20X变倍到1X 2.亮环境晃动相机 3.查看预览 | 3.变焦过程流畅无抖动、闪烁、黑屏、卡死；变焦后预览画面清晰；（变焦必须连续不跳变），成像视场角显示为变焦以后的视场角，内容显示清晰正常
| 暗环境（大概傍晚没有太阳的亮度）1X变2X | 1、常态教师机接入有线网络进行测试 2、移动教师机不接入有线网，使用无线连接方式进行测试 | P1 | 1.1X变倍到2X 2.暗环境晃动相机 3.查看预览 | 3.变焦过程流畅无抖动、闪烁、黑屏、卡死；变焦后预览画面清晰；（变焦必须连续不跳变），成像视场角显示为变焦以后的视场角，内容显示清晰正常
| 暗环境2X变3X | 1、常态教师机接入有线网络进行测试 2、移动教师机不接入有线网，使用无线连接方式进行测试 | P1 | 1.2X变倍到3X 2.暗环境晃动相机 3.查看预览 | 3.变焦过程流畅无抖动、闪烁、黑屏、卡死；变焦后预览画面清晰；（变焦必须连续不跳变），成像视场角显示为变焦以后的视场角，内容显示清晰正常
| 暗环境3X变4X | 1、常态教师机接入有线网络进行测试 2、移动教师机不接入有线网，使用无线连接方式进行测试 | P1 | 1.3X变倍到4X 2.暗环境晃动相机 3.查看预览 | 3.变焦过程流畅无抖动、闪烁、黑屏、卡死；变焦后预览画面清晰；（变焦必须连续不跳变），成像视场角显示为变焦以后的视场角，内容显示清晰正常
| 暗环境4X变5X | 1、常态教师机接入有线网络进行测试 2、移动教师机不接入有线网，使用无线连接方式进行测试 | P1 | 1.4X变倍到5X 2.暗环境晃动相机 3.查看预览 | 3.变焦过程流畅无抖动、闪烁、黑屏、卡死；变焦后预览画面清晰；（变焦必须连续不跳变），成像视场角显示为变焦以后的视场角，内容显示清晰正常
| 暗环境5X变10X | 1、常态教师机接入有线网络进行测试 2、移动教师机不接入有线网，使用无线连接方式进行测试 | P1 | 1.5X变倍到10X 2.暗环境晃动相机 3.查看预览 | 3.变焦过程流畅无抖动、闪烁、黑屏、卡死；变焦后预览画面清晰；（变焦必须连续不跳变），成像视场角显示为变焦以后的视场角，内容显示清晰正常
| 暗环境10X变15X | 1、常态教师机接入有线网络进行测试 2、移动教师机不接入有线网，使用无线连接方式进行测试 | P1 | 1.10X变倍到15X 2.暗环境晃动相机 3.查看预览 | 3.变焦过程流畅无抖动、闪烁、黑屏、卡死；变焦后预览画面清晰；（变焦必须连续不跳变），成像视场角显示为变焦以后的视场角，内容显示清晰正常
| 暗环境15X变20X | 1、常态教师机接入有线网络进行测试 2、移动教师机不接入有线网，使用无线连接方式进行测试 | P1 | 1.15X变倍到20X 2.暗环境晃动相机 3.查看预览 | 3.变焦过程流畅无抖动、闪烁、黑屏、卡死；变焦后预览画面清晰；（变焦必须连续不跳变），成像视场角显示为变焦以后的视场角，内容显示清晰正常
| 暗环境1-10X连续变倍 | 1、常态教师机接入有线网络进行测试 2、移动教师机不接入有线网，使用无线连接方式进行测试 | P1 | 1.1X变倍到10X 2.暗环境晃动相机 3.查看预览 | 3.变焦过程流畅无抖动、闪烁、黑屏、卡死；变焦后预览画面清晰；（变焦必须连续不跳变），成像视场角显示为变焦以后的视场角，内容显示清晰正常
| 暗环境10-20X连续变倍 | 1、常态教师机接入有线网络进行测试 2、移动教师机不接入有线网，使用无线连接方式进行测试 | P1 | 1.10X变倍到20X 2.暗环境晃动相机 3.查看预览 | 3.变焦过程流畅无抖动、闪烁、黑屏、卡死；变焦后预览画面清晰；（变焦必须连续不跳变），成像视场角显示为变焦以后的视场角，内容显示清晰正常
| 暗环境1-20X连续变倍 | 1、常态教师机接入有线网络进行测试 2、移动教师机不接入有线网，使用无线连接方式进行测试 | P1 | 1.1X变倍到20X 2.暗环境晃动相机 3.查看预览 | 3.变焦过程流畅无抖动、闪烁、黑屏、卡死；变焦后预览画面清晰；（变焦必须连续不跳变），成像视场角显示为变焦以后的视场角，内容显示清晰正常
| 暗环境20-10X连续变倍 | 1、常态教师机接入有线网络进行测试 2、移动教师机不接入有线网，使用无线连接方式进行测试 | P1 | 1.20X变倍到10X 2.暗环境晃动相机 3.查看预览 | 3.变焦过程流畅无抖动、闪烁、黑屏、卡死；变焦后预览画面清晰；（变焦必须连续不跳变），成像视场角显示为变焦以后的视场角，内容显示清晰正常
| 暗环境10-1X连续变倍 | 1、常态教师机接入有线网络进行测试 2、移动教师机不接入有线网，使用无线连接方式进行测试 | P1 | 1.10X变倍到1X 2.暗环境晃动相机 3.查看预览 | 3.变焦过程流畅无抖动、闪烁、黑屏、卡死；变焦后预览画面清晰；（变焦必须连续不跳变），成像视场角显示为变焦以后的视场角，内容显示清晰正常
| 暗环境20-1X连续变倍 | 1、常态教师机接入有线网络进行测试 2、移动教师机不接入有线网，使用无线连接方式进行测试 | P1 | 1.20X变倍到1X 2.暗环境晃动相机 3.查看预览 | 3.变焦过程流畅无抖动、闪烁、黑屏、卡死；变焦后预览画面清晰；（变焦必须连续不跳变），成像视场角显示为变焦以后的视场角，内容显示清晰正常
变焦交互 | 自动对焦过程中触发变倍 | 1、常态教师机接入有线网络进行测试 2、移动教师机不接入有线网，使用无线连接方式进行测试 | P0 | 1.触发自动对焦 2.自动对焦过程中触发变倍 3.查看预览 | 3.打断自动对焦直接进行变倍
| 变倍过程中不能触发自动对焦 | 1、常态教师机接入有线网络进行测试 2、移动教师机不接入有线网，使用无线连接方式进行测试 | P1 | 1.开始变倍 2.变倍过程中切换场景 3.查看预览 | 3.变倍过程中不会触发对焦
| 单次对焦过程中触发变倍 | 1、常态教师机接入有线网络进行测试 2、移动教师机不接入有线网，使用无线连接方式进行测试 | P0 | 1.触发单次对焦 2.单次对焦过程中触发变倍 3.查看预览 | 3.打断单次对焦直接进行变倍
| 变倍过程中不能触发单次对焦 | 1、常态教师机接入有线网络进行测试 2、移动教师机不接入有线网，使用无线连接方式进行测试 | P1 | 1.开始变倍 2.变倍过程中发送对焦指令 3.查看预览 | 3.变倍过程中不会触发对焦
| 手动对焦过程中触发变倍 | 1、常态教师机接入有线网络进行测试 2、移动教师机不接入有线网，使用无线连接方式进行测试 | P0 | 1.触发手动对焦 2.手动对焦过程中触发变倍 3.查看预览 | 3.打断手动对焦直接进行变倍
| 变倍过程中不能触发手动对焦 | 1、常态教师机接入有线网络进行测试 2、移动教师机不接入有线网，使用无线连接方式进行测试 | P1 | 1.开始变倍 2.变倍过程中手动调节对焦 3.查看预览 | 3.变倍过程中不会触发手动对焦
| 自动对焦过程中切换到单次对焦模式 | 1、常态教师机接入有线网络进行测试 2、移动教师机不接入有线网，使用无线连接方式进行测试 | P1 | 1.触发自动对焦 2.对焦还未完成时切换到单次对焦模式 3.查看预览 | 3.会继续完成上一次的自动对焦，对焦完成之后正常切换到单次模式
| 自动对焦过程中切换到手动对焦模式 | 1、常态教师机接入有线网络进行测试 2、移动教师机不接入有线网，使用无线连接方式进行测试 | P1 | 1.触发自动对焦 2.对焦还未完成时切换到手动对焦模式 3.查看预览 | 3.会继续完成上一次的自动对焦，对焦完成之后正常切换到手动模式
| 单次对焦过程中切换到自动对焦模式 | 1、常态教师机接入有线网络进行测试 2、移动教师机不接入有线网，使用无线连接方式进行测试 | P1 | 1.发送单次对焦指令 2.对焦还未完成时切换到自动对焦模式 3.查看预览 | 3.会继续完成上一次的对焦，对焦完成之后正常切换到自动模式
| 单次对焦过程中切换到手动对焦模式 | 1、常态教师机接入有线网络进行测试 2、移动教师机不接入有线网，使用无线连接方式进行测试 | P1 | 1.发送单次对焦指令 2.对焦还未完成时切换到手动对焦模式 3.查看预览 | 3.会继续完成上一次的对焦，对焦完成之后正常切换到手动模式
| 单次对焦切换自动对焦 | 1、常态教师机接入有线网络进行测试 2、移动教师机不接入有线网，使用无线连接方式进行测试 | P1 | 1.切换到单次对焦 2.切换到自动对焦 | 2.成功切换到自动对焦模式，自动对焦无异常
| 单次对焦切换手动对焦 | 1、常态教师机接入有线网络进行测试 2、移动教师机不接入有线网，使用无线连接方式进行测试 | P1 | 1.切换到单次对焦 2.切换到手动对焦 | 2.成功切换到手动对焦模式，手动调节对焦清晰点无异常
| 自动对焦切换手动对焦 | 1、常态教师机接入有线网络进行测试 2、移动教师机不接入有线网，使用无线连接方式进行测试 | P1 | 1.切换到自动对焦 2.切换到手动对焦 | 2.成功切换到手动对焦模式，手动调节对焦清晰点无异常
| 自动对焦切换单次对焦 | 1、常态教师机接入有线网络进行测试 2、移动教师机不接入有线网，使用无线连接方式进行测试 | P1 | 1.切换到自动对焦 2.切换到单次对焦 | 2.成功切换到单次对焦模式，需要主动发送对焦指令才能触发对焦
| 手动对焦切换自动对焦 | 1、常态教师机接入有线网络进行测试 2、移动教师机不接入有线网，使用无线连接方式进行测试 | P1 | 1.切换到手动对焦 2.切换到自动对焦 | 2.成功切换到自动对焦模式，自动对焦无异常
| 手动对焦切换单次对焦 | 1、常态教师机接入有线网络进行测试 2、移动教师机不接入有线网，使用无线连接方式进行测试 | P1 | 1.切换到手动对焦 2.切换到单次对焦 | 2.成功切换到单次对焦模式，需要主动发送对焦指令才能触发对焦
| 单次对焦模式重启 | 1、常态教师机接入有线网络进行测试 2、移动教师机不接入有线网，使用无线连接方式进行测试 | P1 | 1.切换到单次对焦模式 2.重启 3.查看对焦模式 | 3.记忆模式，单次对焦
| 自动对焦模式重启 | 1、常态教师机接入有线网络进行测试 2、移动教师机不接入有线网，使用无线连接方式进行测试 | P1 | 1.切换到自动对焦模式 2.重启 3.查看对焦模式 | 3.记忆模式，自动对焦
| 手动对焦模式重启 | 1、常态教师机接入有线网络进行测试 2、移动教师机不接入有线网，使用无线连接方式进行测试 | P1 | 1.切换到手动对焦模式 2.重启 3.查看对焦模式 | 3.记忆模式，手动对焦
变焦压测 | 自动对焦压测 | 1、常态教师机接入有线网络进行测试 2、移动教师机不接入有线网，使用无线连接方式进行测试 | P1 | 1.自动对焦24H 2.查看预览 | 2.对焦无异常，第二天还可以正常对焦
| 单次对焦压测 | 1、常态教师机接入有线网络进行测试 2、移动教师机不接入有线网，使用无线连接方式进行测试 | P1 | 1.每隔10S主动发送一次对焦指令 2.压测24H 3.查看预览 | 3.对焦无异常，下次发送对焦指令还能正常触发对焦
| 手动对焦压测 | 1、常态教师机接入有线网络进行测试 2、移动教师机不接入有线网，使用无线连接方式进行测试 | P1 | 1.最大最小清晰点循环压测24H 2.查看预览 | 2.对焦无异常，第二天还可以正常手动对焦
| 变倍压测 | 1、常态教师机接入有线网络进行测试 2、移动教师机不接入有线网，使用无线连接方式进行测试 | P1 | 1.循环1-20倍变焦 2.压测24H 3.查看预览 | 3.变倍无异常，第二天还可以正常变倍

## UVC配置
测试子项 | 测试子项1 | 测试子项2 | 前提条件1 | 操作步骤 | 优先级 | 预期结果 | 实际结果 | 备注 | DVT测试结果 | 备注
高分辨率模式测试 | 编码协议：MJPEG | 默认分辨率/帧率检查 | 1、常态教师机接入有线网络进行测试 2、移动教师机不接入有线网，使用无线连接方式进行测试 3、外接HDMI OUT出图 | 1、开机默认是否为全景画面 2、默认选中为MJPEG编码协议 2、检查默认分辨率是否默认为：1280x720p25 | P1 | 默认为：全景画面、MJPRG协议，1280x720p25 | Fail | #20948 【SKDL0105】【USB】UVC默认需要显示MJPEG 720P25帧 | —
|  | 遍历MJPEG分辨率/帧率 | 2、常态教师机接入有线网络进行测试 2、移动教师机不接入有线网，使用无线连接方式进行测试 3、外接HDMI OUT出图 | 1、MJPEG编码协议 2、分别切换分辨率为： 3840x2160p25hz 1920x1080p30,1920x1080p25, 1280x720p30,1280x720p25, 1024x576p30,1024x576p25, 960x540p30, 960x540p25, 640x360p30,640x360p25, 320x180p30,320x180p25. 3、码率、帧率、I帧间隔、码率控制使用默认即可无需更改 4、点击“应用”按钮/点击“取消”按钮 5、使用RTMP拉流查看２路码流输出是否正常 6、使用PotPlayer/VLC查看RPST拉流是否正常，拉流出来后需要按Tab键查看帧率、码率，分辨率等是否正常 7、使用GB28181(GBS)平台拉流查看输出是否正常 ８、测试每一个分辨率UVC时需要接入ｌｉｎｅＩＮ，VC５１ 需要测试MIC是否正常收音 | P1 | 4、点击“应用”参数设置成功、点击“取消”已设置好的参数会重置到默认数值 5、RTMP教师全景流输出正常 6、RTSP拉流正常，帧率、码率、分辨率跟WEB端设置一致 7、GBS拉流正常，跟WEB端保持一致 | Fail | 只测试了RTSP 拉流（无线方式测试）、目前line in 和 MIC音频都没通，测试不了 #20949 ￼【SKDL0105】【USB】UVC 列表缺少部分分辨率 | —
| 编码协议：H.264 | 遍历H.264分辨率/帧率 | 3、常态教师机接入有线网络进行测试 2、移动教师机不接入有线网，使用无线连接方式进行测试 3、外接HDMI OUT出图 | 1、H.264编码协议 2、切换分辨率为： 3840x2160p25hz 1920x1080p30,1920x1080p25, 1280x720p30,1280x720p25, 1024x576p30,1024x576p25, 960x540p30, 960x540p25, 640x360p30,640x360p25, 320x180p30,320x180p25. 3、码率、帧率、I帧间隔、码率控制使用默认即可无需更改 4、点击“应用”按钮/点击“取消”按钮 5、使用RTMP拉流查看第五路码流输出是否正常 6、使用PotPlayer/VLC查看RPST拉流是否正常，拉流出来后需要按Tab键查看帧率、码率，分辨率等是否正常 7、使用GB28181(GBS)平台拉流查看输出是否正常 ８、测试每一个分辨率UVC时需要接入ｌｉｎｅＩＮ，VC５１ 需要测试MIC是否正常收音 | P1 | 4、点击“应用”参数设置成功、点击“取消”已设置好的参数会重置到默认数值 5、RTMP教师全景流输出正常 6、RTSP拉流正常，帧率、码率、分辨率跟WEB端设置一致 7、GBS拉流正常，跟WEB端保持一致 | Fail | #20949 【SKDL0105】【USB】UVC 列表缺少部分分辨率 #20973 【SKDL0105】【USB】UVC 遍历拉流，从MJPEG遍历到H264 拉出了320x180，再次拉H264流失败后再也拉不出UVC流，重启插拔电脑报USB无法识别 | —
| YUV | 遍历YUV分辨率/帧率 | 4、常态教师机接入有线网络进行测试 2、移动教师机不接入有线网，使用无线连接方式进行测试 3、外接HDMI OUT出图 | 1、YUV编码协议 2、切换分辨率为： 960x540p25, 640x360p30,640x360p25, 320x180p30,320x180p25. 3、码率、帧率、I帧间隔、码率控制使用默认即可无需更改 4、点击“应用”按钮/点击“取消”按钮 5、使用RTMP拉流查看第五路码流输出是否正常 6、使用PotPlayer/VLC查看RPST拉流是否正常，拉流出来后需要按Tab键查看帧率、码率，分辨率等是否正常 7、使用GB28181(GBS)平台拉流查看输出是否正常 ８、测试每一个分辨率UVC时需要接入ｌｉｎｅＩＮ，VC５１ 需要测试MIC是否正常收音 | P1 | 4、点击“应用”参数设置成功、点击“取消”已设置好的参数会重置到默认数值 5、RTMP教师全景流输出正常 6、RTSP拉流正常，帧率、码率、分辨率跟WEB端设置一致 7、GBS拉流正常，跟WEB端保持一致 | Fail | #20952 【SKDL0105】【USB】UVC NV12 拉流黑屏 | —
| 编码器复用检查 | 不共用编码器测试交互 | 5、常态教师机接入有线网络进行测试 2、移动教师机不接入有线网，使用无线连接方式进行测试 3、外接HDMI OUT出图 | 1、RTSP 拉网络流 主流H264 4K 30 、辅流H264 720P 30 2、UVC 拉 MJEPG 、H264 、YUV 1080P 以及以下的分辨率流 3、关闭RTSP流，再次打开RTSP流 | P1 | RTSP网络流和UVC都能正常拉流互不影响 | Fail | #20981 【SKDL0105】【USB】RTSP 拉流 4K编码，UVC拉流1080P以下编码，UVC拉流的时候RTSP会停止拉流一会再重新出流 | —
| 编码器复用检查 | 不共用编码器测试交互 | 6、常态教师机接入有线网络进行测试 2、移动教师机不接入有线网，使用无线连接方式进行测试 3、外接HDMI OUT出图 | 1、RTSP 拉网络流 主流H265 4K 30、辅流H265 720P 30 2、UVC 拉 MJEPG 、H264 、YUV 1080P 以及以下的分辨率流 3、关闭RTSP流，再次打开RTSP流 | P1 | RTSP网络流和UVC都能正常拉流互不影响 | Fail | #20981 【SKDL0105】【USB】RTSP 拉流 4K编码，UVC拉流1080P以下编码，UVC拉流的时候RTSP会停止拉流一会再重新出流 | —
| 编码器复用检查 | 不共用编码器测试交互 | 7、常态教师机接入有线网络进行测试 2、移动教师机不接入有线网，使用无线连接方式进行测试 3、外接HDMI OUT出图 | 1、RTSP 拉网络流 主流H264 4K 25 、辅流H264 576P 25 2、UVC 拉 MJEPG 、H264 、YUV 1080P 以及以下的分辨率流 3、关闭RTSP流，再次打开RTSP流 | P1 | RTSP网络流和UVC都能正常拉流互不影响 | Fail | #20981 【SKDL0105】【USB】RTSP 拉流 4K编码，UVC拉流1080P以下编码，UVC拉流的时候RTSP会停止拉流一会再重新出流 | —
| 编码器复用检查 | 不共用编码器测试交互 | 8、常态教师机接入有线网络进行测试 2、移动教师机不接入有线网，使用无线连接方式进行测试 3、外接HDMI OUT出图 | 1、RTSP 拉网络流 主流H265 4K 25 、辅流H265 576P 25 2、UVC 拉 MJEPG 、H264 、YUV 1080P 以及以下的分辨率流 3、关闭RTSP流，再次打开RTSP流 | P1 | RTSP网络流和UVC都能正常拉流互不影响 | Fail | #20981 【SKDL0105】【USB】RTSP 拉流 4K编码，UVC拉流1080P以下编码，UVC拉流的时候RTSP会停止拉流一会再重新出流 | —
| 编码器复用检查 | 不共用编码器测试交互 | 9、常态教师机接入有线网络进行测试 2、移动教师机不接入有线网，使用无线连接方式进行测试 3、外接HDMI OUT出图 | 1、RTSP 拉网络流 主流H264 1080 25 、辅流H264 576P 25 2、UVC 拉 MJEPG 、H264 、YUV 1080P 以及以下的分辨率流 3、关闭RTSP流，再次打开RTSP流 | P1 | RTSP网络流和UVC都能正常拉流互不影响 | Fail | #20981 【SKDL0105】【USB】RTSP 拉流 4K编码，UVC拉流1081P以下编码，UVC拉流的时候RTSP会停止拉流一会再重新出流 | —
| 编码器复用检查 | 不共用编码器测试交互 | 10、常态教师机接入有线网络进行测试 2、移动教师机不接入有线网，使用无线连接方式进行测试 3、外接HDMI OUT出图 | 1、RTSP 拉网络流 主流H265 1080 25 、辅流H265 576P 25 2、UVC 拉 MJEPG、H264 、YUV 1080P 以及以下的分辨率流 3、关闭RTSP流，再次打开RTSP流 | P1 | RTSP网络流和UVC都能正常拉流互不影响 | Fail | #20981 【SKDL0105】【USB】RTSP 拉流 4K编码，UVC拉流1082P以下编码，UVC拉流的时候RTSP会停止拉流一会再重新出流 | —
| 编码器复用检查 | 共用网络流编码器测试交互 | 11、常态教师机接入有线网络进行测试 2、移动教师机不接入有线网，使用无线连接方式进行测试 3、外接HDMI OUT出图 | 1、RTSP 拉网络流 主流H264 4K 30 、辅流H264 720P 30 2、UVC 拉 H264 4K 3、关闭RTSP流，再次打开RTSP流 4、修改UVC 拉 1080P流，再次重新拉RTSP流 5、关闭UVC流，再次打开RTSP流 | P1 | 共用一路编码器可以都正常出流 | Fail | #20993 【SKDL0105】【USB】UVC 拉RTSP 拉网络流 主流H264 4K 30 、辅流H264 720P 30，UVC 拉H 264 4K 后切换到1080P拉流一会，画面卡住 | —
| 编码器复用检查 | 共用网络流编码器测试交互 | 12、常态教师机接入有线网络进行测试 2、移动教师机不接入有线网，使用无线连接方式进行测试 3、外接HDMI OUT出图 | 1、RTSP 拉网络流 主流H265 4K 30、辅流H265 720P 30 2、UVC 拉 H264 4K 3、关闭RTSP流，再次打开RTSP流 4、修改UVC 拉 1080P流，再次重新拉RTSP流 5、关闭UVC流，再次打开RTSP流 | P1 | 共用一路编码器可以都正常出流 | Fail | #20983 【SKDL0105】【USB】RTSP 主流 H265 1080P25 ，辅流 H265 576P25 , UVC 拉流H264 4K，RTSP 主流重新拉流拉不出来 | —
| 编码器复用检查 | 共用网络流编码器测试交互 | 13、常态教师机接入有线网络进行测试 2、移动教师机不接入有线网，使用无线连接方式进行测试 3、外接HDMI OUT出图 | 1、RTSP 拉网络流 主流H264 4K 25 、辅流H264 576P 25 2、UVC 拉 H264 4K 3、关闭RTSP流，再次打开RTSP流 4、修改UVC 拉 1080P流，再次重新拉RTSP流 5、关闭UVC流，再次打开RTSP流 | P1 | 共用一路编码器可以都正常出流 | Fail | #20981 【SKDL0105】【USB】RTSP 拉流 4K编码，UVC拉流1082P以下编码，UVC拉流的时候RTSP会停止拉流一会再重新出流 | —
| 编码器复用检查 | 共用网络流编码器测试交互 | 14、常态教师机接入有线网络进行测试 2、移动教师机不接入有线网，使用无线连接方式进行测试 3、外接HDMI OUT出图 | 1、RTSP 拉网络流 主流H265 4K 25 、辅流H265 576P 25 2、UVC 拉 H264 4K 3、关闭RTSP流，再次打开RTSP流 4、修改UVC 拉 1080P流，再次重新拉RTSP流 5、关闭UVC流，再次打开RTSP流 | P1 | 共用一路编码器可以都正常出流 | Fail | #20983 【SKDL0105】【USB】RTSP 主流 H265 1080P25 ，辅流 H265 576P25 , UVC 拉流H264 4K，RTSP 主流重新拉流拉不出来 | —
| 编码器复用检查 | 共用网络流编码器测试交互 | 15、常态教师机接入有线网络进行测试 2、移动教师机不接入有线网，使用无线连接方式进行测试 3、外接HDMI OUT出图 | 1、RTSP 拉网络流 主流H264 1080 25 、辅流H264 576P 25 2、UVC 拉 H264 4K 3、关闭RTSP流，再次打开RTSP流； 4、修改UVC 拉 1080P流，再次重新拉RTSP流 5、关闭UVC流，再次打开RTSP流 6、web修改主流 到H264 4K 30帧，再次RTSP拉流 | P1 | 2、打开UVC后，RTSP 断流\? 自动切到 H264 4K？ 3、主动关闭RTSP，再次拉流，自动是H264 4K； 4-5、关闭UVC后，拉流则是遵循web网络的配置 是1080P流 6、web 修改后拉流自动是H264 4K | Fail | #20986 【SKDL0105】【USB】RTSP 主流 H264 1080P25 ，辅流 H264 576P25 , UVC 拉流H264 4K，修改UVC拉流为1080P后，重新拉流RTSP网络流依旧是H264 4K | —
| 编码器复用检查 | 共用网络流编码器测试交互 | 16、常态教师机接入有线网络进行测试 2、移动教师机不接入有线网，使用无线连接方式进行测试 3、外接HDMI OUT出图 | 1、RTSP 拉网络流 主流H264 1080 25 、辅流H264 576P 25 2、UVC 拉 H264 4K 4、修改UVC 拉 1080P流，再次重新拉RTSP流 5、关闭UVC流，再次打开RTSP流 6、web修改主流 到H264 4K 30帧，再次RTSP拉流 | P1 | 2、打开UVC后，RTSP 断流\? 自动切到 H264 4K？ 3、主动关闭RTSP，再次拉流，自动是H264 4K； 4-5、关闭UVC后，拉流则是遵循web网络的配置 是1080P流 6、web 修改后拉流自动是H264 4K | Fail | #20986 【SKDL0105】【USB】RTSP 主流 H264 1080P25 ，辅流 H264 576P25 , UVC 拉流H264 4K，修改UVC拉流为1080P后，重新拉流RTSP网络流依旧是H264 4K | —
| 编码器复用检查 | 共用网络流编码器测试交互 | 17、常态教师机接入有线网络进行测试 2、移动教师机不接入有线网，使用无线连接方式进行测试 3、外接HDMI OUT出图 | 1、RTSP 拉网络流 主流H265 1080 25 、辅流H265 576P 25 2、UVC 拉 H264 4K 3、关闭RTSP流，再次打开RTSP流； 关闭UVC流，再次打开RTSP流 4、修改UVC 拉 1080P流，再次重新拉RTSP流 5、关闭UVC流，再次打开RTSP流 6、web修改主流 到H264 4K 30帧，再次RTSP拉流 | P1 | 2、打开UVC后，RTSP 断流\? 自动切到 H264 4K？ 3、主动关闭RTSP，再次拉流，自动是H264 4K； 4-5、关闭UVC后，拉流则是遵循web网络的配置 是1080P流 6、web 修改后拉流自动是H264 4K | Fail | #20983 【SKDL0105】【USB】RTSP 主流 H265 1080P25 ，辅流 H265 576P25 , UVC 拉流H264 4K，RTSP 主流重新拉流拉不出来 | —
| 编码器复用检查 | 共用网络流编码器测试交互 | 18、常态教师机接入有线网络进行测试 2、移动教师机不接入有线网，使用无线连接方式进行测试 3、外接HDMI OUT出图 | 1、RTSP 拉网络流 主流H265 1080 25 、辅流H265 576P 25 2、UVC 拉 H264 4K 3、关闭RTSP流，再次打开RTSP流； 关闭UVC流，再次打开RTSP流 4、修改UVC 拉 1080P流，再次重新拉RTSP流 5、关闭UVC流，再次打开RTSP流 6、web修改主流 到H264 4K 30帧，再次RTSP拉流 | P1 | 2、打开UVC后，RTSP 断流\? 自动切到 H264 4K？ 3、主动关闭RTSP，再次拉流，自动是H264 4K； 4-5、关闭UVC后，拉流则是遵循web网络的配置 是1080P流 6、web 修改后拉流自动是H264 4K | Fail | #20983 【SKDL0105】【USB】RTSP 主流 H265 1080P25 ，辅流 H265 576P25 , UVC 拉流H264 4K，RTSP 主流重新拉流拉不出来 | —
| 编码器复用检查 | 不共用编码器修改效果测试 | 1、常态教师机接入有线网络进行测试 2、移动教师机不接入有线网，使用无线连接方式进行测试 外接HDMI OUT 测试 | 1、RTSP 拉网络流 主流H264 4K 25 、辅流H264 576P 25 2、UVC 拉 MJEPG 、H264 、YUV 1080P 以及以下的分辨率流，修改UVC的对比度、亮度、饱和度、锐度、色调、清晰度参数，观察是否影响到网络流（RTSP流、web流） 3、修改网络流的对比度、亮度、饱和度、锐度参数，查看是否实时影响到UVC 3、关闭RTSP流，再次打开RTSP流，观察效果是否为网络流的效果 4、刷新WEB界面，web界面显示的对比度、亮度、饱和度、锐度、色调、清晰度 | P1 | uvc流,全景流和特写流,都是同一个isp出来的,web改效果参数或者uvc改效果参数,所有流的效果都有影响. |  |  | —
| 编码器复用检查 | 不共用编码器修改效果测试 |  | 1、RTSP 拉网络流 主流H265 4K 25 、辅流H265 576P 25 2、UVC 拉 MJEPG 、H264 、YUV 1080P 以及以下的分辨率流，修改UVC的对比度、亮度、饱和度、锐度、色调、清晰度参数，观察是否影响到网络流（RTSP流、web流） 3、修改网络流的对比度、亮度、饱和度、锐度参数，查看是否实时影响到UVC 3、关闭RTSP流，再次打开RTSP流，观察效果是否为网络流的效果 4、刷新WEB界面，web界面显示的对比度、亮度、饱和度、锐度、色调、清晰度 | P2 | uvc流,全景流和特写流,都是同一个isp出来的,web改效果参数或者uvc改效果参数,所有流的效果都有影响. |  |  | —
| 编码器复用检查 | 不共用编码器修改效果测试 |  | 1、RTSP 拉网络流 主流H264 4K 25 、辅流H264 576P 25 2、UVC 拉 MJEPG 、H264 、YUV 1080P 以及以下的分辨率流，修改UVC的相机控制-缩放，观察是否影响到网络流（RTSP流、web流） 3、修改网络流的HOME、上下左右、拉近、拉远变倍、预置位调用，查看是否实时影响到UVC 3、关闭RTSP流，再次打开RTSP流，观察缩放效果是否为保留的效果 | P1 | 缩放、EPTZ这块可以同步生效 |  |  | —
| 编码器复用检查 | 不共用编码器修改效果测试 |  | 1、RTSP 拉网络流 主流H265 4K 25 、辅流H265 576P 25 2、UVC 拉 MJEPG 、H264 、YUV 1080P 以及以下的分辨率流，修改UVC的相机控制-缩放，观察是否影响到网络流（RTSP流、web流） 3、修改网络流的HOME、上下左右、拉近、拉远变倍、预置位调用，查看是否实时影响到UVC 3、关闭RTSP流，再次打开RTSP流，观察缩放效果是否为保留的效果 | P2 | 缩放、EPTZ这块可以同步生效 |  |  | —
| 编码器复用检查 | 共用编码器修改效果测试 |  | 1、RTSP 拉网络流 主流H264 4K 25 、辅流H264 576P 25 2、UVC 拉H264 4K分辨率流，修改UVC的相机控制-缩放，观察是否影响到网络流（RTSP流、web流） 3、修改网络流的HOME、上下左右、拉近、拉远变倍、预置位调用，查看是否实时影响到UVC 3、关闭RTSP流，再次打开RTSP流，观察缩放效果是否为保留的效果 | P1 | 缩放、EPTZ这块可以同步生效 |  |  | —
| 编码器复用检查 | 共用编码器修改效果测试 |  | 1、RTSP 拉网络流 主流H265 4K 25 、辅流H265 576P 25 2、UVC 拉H264 4K分辨率流，修改UVC的相机控制-缩放，观察是否影响到网络流（RTSP流、web流） 3、修改网络流的HOME、上下左右、拉近、拉远变倍、预置位调用，查看是否实时影响到UVC 3、关闭RTSP流，再次打开RTSP流，观察缩放效果是否为保留的效果 | P2 | 缩放、EPTZ这块可以同步生效 |  |  | —
| 编码器复用检查 | 共用编码器修改效果测试 |  | 1、RTSP 拉网络流 主流H264 4K 25 、辅流H264 576P 25 2、UVC 拉 H264 4K，修改UVC的对比度、亮度、饱和度、锐度参数，观察是否影响到网络流（RTSP流、web流） 3、关闭RTSP流，再次打开RTSP流，观察效果是否为网络流的效果 4、修改UVC 拉 1080P流，再次重新拉RTSP流 5、关闭UVC流，再次打开RTSP流 6、刷新web页面，查看web界面是否有更新对比度、亮度、饱和度、锐度参数值 | P1 | 2-3、共用编码器的效果也共用 4-5 、关闭UVC后，效果已经在底层生效，重新拉流还是修改后的效果 6、刷新网页，网页显示的值需要更新为修改后的值 |  |  | —
| 编码器复用检查 | 共用编码器修改效果测试 |  | 1、RTSP 拉网络流 主流H265 4K 25 、辅流H265 576P 25 2、UVC 拉 H264 4K，修改UVC的对比度、亮度、饱和度、锐度参数，观察是否影响到网络流（RTSP流、web流） 3、关闭RTSP流，再次打开RTSP流，观察效果是否为网络流的效果 4、修改UVC 拉 1080P流，再次重新拉RTSP流 5、关闭UVC流，再次打开RTSP流 6、刷新web页面，查看web界面是否有更新对比度、亮度、饱和度、锐度参数值 | P2 | 2-3、共用编码器的效果也共用 4-5 、关闭UVC后，效果已经在底层生效，重新拉流还是修改后的效果 6、刷新网页，网页显示的值需要更新为修改后的值 |  |  | —
高帧模式测试 | 编码协议：MJPEG | 默认分辨率/帧率检查 | 19、常态教师机接入有线网络进行测试 2、移动教师机不接入有线网，使用无线连接方式进行测试 3、外接HDMI OUT出图 | 1、MJPEG编码协议 2、检查默认分辨率是否默认为：1280x720p25 | P1 | 默认为：1280x720p25 | Fail |  | —
|  | 遍历MJPEG分辨率/帧率 | 20、常态教师机接入有线网络进行测试 2、移动教师机不接入有线网，使用无线连接方式进行测试 3、外接HDMI OUT出图 | 1、MJPEG编码协议 2、分别切换分辨率为： 3840x2160p25hz 1920x1080p30,1920x1080p25, 1280x720p30,1280x720p25, 1024x576p30,1024x576p25, 960x540p30, 960x540p25, 640x360p30,640x360p25, 320x180p30,320x180p25. 3、码率、帧率、I帧间隔、码率控制使用默认即可无需更改 4、点击“应用”按钮/点击“取消”按钮 5、使用RTMP拉流查看第五路码流输出是否正常 6、使用PotPlayer/VLC查看RPST拉流是否正常，拉流出来后需要按Tab键查看帧率、码率，分辨率等是否正常 7、使用GB28181(GBS)平台拉流查看输出是否正常 | P1 | 4、点击“应用”参数设置成功、点击“取消”已设置好的参数会重置到默认数值 5、RTMP教师全景流输出正常 6、RTSP拉流正常，帧率、码率、分辨率跟WEB端设置一致 7、GBS拉流正常，跟WEB端保持一致 | Fail | #20994 打开 « 上一页 ¦ 1/88 ¦ 下一页 » 【SKDL0105】【USB】高帧模式 拉 H264 1080P 和H264 576P ，UVC拉流MJPEG 320x180p30 一会会卡死，540P以上分辨率就直接卡死三路流 | —
| 编码协议：H.264 | 遍历H.264分辨率/帧率 | 21、常态教师机接入有线网络进行测试 2、移动教师机不接入有线网，使用无线连接方式进行测试 3、外接HDMI OUT出图 | 1、H.264编码协议 2、切换分辨率为： 3840x2160p25hz （检查无4K分辨率） 1920x1080p30,1920x1080p25, 1280x720p30,1280x720p25, 1024x576p30,1024x576p25, 960x540p30, 960x540p25, 640x360p30,640x360p25, 320x180p30,320x180p25. 3、码率、帧率、I帧间隔、码率控制使用默认即可无需更改 4、点击“应用”按钮/点击“取消”按钮 5、使用RTMP拉流查看第五路码流输出是否正常 6、使用PotPlayer/VLC查看RPST拉流是否正常，拉流出来后需要按Tab键查看帧率、码率，分辨率等是否正常 7、使用GB28181(GBS)平台拉流查看输出是否正常 | P1 | 4、点击“应用”参数设置成功、点击“取消”已设置好的参数会重置到默认数值 5、RTMP教师全景流输出正常 6、RTSP拉流正常，帧率、码率、分辨率跟WEB端设置一致 7、GBS拉流正常，跟WEB端保持一致 |  |  | —
| YUV | 遍历YUV分辨率/帧率 | 22、常态教师机接入有线网络进行测试 2、移动教师机不接入有线网，使用无线连接方式进行测试 3、外接HDMI OUT出图 | 1、YUV编码协议 2、切换分辨率为： 960x540p25, 640x360p30,640x360p25, 320x180p30,320x180p25. 3、码率、帧率、I帧间隔、码率控制使用默认即可无需更改 4、点击“应用”按钮/点击“取消”按钮 5、使用RTMP拉流查看第五路码流输出是否正常 6、使用PotPlayer/VLC查看RPST拉流是否正常，拉流出来后需要按Tab键查看帧率、码率，分辨率等是否正常 7、使用GB28181(GBS)平台拉流查看输出是否正常 | P1 | 4、点击“应用”参数设置成功、点击“取消”已设置好的参数会重置到默认数值 5、RTMP教师全景流输出正常 6、RTSP拉流正常，帧率、码率、分辨率跟WEB端设置一致 7、GBS拉流正常，跟WEB端保持一致 | Fail | #20952 【SKDL0105】【USB】UVC NV12 拉流黑屏 | —
| 编码器复用检查 | 不共用编码器测试交互 | 23、常态教师机接入有线网络进行测试 2、移动教师机不接入有线网，使用无线连接方式进行测试 3、外接HDMI OUT出图 | 1、RTSP 拉网络流 主流H264 1080 60、辅流H264 720P 60 2、UVC 拉 MJEPG 、H264 、YUV 1080P 以及以下的分辨率流 3、关闭RTSP流，再次打开RTSP流 | P1 | RTSP网络流和UVC都能正常拉流互不影响 | NT | 跟高分辨率模式一样，先等问题解决 | —
| 编码器复用检查 | 不共用编码器测试交互 | 24、常态教师机接入有线网络进行测试 2、移动教师机不接入有线网，使用无线连接方式进行测试 3、外接HDMI OUT出图 | 1、RTSP 拉网络流 主流H265 1080 60、辅流H264 720P 60 2、UVC 拉 MJEPG 、H264 、YUV 1080P 以及以下的分辨率流 3、关闭RTSP流，再次打开RTSP流 | P1 | RTSP网络流和UVC都能正常拉流互不影响 | NT |  | —
| 编码器复用检查 | 不共用编码器测试交互 | 24、常态教师机接入有线网络进行测试 2、移动教师机不接入有线网，使用无线连接方式进行测试 3、外接HDMI OUT出图 | 1、RTSP 拉网络流 主流MJPEG 1080 60、辅流H264 720P 60 2、UVC 拉 MJEPG 、H264 、YUV 1080P 以及以下的分辨率流 3、关闭RTSP流，再次打开RTSP流 | P1 | RTSP网络流和UVC都能正常拉流互不影响 |  |  | —
| 编码器复用检查 | 不共用编码器测试交互 | 25、常态教师机接入有线网络进行测试 2、移动教师机不接入有线网，使用无线连接方式进行测试 3、外接HDMI OUT出图 | 1、RTSP 拉网络流 主流H264 1080 25 、辅流H264 576P 25 2、UVC 拉 MJEPG 、H264 、YUV 1080P 以及以下的分辨率流 3、关闭RTSP流，再次打开RTSP流 | P1 | RTSP网络流和UVC都能正常拉流互不影响 | NT |  | —
| 编码器复用检查 | 不共用编码器测试交互 | 26、常态教师机接入有线网络进行测试 2、移动教师机不接入有线网，使用无线连接方式进行测试 3、外接HDMI OUT出图 | 1、RTSP 拉网络流 主流H265 1080 25 、辅流H265 576P 25 2、UVC 拉 MJEPG 、H264 、YUV 1080P 以及以下的分辨率流 3、关闭RTSP流，再次打开RTSP流 | P1 | RTSP网络流和UVC都能正常拉流互不影响 | NT |  | —
| 编码器复用检查 | 不共用编码器测试交互 | 26、常态教师机接入有线网络进行测试 2、移动教师机不接入有线网，使用无线连接方式进行测试 3、外接HDMI OUT出图 | 1、RTSP 拉网络流 主流MJPEG 1080 25 、辅流MJPEG 576P 25 2、UVC 拉 MJEPG 、H264 、YUV 1080P 以及以下的分辨率流 3、关闭RTSP流，再次打开RTSP流 | P1 | RTSP网络流和UVC都能正常拉流互不影响 |  |  | —
| 编码器复用检查 | 不共用编码器测试交互 | 27、常态教师机接入有线网络进行测试 2、移动教师机不接入有线网，使用无线连接方式进行测试 3、外接HDMI OUT出图 | 1、RTSP 拉网络流 主流H264 1080 30、辅流H264 576P 30 2、UVC 拉 MJEPG 、H264 、YUV 1080P 以及以下的分辨率流 3、关闭RTSP流，再次打开RTSP流 | P1 | RTSP网络流和UVC都能正常拉流互不影响 | NT |  | —
| 编码器复用检查 | 不共用编码器测试交互 | 28、常态教师机接入有线网络进行测试 2、移动教师机不接入有线网，使用无线连接方式进行测试 3、外接HDMI OUT出图 | 1、RTSP 拉网络流 主流H265 1080 30 、辅流H265 576P 30 2、UVC 拉 MJEPG、H264 、YUV 1080P 以及以下的分辨率流 3、关闭RTSP流，再次打开RTSP流 | P1 | RTSP网络流和UVC都能正常拉流互不影响 | NT |  | —
| 编码器复用检查 | 不共用编码器测试交互 | 28、常态教师机接入有线网络进行测试 2、移动教师机不接入有线网，使用无线连接方式进行测试 3、外接HDMI OUT出图 | 1、RTSP 拉网络流 主流MJPEG 1080 30 、辅流MJPEG 576P 30 2、UVC 拉 MJEPG、H264 、YUV 1080P 以及以下的分辨率流 3、关闭RTSP流，再次打开RTSP流 | P1 | RTSP网络流和UVC都能正常拉流互不影响 |  |  | —
| 编码器复用检查 | 共用网络流编码器测试交互 | 29、常态教师机接入有线网络进行测试 2、移动教师机不接入有线网，使用无线连接方式进行测试 3、外接HDMI OUT出图 | 1、RTSP 拉网络流 主流H264 4K 30 、辅流H264 720P 30 2、UVC 拉 H264 4K （检查不存在共编码的情况） 3、关闭RTSP流，再次打开RTSP流 4、修改UVC 拉 1080P流，再次重新拉RTSP流 5、关闭UVC流，再次打开RTSP流 | P1 | 共用一路编码器可以都正常出流 | NT |  | —
| 编码器复用检查 | 不共用编码器修改效果测试 | 1、常态教师机接入有线网络进行测试 2、移动教师机不接入有线网，使用无线连接方式进行测试 外接HDMI OUT 测试 | 1、RTSP 拉网络流 主流H264 4K 25 、辅流H264 576P 25 2、UVC 拉 MJEPG 、H264 、YUV 1080P 以及以下的分辨率流，修改UVC的对比度、亮度、饱和度、锐度、色调、清晰度参数，观察是否影响到网络流（RTSP流、web流） 3、修改网络流的对比度、亮度、饱和度、锐度参数，查看是否实时影响到UVC 3、关闭RTSP流，再次打开RTSP流，观察效果是否为网络流的效果 4、刷新WEB界面，web界面显示的对比度、亮度、饱和度、锐度、色调、清晰度 | P1 | uvc流,全景流和特写流,都是同一个isp出来的,web改效果参数或者uvc改效果参数,所有流的效果都有影响. |  |  | —
| 编码器复用检查 | 不共用编码器修改效果测试 |  | 1、RTSP 拉网络流 主流H265 4K 25 、辅流H265 576P 25 2、UVC 拉 MJEPG 、H264 、YUV 1080P 以及以下的分辨率流，修改UVC的对比度、亮度、饱和度、锐度、色调、清晰度参数，观察是否影响到网络流（RTSP流、web流） 3、修改网络流的对比度、亮度、饱和度、锐度参数，查看是否实时影响到UVC 3、关闭RTSP流，再次打开RTSP流，观察效果是否为网络流的效果 4、刷新WEB界面，web界面显示的对比度、亮度、饱和度、锐度、色调、清晰度 | P2 | uvc流,全景流和特写流,都是同一个isp出来的,web改效果参数或者uvc改效果参数,所有流的效果都有影响. |  |  | —
| 编码器复用检查 | 不共用编码器修改效果测试 |  | 1、RTSP 拉网络流 主流MJPEG 4K 25 、辅流MJPEG 576P 25 2、UVC 拉 MJEPG 、H264 、YUV 1080P 以及以下的分辨率流，修改UVC的对比度、亮度、饱和度、锐度、色调、清晰度参数，观察是否影响到网络流（RTSP流、web流） 3、修改网络流的对比度、亮度、饱和度、锐度参数，查看是否实时影响到UVC 3、关闭RTSP流，再次打开RTSP流，观察效果是否为网络流的效果 4、刷新WEB界面，web界面显示的对比度、亮度、饱和度、锐度、色调、清晰度 | P2 | uvc流,全景流和特写流,都是同一个isp出来的,web改效果参数或者uvc改效果参数,所有流的效果都有影响. |  |  | —
| 编码器复用检查 | 不共用编码器修改效果测试 |  | 1、RTSP 拉网络流 主流H264 4K 25 、辅流H264 576P 25 2、UVC 拉 MJEPG 、H264 、YUV 1080P 以及以下的分辨率流，修改UVC的相机控制-缩放，观察是否影响到网络流（RTSP流、web流） 3、修改网络流的HOME、上下左右、拉近、拉远变倍、预置位调用，查看是否实时影响到UVC 3、关闭RTSP流，再次打开RTSP流，观察缩放效果是否为保留的效果 | P1 | 缩放、EPTZ这块可以同步生效 |  |  | —
| 编码器复用检查 | 不共用编码器修改效果测试 |  | 1、RTSP 拉网络流 主流H265 4K 25 、辅流H265 576P 25 2、UVC 拉 MJEPG 、H264 、YUV 1080P 以及以下的分辨率流，修改UVC的相机控制-缩放，观察是否影响到网络流（RTSP流、web流） 3、修改网络流的HOME、上下左右、拉近、拉远变倍、预置位调用，查看是否实时影响到UVC 3、关闭RTSP流，再次打开RTSP流，观察缩放效果是否为保留的效果 | P2 | 缩放、EPTZ这块可以同步生效 |  |  | —
| 编码器复用检查 | 不共用编码器修改效果测试 |  | 1、RTSP 拉网络流 主流MJPEG 4K 25 、辅流MJPEG 576P 25 2、UVC 拉 MJEPG 、H264 、YUV 1080P 以及以下的分辨率流，修改UVC的相机控制-缩放，观察是否影响到网络流（RTSP流、web流） 3、修改网络流的HOME、上下左右、拉近、拉远变倍、预置位调用，查看是否实时影响到UVC 3、关闭RTSP流，再次打开RTSP流，观察缩放效果是否为保留的效果 | P2 | 缩放、EPTZ这块可以同步生效 |  |  | —
| 编码器复用检查 | 共用网络流编码器测试交互 |  | 1、RTSP 拉网络流 主流H264 1080 60 、辅流H264 576 25 2、UVC 拉 H264 4K （检查不存在共编码的情况） 3、关闭RTSP流，再次打开RTSP流 4、修改UVC 拉 1080P流，再次重新拉RTSP流 5、关闭UVC流，再次打开RTSP流 | P2 | 共用一路编码器可以都正常出流 |  |  | —
性能模式 | 无 | 检查UVC功能 | 30、常态教师机接入有线网络进行测试 2、移动教师机不接入有线网，使用无线连接方式进行测试 3、外接HDMI OUT出图 | 1、切换到性能模式 2、接UVC检查是否可以UVC拉流 | P1 | 性能模式无UVC设备枚举 |  |  | —
potplayer/amcap检查 | 亮度-性能模式 | 4K-遍历亮度参数 | 31、常态教师机接入有线网络进行测试 2、移动教师机不接入有线网，使用无线连接方式进行测试 3、外接HDMI OUT出图 | 1、查看亮度是否默认为：50 | P1 | 亮度为默认值 | NT |  | —
|  |  | 32、常态教师机接入有线网络进行测试 2、移动教师机不接入有线网，使用无线连接方式进行测试 3、外接HDMI OUT出图 | 1、使用potplayer/amcap拉流-H264 3840x2160p25 2、按下alt+D打开设备设置页面 3、点击设备后的三个点打开设置页面 4、拉动亮度将亮度分别拉动到100、90、80、70、60、50、40、30、20、10、0 | P2 | 画面亮度变到最亮逐步递减到最暗 | NT |  | —
|  | 1080p-遍历亮度参数 | 33、常态教师机接入有线网络进行测试 2、移动教师机不接入有线网，使用无线连接方式进行测试 3、外接HDMI OUT出图 | 1、查看亮度是否默认为：50 | P1 | 亮度为默认值 | NT |  | —
|  |  | 34、常态教师机接入有线网络进行测试 2、移动教师机不接入有线网，使用无线连接方式进行测试 3、外接HDMI OUT出图 | 1、使用potplayer/amcap拉流-MJPEG\H 2641920x1080p30 2、按下alt+D打开设备设置页面 3、点击设备后的三个点打开设置页面 4、拉动亮度将亮度分别拉动到100、90、80、70、60、50、40、30、20、10、0 | P2 | 画面亮度变到最亮逐步递减到最暗 | NT |  | —
|  | 720P-遍历亮度参数 | 35、常态教师机接入有线网络进行测试 2、移动教师机不接入有线网，使用无线连接方式进行测试 3、外接HDMI OUT出图 | 1、查看亮度是否默认为：50 | P1 | 亮度为默认值 | NT |  | —
|  |  | 36、常态教师机接入有线网络进行测试 2、移动教师机不接入有线网，使用无线连接方式进行测试 3、外接HDMI OUT出图 | 1、使用potplayer/amcap拉流 MJPEG\H 264 720p30 2、按下alt+D打开设备设置页面 3、点击设备后的三个点打开设置页面 4、拉动亮度将亮度分别拉动到100、90、80、70、60、50、40、30、20、10、0 | P2 | 画面亮度变到最亮逐步递减到最暗 | NT |  | —
| 亮度-高分辨率模式 | 4K-遍历亮度参数 | 37、常态教师机接入有线网络进行测试 2、移动教师机不接入有线网，使用无线连接方式进行测试 3、外接HDMI OUT出图 | 1、查看亮度是否默认为：50 | P1 | 亮度为默认值 | NT |  | —
|  |  | 38、常态教师机接入有线网络进行测试 2、移动教师机不接入有线网，使用无线连接方式进行测试 3、外接HDMI OUT出图 | 1、使用potplayer/amcap拉流-H264 3840x2160p25 2、按下alt+D打开设备设置页面 3、点击设备后的三个点打开设置页面 4、拉动亮度将亮度分别拉动到100、90、80、70、60、50、40、30、20、10、0 | P2 | 画面亮度变到最亮逐步递减到最暗 | Fail | #20992【SKDL0105】【USB】UVC 拉H264\MJPG任意分辨率，修改亮度效果等参数卡死，再次拉UVC拉不出来 | —
|  | 1080p-遍历亮度参数 | 39、常态教师机接入有线网络进行测试 2、移动教师机不接入有线网，使用无线连接方式进行测试 3、外接HDMI OUT出图 | 1、查看亮度是否默认为：50 | P1 | 亮度为默认值 |  |  | —
|  |  | 40、常态教师机接入有线网络进行测试 2、移动教师机不接入有线网，使用无线连接方式进行测试 3、外接HDMI OUT出图 | 1、使用potplayer/amcap拉流-MJPEG\H2641920x1080p30 2、按下alt+D打开设备设置页面 3、点击设备后的三个点打开设置页面 4、拉动亮度将亮度分别拉动到100、90、80、70、60、50、40、30、20、10、0 | P2 | 画面亮度变到最亮逐步递减到最暗 | Fail | #20992【SKDL0105】【USB】UVC 拉H264\MJPG任意分辨率，修改亮度效果等参数卡死，再次拉UVC拉不出来 | —
|  | 720P-遍历亮度参数 | 41、常态教师机接入有线网络进行测试 2、移动教师机不接入有线网，使用无线连接方式进行测试 3、外接HDMI OUT出图 | 1、查看亮度是否默认为：50 | P1 | 亮度为默认值 |  |  | —
|  |  | 42、常态教师机接入有线网络进行测试 2、移动教师机不接入有线网，使用无线连接方式进行测试 3、外接HDMI OUT出图 | 1、使用potplayer/amcap拉流 MJPEG\H264 720p30 2、按下alt+D打开设备设置页面 3、点击设备后的三个点打开设置页面 4、拉动亮度将亮度分别拉动到100、90、80、70、60、50、40、30、20、10、0 | P2 | 画面亮度变到最亮逐步递减到最暗 | Fail | #20992【SKDL0105】【USB】UVC 拉H264\MJPG任意分辨率，修改亮度效果等参数卡死，再次拉UVC拉不出来 | —
| 亮度-高帧模式 | 4K-遍历亮度参数 | 43、常态教师机接入有线网络进行测试 2、移动教师机不接入有线网，使用无线连接方式进行测试 3、外接HDMI OUT出图 | 1、查看亮度是否默认为：50 | P1 | 亮度为默认值 |  |  | —
|  |  | 44、常态教师机接入有线网络进行测试 2、移动教师机不接入有线网，使用无线连接方式进行测试 3、外接HDMI OUT出图 | 1、使用potplayer/amcap拉流-H264 3840x2160p25 2、按下alt+D打开设备设置页面 3、点击设备后的三个点打开设置页面 4、拉动亮度将亮度分别拉动到100、90、80、70、60、50、40、30、20、10、0 | P2 | 画面亮度变到最亮逐步递减到最暗 |  |  | —
|  | 1080p-遍历亮度参数 | 45、常态教师机接入有线网络进行测试 2、移动教师机不接入有线网，使用无线连接方式进行测试 3、外接HDMI OUT出图 | 1、查看亮度是否默认为：50 | P1 | 亮度为默认值 |  |  | —
|  |  | 46、常态教师机接入有线网络进行测试 2、移动教师机不接入有线网，使用无线连接方式进行测试 3、外接HDMI OUT出图 | 1、使用potplayer/amcap拉流-MJPEG\H264 1920x1080p30 2、按下alt+D打开设备设置页面 3、点击设备后的三个点打开设置页面 4、拉动亮度将亮度分别拉动到100、90、80、70、60、50、40、30、20、10、0 | P2 | 画面亮度变到最亮逐步递减到最暗 | Fail | #20992【SKDL0105】【USB】UVC 拉H264\MJPG任意分辨率，修改亮度效果等参数卡死，再次拉UVC拉不出来 | —
|  | 720P-遍历亮度参数 | 47、常态教师机接入有线网络进行测试 2、移动教师机不接入有线网，使用无线连接方式进行测试 3、外接HDMI OUT出图 | 1、查看亮度是否默认为：50 | P1 | 亮度为默认值 |  |  | —
|  |  | 48、常态教师机接入有线网络进行测试 2、移动教师机不接入有线网，使用无线连接方式进行测试 3、外接HDMI OUT出图 | 1、使用potplayer/amcap拉流 MJPEG\H 264 720p30 2、按下alt+D打开设备设置页面 3、点击设备后的三个点打开设置页面 4、拉动亮度将亮度分别拉动到100、90、80、70、60、50、40、30、20、10、0 | P2 | 画面亮度变到最亮逐步递减到最暗 | Fail | #20992【SKDL0105】【USB】UVC 拉H264\MJPG任意分辨率，修改亮度效果等参数卡死，再次拉UVC拉不出来 | —
| 对比度-性能模式 | 4K-遍历对比度参数 | 49、常态教师机接入有线网络进行测试 2、移动教师机不接入有线网，使用无线连接方式进行测试 3、外接HDMI OUT出图 | 1、查看对比度是否默认为：50 | P1 | 对比度为默认值 |  |  | —
|  |  | 50、常态教师机接入有线网络进行测试 2、移动教师机不接入有线网，使用无线连接方式进行测试 3、外接HDMI OUT出图 | 1、使用potplayer/amcap拉流 H264 4K 2、按下alt+D打开设备设置页面 3、点击设备后的三个点打开设置页面 4、拉动对比度拉动到100、90、80、70、60、50、40、30、20、10、0 | P2 | 画面对比度从最高到最低逐步递减 |  |  | —
|  | 1080p-遍历对比度参数 | 51、常态教师机接入有线网络进行测试 2、移动教师机不接入有线网，使用无线连接方式进行测试 3、外接HDMI OUT出图 | 1、查看对比度是否默认为：50 | P1 | 对比度为默认值 |  |  | —
|  |  | 52、常态教师机接入有线网络进行测试 2、移动教师机不接入有线网，使用无线连接方式进行测试 3、外接HDMI OUT出图 | 1、使用potplayer/amcap拉流 MJPEG 1080P、H264 1080P 2、按下alt+D打开设备设置页面 3、点击设备后的三个点打开设置页面 4、拉动对比度拉动到100、90、80、70、60、50、40、30、20、10、0 | P2 | 画面对比度从最高到最低逐步递减 |  |  | —
|  | 720P-遍历对比度参数 | 53、常态教师机接入有线网络进行测试 2、移动教师机不接入有线网，使用无线连接方式进行测试 3、外接HDMI OUT出图 | 1、查看对比度是否默认为：50 | P1 | 对比度为默认值 |  |  | —
|  |  | 54、常态教师机接入有线网络进行测试 2、移动教师机不接入有线网，使用无线连接方式进行测试 3、外接HDMI OUT出图 | 1、使用potplayer/amcap拉流 MJPEG 720P、H264 720P 2、按下alt+D打开设备设置页面 3、点击设备后的三个点打开设置页面 4、拉动对比度拉动到100、90、80、70、60、50、40、30、20、10、0 | P2 | 画面对比度从最高到最低逐步递减 |  |  | —
| 对比度-高分辨率模式 | 4K-遍历对比度参数 | 55、常态教师机接入有线网络进行测试 2、移动教师机不接入有线网，使用无线连接方式进行测试 3、外接HDMI OUT出图 | 1、查看对比度是否默认为：50 | P1 | 对比度为默认值 |  |  | —
|  |  | 56、常态教师机接入有线网络进行测试 2、移动教师机不接入有线网，使用无线连接方式进行测试 3、外接HDMI OUT出图 | 1、使用potplayer/amcap拉流 H264 4K 2、按下alt+D打开设备设置页面 3、点击设备后的三个点打开设置页面 4、拉动对比度拉动到100、90、80、70、60、50、40、30、20、10、0 | P2 | 画面对比度从最高到最低逐步递减 | Fail | #20992【SKDL0105】【USB】UVC 拉H264\MJPG任意分辨率，修改亮度效果等参数卡死，再次拉UVC拉不出来 | —
|  | 1080p-遍历对比度参数 | 57、常态教师机接入有线网络进行测试 2、移动教师机不接入有线网，使用无线连接方式进行测试 3、外接HDMI OUT出图 | 1、查看对比度是否默认为：50 | P1 | 对比度为默认值 |  |  | —
|  |  | 58、常态教师机接入有线网络进行测试 2、移动教师机不接入有线网，使用无线连接方式进行测试 3、外接HDMI OUT出图 | 1、使用potplayer/amcap拉流 -MJPEG\H264 1920x1080p30 2、按下alt+D打开设备设置页面 3、点击设备后的三个点打开设置页面 4、拉动对比度拉动到100、90、80、70、60、50、40、30、20、10、0 | P2 | 画面对比度从最高到最低逐步递减 | Fail | #20992【SKDL0105】【USB】UVC 拉H264\MJPG任意分辨率，修改亮度效果等参数卡死，再次拉UVC拉不出来 | —
|  | 720P-遍历对比度参数 | 59、常态教师机接入有线网络进行测试 2、移动教师机不接入有线网，使用无线连接方式进行测试 3、外接HDMI OUT出图 | 1、查看对比度是否默认为：50 | P1 | 对比度为默认值 |  |  | —
|  |  | 60、常态教师机接入有线网络进行测试 2、移动教师机不接入有线网，使用无线连接方式进行测试 3、外接HDMI OUT出图 | 1、使用potplayer/amcap拉流 -MJPEG\H264 720p30 2、按下alt+D打开设备设置页面 3、点击设备后的三个点打开设置页面 4、拉动对比度拉动到100、90、80、70、60、50、40、30、20、10、0 | P2 | 画面对比度从最高到最低逐步递减 | Fail | #20992【SKDL0105】【USB】UVC 拉H264\MJPG任意分辨率，修改亮度效果等参数卡死，再次拉UVC拉不出来 | —
| 对比度-高帧模式 | 4K-遍历对比度参数 | 61、常态教师机接入有线网络进行测试 2、移动教师机不接入有线网，使用无线连接方式进行测试 3、外接HDMI OUT出图 | 1、查看对比度是否默认为：50 | P1 | 对比度为默认值 |  |  | —
|  |  | 62、常态教师机接入有线网络进行测试 2、移动教师机不接入有线网，使用无线连接方式进行测试 3、外接HDMI OUT出图 | 1、使用potplayer/amcap拉流 2、按下alt+D打开设备设置页面 3、点击设备后的三个点打开设置页面 4、拉动对比度拉动到100、90、80、70、60、50、40、30、20、10、0 | P2 | 画面对比度从最高到最低逐步递减 |  |  | —
|  | 1080p-遍历对比度参数 | 63、常态教师机接入有线网络进行测试 2、移动教师机不接入有线网，使用无线连接方式进行测试 3、外接HDMI OUT出图 | 1、查看对比度是否默认为：50 | P1 | 对比度为默认值 |  |  | —
|  |  | 64、常态教师机接入有线网络进行测试 2、移动教师机不接入有线网，使用无线连接方式进行测试 3、外接HDMI OUT出图 | 1、使用potplayer/amcap拉流 -MJPEG\H264 1920x1080p30 2、按下alt+D打开设备设置页面 3、点击设备后的三个点打开设置页面 4、拉动对比度拉动到100、90、80、70、60、50、40、30、20、10、0 | P2 | 画面对比度从最高到最低逐步递减 | Fail | #20992【SKDL0105】【USB】UVC 拉H264\MJPG任意分辨率，修改亮度效果等参数卡死，再次拉UVC拉不出来 | —
|  | 720P-遍历对比度参数 | 65、常态教师机接入有线网络进行测试 2、移动教师机不接入有线网，使用无线连接方式进行测试 3、外接HDMI OUT出图 | 1、查看对比度是否默认为：50 | P1 | 对比度为默认值 |  |  | —
|  |  | 66、常态教师机接入有线网络进行测试 2、移动教师机不接入有线网，使用无线连接方式进行测试 3、外接HDMI OUT出图 | 1、使用potplayer/amcap拉流 -MJPEG\H264 720p30 2、按下alt+D打开设备设置页面 3、点击设备后的三个点打开设置页面 4、拉动对比度拉动到100、90、80、70、60、50、40、30、20、10、0 | P2 | 画面对比度从最高到最低逐步递减 | Fail | #20992【SKDL0105】【USB】UVC 拉H264\MJPG任意分辨率，修改亮度效果等参数卡死，再次拉UVC拉不出来 | —
| 饱和度-性能模式 | 4K-遍历饱和度参数 | 67、常态教师机接入有线网络进行测试 2、移动教师机不接入有线网，使用无线连接方式进行测试 3、外接HDMI OUT出图 | 1、查看饱和度是否默认为：50 | P1 | 饱和度为默认值 |  |  | —
|  |  | 68、常态教师机接入有线网络进行测试 2、移动教师机不接入有线网，使用无线连接方式进行测试 3、外接HDMI OUT出图 | 1、使用potplayer/amcap拉流 2、按下alt+D打开设备设置页面 3、点击设备后的三个点打开设置页面 4、拉动饱和度拉动到100、90、80、70、60、50、40、30、20、10、0 | P2 | 画面饱和度从最高到最低逐步递减 |  |  | —
|  | 1080p-遍历饱和度参数 | 69、常态教师机接入有线网络进行测试 2、移动教师机不接入有线网，使用无线连接方式进行测试 3、外接HDMI OUT出图 | 1、查看饱和度是否默认为：50 | P1 | 饱和度为默认值 |  |  | —
|  |  | 70、常态教师机接入有线网络进行测试 2、移动教师机不接入有线网，使用无线连接方式进行测试 3、外接HDMI OUT出图 | 1、使用potplayer/amcap拉流 2、按下alt+D打开设备设置页面 3、点击设备后的三个点打开设置页面 4、拉动饱和度拉动到100、90、80、70、60、50、40、30、20、10、0 | P2 | 画面饱和度从最高到最低逐步递减 |  |  | —
|  | 720P-遍历饱和度参数 | 71、常态教师机接入有线网络进行测试 2、移动教师机不接入有线网，使用无线连接方式进行测试 3、外接HDMI OUT出图 | 1、查看饱和度是否默认为：50 | P1 | 饱和度为默认值 |  |  | —
|  |  | 72、常态教师机接入有线网络进行测试 2、移动教师机不接入有线网，使用无线连接方式进行测试 3、外接HDMI OUT出图 | 1、使用potplayer/amcap拉流 2、按下alt+D打开设备设置页面 3、点击设备后的三个点打开设置页面 4、拉动饱和度拉动到100、90、80、70、60、50、40、30、20、10、0 | P2 | 画面饱和度从最高到最低逐步递减 |  |  | —
| 饱和度-高分辨模式 | 4K-遍历饱和度参数 | 73、常态教师机接入有线网络进行测试 2、移动教师机不接入有线网，使用无线连接方式进行测试 3、外接HDMI OUT出图 | 1、查看饱和度是否默认为：50 | P1 | 饱和度为默认值 |  |  | —
|  |  | 74、常态教师机接入有线网络进行测试 2、移动教师机不接入有线网，使用无线连接方式进行测试 3、外接HDMI OUT出图 | 1、使用potplayer/amcap拉流 H264 4K 2、按下alt+D打开设备设置页面 3、点击设备后的三个点打开设置页面 4、拉动饱和度拉动到100、90、80、70、60、50、40、30、20、10、0 | P2 | 画面饱和度从最高到最低逐步递减 | Fail | #20992【SKDL0105】【USB】UVC 拉H264\MJPG任意分辨率，修改亮度效果等参数卡死，再次拉UVC拉不出来 | —
|  | 1080p-遍历饱和度参数 | 75、常态教师机接入有线网络进行测试 2、移动教师机不接入有线网，使用无线连接方式进行测试 3、外接HDMI OUT出图 | 1、查看饱和度是否默认为：50 | P1 | 饱和度为默认值 |  |  | —
|  |  | 76、常态教师机接入有线网络进行测试 2、移动教师机不接入有线网，使用无线连接方式进行测试 3、外接HDMI OUT出图 | 1、使用potplayer/amcap拉流 -MJPEG\H264 1920x1080p30 2、按下alt+D打开设备设置页面 3、点击设备后的三个点打开设置页面 4、拉动饱和度拉动到100、90、80、70、60、50、40、30、20、10、0 | P2 | 画面饱和度从最高到最低逐步递减 | Fail | #20992【SKDL0105】【USB】UVC 拉H264\MJPG任意分辨率，修改亮度效果等参数卡死，再次拉UVC拉不出来 | —
|  | 720P-遍历饱和度参数 | 77、常态教师机接入有线网络进行测试 2、移动教师机不接入有线网，使用无线连接方式进行测试 3、外接HDMI OUT出图 | 1、查看饱和度是否默认为：50 | P1 | 饱和度为默认值 |  |  | —
|  |  | 78、常态教师机接入有线网络进行测试 2、移动教师机不接入有线网，使用无线连接方式进行测试 3、外接HDMI OUT出图 | 1、使用potplayer/amcap拉流 -MJPEG\H264 720p30 2、按下alt+D打开设备设置页面 3、点击设备后的三个点打开设置页面 4、拉动饱和度拉动到100、90、80、70、60、50、40、30、20、10、0 | P2 | 画面饱和度从最高到最低逐步递减 | Fail | #20992【SKDL0105】【USB】UVC 拉H264\MJPG任意分辨率，修改亮度效果等参数卡死，再次拉UVC拉不出来 | —
| 饱和度-高帧模式 | 4K-遍历饱和度参数 | 79、常态教师机接入有线网络进行测试 2、移动教师机不接入有线网，使用无线连接方式进行测试 3、外接HDMI OUT出图 | 1、查看饱和度是否默认为：50 | P1 | 饱和度为默认值 |  |  | —
|  |  | 80、常态教师机接入有线网络进行测试 2、移动教师机不接入有线网，使用无线连接方式进行测试 3、外接HDMI OUT出图 | 1、使用potplayer/amcap拉流 2、按下alt+D打开设备设置页面 3、点击设备后的三个点打开设置页面 4、拉动饱和度拉动到100、90、80、70、60、50、40、30、20、10、0 | P2 | 画面饱和度从最高到最低逐步递减 |  |  | —
|  | 1080p-遍历饱和度参数 | 81、常态教师机接入有线网络进行测试 2、移动教师机不接入有线网，使用无线连接方式进行测试 3、外接HDMI OUT出图 | 1、查看饱和度是否默认为：50 | P1 | 饱和度为默认值 |  |  | —
|  |  | 82、常态教师机接入有线网络进行测试 2、移动教师机不接入有线网，使用无线连接方式进行测试 3、外接HDMI OUT出图 | 1、使用potplayer/amcap拉流 -MJPEG\H264 1920x1080p30 2、按下alt+D打开设备设置页面 3、点击设备后的三个点打开设置页面 4、拉动饱和度拉动到100、90、80、70、60、50、40、30、20、10、0 | P2 | 画面饱和度从最高到最低逐步递减 | Fail | #20992【SKDL0105】【USB】UVC 拉H264\MJPG任意分辨率，修改亮度效果等参数卡死，再次拉UVC拉不出来 | —
|  | 720P-遍历饱和度参数 | 83、常态教师机接入有线网络进行测试 2、移动教师机不接入有线网，使用无线连接方式进行测试 3、外接HDMI OUT出图 | 1、查看饱和度是否默认为：50 | P1 | 饱和度为默认值 |  |  | —
|  |  | 84、常态教师机接入有线网络进行测试 2、移动教师机不接入有线网，使用无线连接方式进行测试 3、外接HDMI OUT出图 | 1、使用potplayer/amcap拉流 -MJPEG\H264720p30 2、按下alt+D打开设备设置页面 3、点击设备后的三个点打开设置页面 4、拉动饱和度拉动到100、90、80、70、60、50、40、30、20、10、0 | P2 | 画面饱和度从最高到最低逐步递减 | Fail | #20992【SKDL0105】【USB】UVC 拉H264\MJPG任意分辨率，修改亮度效果等参数卡死，再次拉UVC拉不出来 | —
| 锐度-性能模式 | 4K-遍历锐度参数 | 85、常态教师机接入有线网络进行测试 2、移动教师机不接入有线网，使用无线连接方式进行测试 3、外接HDMI OUT出图 | 1、查看锐度是否默认为：50 | P1 | 锐度为默认值 |  |  | —
|  |  | 86、常态教师机接入有线网络进行测试 2、移动教师机不接入有线网，使用无线连接方式进行测试 3、外接HDMI OUT出图 | 1、使用potplayer/amcap拉流 2、按下alt+D打开设备设置页面 3、点击设备后的三个点打开设置页面 4、拉动锐度拉动到100、90、80、70、60、50、40、30、20、10、0 | P2 | 画面锐度变到最高 |  |  | —
|  | 1080p-遍历锐度参数 | 87、常态教师机接入有线网络进行测试 2、移动教师机不接入有线网，使用无线连接方式进行测试 3、外接HDMI OUT出图 | 1、查看锐度是否默认为：50 | P1 | 锐度为默认值 |  |  | —
|  |  | 88、常态教师机接入有线网络进行测试 2、移动教师机不接入有线网，使用无线连接方式进行测试 3、外接HDMI OUT出图 | 1、使用potplayer/amcap拉流 2、按下alt+D打开设备设置页面 3、点击设备后的三个点打开设置页面 4、拉动锐度拉动到100、90、80、70、60、50、40、30、20、10、0 | P2 | 画面锐度变到最高 |  |  | —
|  | 720P-遍历锐度参数 | 89、常态教师机接入有线网络进行测试 2、移动教师机不接入有线网，使用无线连接方式进行测试 3、外接HDMI OUT出图 | 1、查看锐度是否默认为：50 | P1 | 锐度为默认值 |  |  | —
|  |  | 90、常态教师机接入有线网络进行测试 2、移动教师机不接入有线网，使用无线连接方式进行测试 3、外接HDMI OUT出图 | 1、使用potplayer/amcap拉流 2、按下alt+D打开设备设置页面 3、点击设备后的三个点打开设置页面 4、拉动锐度拉动到100、90、80、70、60、50、40、30、20、10、0 | P2 | 画面锐度变到最高 |  |  | —
| 锐度-高分辨率模式 | 4K-遍历锐度参数 | 91、常态教师机接入有线网络进行测试 2、移动教师机不接入有线网，使用无线连接方式进行测试 3、外接HDMI OUT出图 | 1、查看锐度是否默认为：50 | P1 | 锐度为默认值 |  |  | —
|  |  | 92、常态教师机接入有线网络进行测试 2、移动教师机不接入有线网，使用无线连接方式进行测试 3、外接HDMI OUT出图 | 1、使用potplayer/amcap拉流 H264 4K 2、按下alt+D打开设备设置页面 3、点击设备后的三个点打开设置页面 4、拉动锐度拉动到100、90、80、70、60、50、40、30、20、10、0 | P2 | 画面锐度变到最高 | Fail | #20992【SKDL0105】【USB】UVC 拉H264\MJPG任意分辨率，修改亮度效果等参数卡死，再次拉UVC拉不出来 | —
|  | 1080p-遍历锐度参数 | 93、常态教师机接入有线网络进行测试 2、移动教师机不接入有线网，使用无线连接方式进行测试 3、外接HDMI OUT出图 | 1、查看锐度是否默认为：50 | P1 | 锐度为默认值 |  |  | —
|  |  | 94、常态教师机接入有线网络进行测试 2、移动教师机不接入有线网，使用无线连接方式进行测试 3、外接HDMI OUT出图 | 1、使用potplayer/amcap拉流-MJPEG\H264 1920x1080p30 2、按下alt+D打开设备设置页面 3、点击设备后的三个点打开设置页面 4、拉动锐度拉动到100、90、80、70、60、50、40、30、20、10、0 | P2 | 画面锐度变到最高 | Fail | #20992【SKDL0105】【USB】UVC 拉H264\MJPG任意分辨率，修改亮度效果等参数卡死，再次拉UVC拉不出来 | —
|  | 720P-遍历锐度参数 | 95、常态教师机接入有线网络进行测试 2、移动教师机不接入有线网，使用无线连接方式进行测试 3、外接HDMI OUT出图 | 1、查看锐度是否默认为：50 | P1 | 锐度为默认值 |  |  | —
|  |  | 96、常态教师机接入有线网络进行测试 2、移动教师机不接入有线网，使用无线连接方式进行测试 3、外接HDMI OUT出图 | 1、使用potplayer/amcap拉流-MJPEG\H264 720p30 2、按下alt+D打开设备设置页面 3、点击设备后的三个点打开设置页面 4、拉动锐度拉动到100、90、80、70、60、50、40、30、20、10、0 | P2 | 画面锐度变到最高 | Fail | #20992【SKDL0105】【USB】UVC 拉H264\MJPG任意分辨率，修改亮度效果等参数卡死，再次拉UVC拉不出来 | —
| 锐度-高帧模式 | 4K-遍历锐度参数 | 97、常态教师机接入有线网络进行测试 2、移动教师机不接入有线网，使用无线连接方式进行测试 3、外接HDMI OUT出图 | 1、查看锐度是否默认为：50 | P1 | 锐度为默认值 |  |  | —
|  |  | 98、常态教师机接入有线网络进行测试 2、移动教师机不接入有线网，使用无线连接方式进行测试 3、外接HDMI OUT出图 | 1、使用potplayer/amcap拉流 2、按下alt+D打开设备设置页面 3、点击设备后的三个点打开设置页面 4、拉动锐度拉动到100、90、80、70、60、50、40、30、20、10、0 | P2 | 画面锐度变到最高 |  |  | —
|  | 1080p-遍历锐度参数 | 99、常态教师机接入有线网络进行测试 2、移动教师机不接入有线网，使用无线连接方式进行测试 3、外接HDMI OUT出图 | 1、查看锐度是否默认为：50 | P1 | 锐度为默认值 |  |  | —
|  |  | 100、常态教师机接入有线网络进行测试 2、移动教师机不接入有线网，使用无线连接方式进行测试 3、外接HDMI OUT出图 | 1、使用potplayer/amcap拉流 -MJPEG\H264 1920x1080p30 2、按下alt+D打开设备设置页面 3、点击设备后的三个点打开设置页面 4、拉动锐度拉动到100、90、80、70、60、50、40、30、20、10、0 | P2 | 画面锐度变到最高 | Fail | #20992【SKDL0105】【USB】UVC 拉H264\MJPG任意分辨率，修改亮度效果等参数卡死，再次拉UVC拉不出来 | —
|  | 720P-遍历锐度参数 | 101、常态教师机接入有线网络进行测试 2、移动教师机不接入有线网，使用无线连接方式进行测试 3、外接HDMI OUT出图 | 1、查看锐度是否默认为：50 | P1 | 锐度为默认值 |  |  | —
|  |  | 102、常态教师机接入有线网络进行测试 2、移动教师机不接入有线网，使用无线连接方式进行测试 3、外接HDMI OUT出图 | 1、使用potplayer/amcap拉流-MJPEG\H264 720p30 2、按下alt+D打开设备设置页面 3、点击设备后的三个点打开设置页面 4、拉动锐度拉动到100、90、80、70、60、50、40、30、20、10、0 | P2 | 画面锐度变到最高 | Fail | #20992【SKDL0105】【USB】UVC 拉H264\MJPG任意分辨率，修改亮度效果等参数卡死，再次拉UVC拉不出来 | —

## 外置接口
模块 | 测试项 | 测试子项 | 前提条件 | 操作步骤 | 预期结果 | 适用机型 | 优先级 | 实际结果 | 备注 | DVT测试结果 | 备注
供电方式切换 | POE | POE | / | 1、只接入POE 2、检查供电情况 | 使用POE供电，系统开机正常 | VC35+VC51 | P1 | PASS
供电方式切换 | DC | DC | / | 1、只接入DC 2、检查供电情况 | 使用DC供电，系统开机正常 | VC35+VC51 | P1 | PASS
供电方式切换 | 移动电池 | 移动电池 | / | 1、只接入移动电池 2、检查供电情况 | 使用移动电池供电，系统开机正常 | VC51 | P1 | NA
供电方式切换 | POE切DC | POE切DC | / | 1、使用POE进行供电 2、再插入DC供电 3、移除POE供电 | 1、供电正常，系统开机正常 2、供电正常，系统无重启 3、供电正常，系统无重启 | VC35+VC51 | P2 | PASS
供电方式切换 | DC切POE | DC切POE | / | 1、使用DC供电 2、再接入POE供电 3、移除DC | 1、供电正常，系统开机正常 2、供电正常，系统无重启 3、供电正常，系统无重启 | VC35+VC51 | P2 | FAIL | 20651
供电方式切换 | 移动电池切POE | 移动电池切POE | / | 1、只接入移动电池供电 2、接入POE | 1、供电正常，系统开机正常 2、供电正常，系统无重启 | VC51 | P2 | NA
供电方式切换 | 移动电池切DC | 移动电池切DC | / | 1、只接入移动电池供电 2、接入DC | 1、供电正常，系统开机正常 2、供电正常，系统无重启 | VC51 | P2 | NA
WLAN | 获取IP、网关地址 | 恢复出厂设置 | 1、常态教师机接入有线网络进行测试 2、移动教师机不接入有线网，使用无线连接方式进行测试 | 1、WEB端点击恢复出厂设置按钮 2、串口//WEB端查看该设备的ip地址跟网关会不会变 | ip地址跟网关为默认地址 | VC35+VC51 | P2 | Pass
WLAN | 获取IP、网关地址 | 插拔网口 | 1、常态教师机接入有线网络进行测试 2、移动教师机不接入有线网，使用无线连接方式进行测试 | 1、拔插网线 2、串口/WEB端查看IP、网关地址是否会改变 | ip地址跟网关不会变 | VC35+VC51 | P2 | Pass
WLAN | 获取IP、网关地址 | 插拔网口 | 1、常态教师机接入有线网络进行测试 2、移动教师机不接入有线网，使用无线连接方式进行测试 | 1、拔插100次网线 2、串口/WEB端查看IP、网关地址是否会改变 | ip地址跟网关不会变 | VC35+VC51 | P3
WLAN | 获取IP、网关地址 | 上下电 | 1、常态教师机接入有线网络进行测试 2、移动教师机不接入有线网，使用无线连接方式进行测试 | 1、将设备重新上下电 2、串口查看/WEB端查看IP地址、网关地址是否会改变 | ip地址跟网关不会变 | VC35+VC51 | P1 | Pass
WLAN | 获取IP、网关地址 | 重启 | 1、常态教师机接入有线网络进行测试 2、移动教师机不接入有线网，使用无线连接方式进行测试 | 1、WEB端点击重启按钮 2、串口/WEB端查看IP、网关地址是否会改变 | ip地址跟网关不会变 | VC35+VC51 | P2 | Pass
WLAN | 连接方式 | 运营商 | 1、常态教师机接入有线网络进行测试 2、移动教师机不接入有线网，使用无线连接方式进行测试 | 1、将设备接入移动网线 2、在命令提示符ping一个网址是否能ping通 | 网址可以ping通 | VC35+VC51 | P3 | NT
WLAN | 连接方式 | 运营商 | 1、常态教师机接入有线网络进行测试 2、移动教师机不接入有线网，使用无线连接方式进行测试 | 1、将设备接入联通网线 2、在命令提示符ping一个网址是否能ping通 | 网址可以ping通 | VC35+VC51 | P3 | Pass
WLAN | 连接方式 | 运营商 | 1、常态教师机接入有线网络进行测试 2、移动教师机不接入有线网，使用无线连接方式进行测试 | 1、将设备接入电信网线 2、在命令提示符ping一个网址是否能ping通 | 网址可以ping通 | VC35+VC51 | P3 | NT
WLAN | 连接方式 | 设备 | 1、常态教师机接入有线网络进行测试 2、移动教师机不接入有线网，使用无线连接方式进行测试 | 1、设备联网设备使用路由器 2、在命令提示符ping一个网址是否能ping通 | 网址可以ping通 | VC35+VC51 | P1 | Pass
WLAN | 连接方式 | 设备 | 1、常态教师机接入有线网络进行测试 2、移动教师机不接入有线网，使用无线连接方式进行测试 | 1、设备联网设备使用光猫 2、在命令提示符ping一个网址是否能ping通 | 网址可以ping通 | VC35+VC51 | P3 | NT | 暂无环境，并且公司网络和光猫区别不大
WLAN | 连接方式 | 设备 | 1、常态教师机接入有线网络进行测试 2、移动教师机不接入有线网，使用无线连接方式进行测试 | 1、设备联网设备使用交换机 2、在命令提示符ping一个网址是否能ping通 | 网址可以ping通 | VC35+VC51 | P2 | Pass
WLAN | DNS | 加域名网线 | 1、常态教师机接入有线网络进行测试 2、移动教师机不接入有线网，使用无线连接方式进行测试 | 1、设备联网设备使用域名网线 2、在命令提示符ping一个网址是否能ping通 | 网址可以ping通 | VC35+VC51 | P3 | NT | 暂无环境
WLAN | 性能 | 吞吐量 | 1、常态教师机接入有线网络进行测试 2、移动教师机不接入有线网，使用无线连接方式进行测试 | 1、执行吞吐量测试专项 | 吞吐量数据符合预期值 | VC35+VC51 | P1 | Fail | 20637
WLAN | 性能 | 下载速率 | 1、常态教师机接入有线网络进行测试 2、移动教师机不接入有线网，使用无线连接方式进行测试 | 1、执行下载速率专项 | 下载速率符合预期值 | VC35+VC51 | P1 | Fail | 20637
WLAN | 性能 | 50m | 1、常态教师机接入有线网络进行测试 2、移动教师机不接入有线网，使用无线连接方式进行测试 | 1、网口使用50M 超五类网络联网，进行ping网10min | 可以正常ping通10min | VC35+VC51 | P1 | Pass
WLAN | 性能 | 50m | 1、常态教师机接入有线网络进行测试 2、移动教师机不接入有线网，使用无线连接方式进行测试 | 1、网口使用50M 六类网络联网，进行ping网10min | 可以正常ping通10min | VC35+VC51 | P3 | NT
WLAN | 网口灯检测 | 接入可用网络 | 1、常态教师机接入有线网络进行测试 2、移动教师机不接入有线网，使用无线连接方式进行测试 | 1、将设备插入可用的网络 2、检查设备的网口等是否显示绿灯 | 网口灯显示绿灯 | VC35+VC51 | P1 | Pass
WLAN | 网口灯检测 | 接入不可用网络 | 1、常态教师机接入有线网络进行测试 2、移动教师机不接入有线网，使用无线连接方式进行测试 | 1、将设备插入不可用的网络 2、检查设备的网口等是否显示绿灯 | 网口灯显示黄灯 | VC35+VC51 | P2
WLAN | 网口灯检测 | 不接网线 | 1、常态教师机接入有线网络进行测试 2、移动教师机不接入有线网，使用无线连接方式进行测试 | 1、设备不插入网络 2、检查设备网口灯是否不亮 | 网口灯不亮 | VC35+VC51 | P1 | Pass
WLAN | HTTP通信能力检查 |  | 1、常态教师机接入有线网络进行测试 2、移动教师机不接入有线网，使用无线连接方式进行测试 | 1、将HTTP通信，ping局域网内的另外一台设备 | 成功ping通 | VC35+VC51 | P1 | Pass
POE | POE通信 |  | 1、常态教师机接入有线网络进行测试 2、移动教师机不接入有线网，使用无线连接方式进行测试 | 1、在POE接口接入设备 2、2个设备互ping | 成功ping通 | VC35+VC51 | P1 | Pass
POE | 接口插拔 |  | 1、常态教师机接入有线网络进行测试 2、移动教师机不接入有线网，使用无线连接方式进行测试 | 1、拔插POE口100次 2、查看是否能正常上网 | 2、能正常上网 | VC35+VC51 | P3
POE | 性能 |  | 1、常态教师机接入有线网络进行测试 2、移动教师机不接入有线网，使用无线连接方式进行测试 | 吞吐量专项测试 | 通过吞吐量测试标准 | VC35+VC51 | P2 | Fail
POE | 性能 |  | 1、常态教师机接入有线网络进行测试 2、移动教师机不接入有线网，使用无线连接方式进行测试 | 下载速率专项测试 | 通过下载数量测试标准 | VC35+VC51 | P2 | Fail
POE | 性能 | 50m | 1、常态教师机接入有线网络进行测试 2、移动教师机不接入有线网，使用无线连接方式进行测试 | 1、网口使用50M 超五类网络联网，进行ping网10min | 可以正常ping通10min | VC35+VC51 | P2 | Pass
POE | 性能 | 50m | 1、常态教师机接入有线网络进行测试 2、移动教师机不接入有线网，使用无线连接方式进行测试 | 1、网口使用50M 六类网络联网，进行ping网10min | 可以正常ping通10min | VC35+VC51 | P2 | NT
HDMI | HDMI OUT | 线材兼容性 | 1、常态教师机接入有线网络进行测试 2、移动教师机不接入有线网，使用无线连接方式进行测试 | 1、HDMI OUT 使用15m线接入设备 2、查看是否能正常识别跟输出 | 可以正常识别输出 | VC35+VC51 | P2 | NT
HDMI | HDMI OUT |  | 1、常态教师机接入有线网络进行测试 2、移动教师机不接入有线网，使用无线连接方式进行测试 | 1、使用不同品牌的HDMI线接入设备 2、查看是否可以正常识别跟输出 | 可以正常识别输出 | VC35+VC51 | P2 | Pass
HDMI | HDMI OUT | 信号输入兼容性 | 1、常态教师机接入有线网络进行测试 2、移动教师机不接入有线网，使用无线连接方式进行测试 | 1、HDMI OUT 接口使用Typc-C 转HDMI的线 2、检查音频跟视频正常从设备端输出 | 可以从设备正常输出音视频信号到显示设备 | VC35+VC51 | P3 | NT
HDMI | HDMI OUT | 信号输入兼容性 | 1、常态教师机接入有线网络进行测试 2、移动教师机不接入有线网，使用无线连接方式进行测试 | 1、HDMI OUT 接口使用DP 转HDMI的线 2、检查音频跟视频正常从设备端输出 | 可以从设备正常输出音视频信号到显示设备 | VC35+VC51 | P3 | NT
HDMI | HDMI OUT | 信号输入兼容性 | 1、常态教师机接入有线网络进行测试 2、移动教师机不接入有线网，使用无线连接方式进行测试 | 1、HDMI OUT 接口使用USB方口转HDMI的线 2、检查音频跟视频正常从设备端输出 | 可以从设备正常输出音视频信号到显示设备 | VC35+VC51 | P3 | NT
HDMI | HDMI OUT | 信号输入兼容性 | 1、常态教师机接入有线网络进行测试 2、移动教师机不接入有线网，使用无线连接方式进行测试 | 1、HDMI OUT 接口使用一拖四输出到四个设备，其中一个设备使用15m的HDMI线 2、检查音频跟视频正常从设备端输出到四个设备 | 可以从设备正常输出音视频信号到4个显示设备显示设备 | VC35+VC51 | P3
HDMI | HDMI OUT | 信号输入兼容性 | 1、常态教师机接入有线网络进行测试 2、移动教师机不接入有线网，使用无线连接方式进行测试 | 1、HDMI OUT 接口使用VGA转HDMI的线 2、检查音频跟视频正常从设备端输出 | 可以从设备正常输出音视频信号到显示设备 | VC35+VC51 | P3
HDMI | HDMI OUT | 拓展坞 | 1、常态教师机接入有线网络进行测试 2、移动教师机不接入有线网，使用无线连接方式进行测试 | 1、HDMI OUT 接口使用拓展坞-雷电接HDMI的线 2、检查音频跟视频正常从设备端输出 | 可以从设备正常输出音视频信号到显示设备 | VC35+VC51 | P3
HDMI | HDMI OUT | 拓展坞 | 1、常态教师机接入有线网络进行测试 2、移动教师机不接入有线网，使用无线连接方式进行测试 | 1、HDMI OUT 接口使用拓展坞-绿联接HDMI的线 2、检查音频跟视频正常从设备端输出 | 可以从设备正常输出音视频信号到显示设备 | VC35+VC51 | P3
HDMI | HDMI OUT | 设备 | 1、常态教师机接入有线网络进行测试 2、移动教师机不接入有线网，使用无线连接方式进行测试 | 1、大屏设屏接入设备 HDMI OUT接口，查看音视频输出是否正常 | 可以从设备正常输出音视频信号到显示设备 | VC35+VC51 | P2
HDMI | HDMI OUT | 设备 | 1、常态教师机接入有线网络进行测试 2、移动教师机不接入有线网，使用无线连接方式进行测试 | 1、使用联想接入设备端HDMI OUT 接口 2、检查音频跟视频正常从设备端输出 | 可以从设备正常输出音视频信号到显示设备 | VC35+VC51 | P3
HDMI | HDMI OUT | 设备 | 1、常态教师机接入有线网络进行测试 2、移动教师机不接入有线网，使用无线连接方式进行测试 | 1、使用小米接入设备端HDMI OUT 接口 2、检查音频跟视频正常从设备端输出 | 可以从设备正常输出音视频信号到显示设备 | VC35+VC51 | P3
HDMI | HDMI OUT | 设备 | 1、常态教师机接入有线网络进行测试 2、移动教师机不接入有线网，使用无线连接方式进行测试 | 1、使用DELL接入设备端HDMI OUT 接口 4、检查音频跟视频正常从设备端输出 | 可以从设备正常输出音视频信号到显示设备 | VC35+VC51 | P1 | Pass
HDMI | HDMI OUT | 设备 | 1、常态教师机接入有线网络进行测试 2、移动教师机不接入有线网，使用无线连接方式进行测试 | 1、使用三星接入设备端HDMI OUT 接口 5、检查音频跟视频正常从设备端输出 | 可以从设备正常输出音视频信号到显示设备 | VC35+VC51 | P1
HDMI | HDMI OUT | 特写-分辨率和帧率 | 1、常态教师机接入有线网络进行测试 2、移动教师机不接入有线网，使用无线连接方式进行测试 | 1、接入支持以下分辨率的设备，设备分别按照这个分辨率输出特写画面的音视频信号： 3840x2160p30,3840x2160p25hz, 1920x1080p60,1920x1080p50,1920x1080p30,1920x1080p25, 1280x720p60,1280x720p50,1280x720p30,1280x720p25, 1024x576p60,1024x576p50,1024x576p30,1024x576p25, 960x540p60, 960x540p50, 960x540p30, 960x540p25, 默认1080P30 | 可以从设备正常输出音视频信号到显示设备 | VC35+VC51 | P1 |  |  |  |  | sx测试存在覆盖不完全，需请KDL确认
HDMI | HDMI OUT | 拔插 | 1、常态教师机接入有线网络进行测试 2、移动教师机不接入有线网，使用无线连接方式进行测试 | 1、将设备机 2、在开机过程中拔掉HDMI OUT线 3、拔掉后再插上 | 可以从设备正常输出音视频信号到显示设备 | VC35+VC51 | P2 | Fail
HDMI | HDMI OUT | 拔插 | 1、常态教师机接入有线网络进行测试 2、移动教师机不接入有线网，使用无线连接方式进行测试 | 1、将设备重启 2、在重启过程中拔掉HDMI OUT线 3、拔掉后再插上 | 可以从设备正常输出音视频信号到显示设备 | VC35+VC51 | P2 | Fail
HDMI | HDMI OUT | 拔插 | 1、常态教师机接入有线网络进行测试 2、移动教师机不接入有线网，使用无线连接方式进行测试 | 1、查看HDMI OUT线 2、在设备拉流时拔掉HDMI OUT线 3、拔掉后再插上 | 可以从设备正常输出音视频信号到显示设备 | VC35+VC51 | P2 | Fail
HDMI | HDMI OUT | 拔插 | 1、常态教师机接入有线网络进行测试 2、移动教师机不接入有线网，使用无线连接方式进行测试 | 1、将设备关机 2、在关机的时候插入HDMI OUT线 3、插上后将设备进行开机 | 可以从设备正常输出音视频信号到显示设备 | VC35+VC51 | P1 | Fail
HDMI | HDMI OUT | 设备状态 | 1、常态教师机接入有线网络进行测试 2、移动教师机不接入有线网，使用无线连接方式进行测试 | 1、设备不接HDMI OUT 2、将设备进行开机 3、查看设备是否有HDMI OUT的输入 | 无HDMI OUT的输出 | VC35+VC51 | P1 | Pass
HDMI | HDMI OUT | 设备状态 | 1、常态教师机接入有线网络进行测试 2、移动教师机不接入有线网，使用无线连接方式进行测试 | 1、设备不接HDMI OUT 2、将设备进行重启（可WEB进行重启） 3、查看设备是否有HDMI OUT的输入 | 无HDMI OUT的输出 | VC35+VC51 | P2 | Pass
HDMI | HDMI OUT | 设备状态 | 1、常态教师机接入有线网络进行测试 2、移动教师机不接入有线网，使用无线连接方式进行测试 | 1、设备不接HDMI OUT 2、将设备掉电开机 3、查看设备是否有HDMI OUT的输入 | 无HDMI OUT的输出 | VC35+VC51 | P1 | Pass
HDMI | HDMI OUT | 设备状态 | 1、常态教师机接入有线网络进行测试 2、移动教师机不接入有线网，使用无线连接方式进行测试 | 1、设备接HDMI OUT 2、将设备进行开机 3、查看设备是否有HDMI OUT的输入 | 有HDMI OUT输出 | VC35+VC51 | P1 | Pass
HDMI | HDMI OUT | 设备状态 | 1、常态教师机接入有线网络进行测试 2、移动教师机不接入有线网，使用无线连接方式进行测试 | 1、设备接HDMI OUT 2、将设备进行重启（可WEB进行重启） 3、查看设备是否有HDMI OUT的输入 | 有HDMI OUT输出 | VC35+VC51 | P2 | Pass
HDMI | HDMI OUT | 输出流 | 1、常态教师机接入有线网络进行测试 2、移动教师机不接入有线网，使用无线连接方式进行测试 | 1、设备不接入 LINE IN 2、使用HDMI OUT 拉流，查看是否只有视频流输出 | 只有视频流输出 | VC35+VC51 | P1 | Pass
HDMI | HDMI OUT | 输出流 | 1、常态教师机接入有线网络进行测试 2、移动教师机不接入有线网，使用无线连接方式进行测试 | 1、设备接入 LINE IN，接HDMI OUT 2、HDMI OUT端拉流，查看是否同时输出音视频流 | 音视频流同时输出 | VC35+VC51 | P1 | Fail
USB | USB2.0 | UAC/UVC | 1、常态教师机接入有线网络进行测试 2、移动教师机不接入有线网，使用无线连接方式进行测试 | 1、使用USB2.0线接入电脑 2、插入后来到设备管理查看是否能识别到UAC设备接入 3、查看电脑麦克风是否能正常输出 4、插入后来到设备管理查看是否能识别到UVC设备接入 5、查看查看摄像头是否能正常出图 | 3、单独接入电脑能正常识别音频设备，音频输出正常 5、单独接入电脑能正常识别摄像头出图 | VC35+VC51 | P1 | Pass
USB | USB2.0 | UAC/UVC | 1、常态教师机接入有线网络进行测试 2、移动教师机不接入有线网，使用无线连接方式进行测试 | 1、使用USB2.0线接入电脑 2、插入后将设备进行重启 3、重启后来到设备管理查看是否能识别到UAC设备接入 4、查看电脑麦克风是否能正常输出 5、插入后来到设备管理查看是否能识别到UVC设备接入 6、查看查看摄像头是否能正常出图 | 4、单独接入电脑能正常识别音频设备，音频输出正常 6、单独接入电脑能正常识别摄像头出图 | VC35+VC51 | P2 | Fail | 20639
USB | USB2.0 | UAC/UVC | 1、常态教师机接入有线网络进行测试 2、移动教师机不接入有线网，使用无线连接方式进行测试 | 1、使用USB2.0线接入电脑 2、插入后将设备进行恢复出厂设置 3、恢复出厂后来到设备管理查看是否能识别到UAC设备接入 4、查看电脑麦克风是否能正常输出 5、插入后来到设备管理查看是否能识别到UVC设备接入 6、查看查看摄像头是否能正常出图 | 5、插入后来到设备管理查看是否能识别到UVC设备接入 6、查看查看摄像头是否能正常出图 | VC35+VC51 | P2 | Fail | 20639
USB | USB2.0 | 设备兼容 | 1、常态教师机接入有线网络进行测试 2、移动教师机不接入有线网，使用无线连接方式进行测试 | 1、使用USB将设备跟联想电脑连接 2、查看联想电脑是否能识别到该设备 | 可以识别到该设备 | VC35+VC51 | P2 | Pass
USB | USB2.0 | 设备兼容 | 1、常态教师机接入有线网络进行测试 2、移动教师机不接入有线网，使用无线连接方式进行测试 | 1、使用USB将设备跟小米电脑连接 2、查看小米电脑是否能识别到该设备 | 可以识别到该设备 | VC35+VC51 | P3
USB | USB2.0 | 设备兼容 | 1、常态教师机接入有线网络进行测试 2、移动教师机不接入有线网，使用无线连接方式进行测试 | 1、使用USB将设备跟DELL电脑连接 2、查看DELL电脑是否能识别到该设备 | 可以识别到该设备 | VC35+VC51 | P3 | Pass
USB | USB2.0 | 设备兼容 | 1、常态教师机接入有线网络进行测试 2、移动教师机不接入有线网，使用无线连接方式进行测试 | 1、使用USB将设备跟三星电脑连接 2、查看三星电脑是否能识别到该设备 | 可以识别到该设备 | VC35+VC51 | P3
USB | USB2.0 | 设备兼容 | 1、常态教师机接入有线网络进行测试 2、移动教师机不接入有线网，使用无线连接方式进行测试 | 1、使用USB将设备跟电子大屏连接 2、查看电子大屏是否能识别到该设备 | 可以识别到该设备 | VC35+VC51 | P3
USB | USB2.0 | 不同端口 | 1、常态教师机接入有线网络进行测试 2、移动教师机不接入有线网，使用无线连接方式进行测试 | 1、查看设备是否支持2.0的USB口 | 支持USB2.0的接入 | VC35+VC51 | P2 | Pass
USB | USB2.0 |  | 1、常态教师机接入有线网络进行测试 2、移动教师机不接入有线网，使用无线连接方式进行测试 | 1、使用USB的线连接电脑3.0 USB端口 2、查看是否能识别设备 | 能正常识别设备 | VC35+VC51 | P3 | Pass
USB | USB2.0 |  | 1、常态教师机接入有线网络进行测试 2、移动教师机不接入有线网，使用无线连接方式进行测试 | 1、使用USB方口 2、查看是否能识别到设备 | 能正常识别设备 | VC35+VC51 | P3 | NT | 无此端口
USB | USB2.0 | 不同线材 | 1、常态教师机接入有线网络进行测试 2、移动教师机不接入有线网，使用无线连接方式进行测试 | 1、使用USB3.0的线，连接电脑跟USB 2、查看是否能识别设备 | 能正常识别设备 | VC35+VC51 | P3 | Pass
USB | USB2.0 |  | 1、常态教师机接入有线网络进行测试 2、移动教师机不接入有线网，使用无线连接方式进行测试 | 1、使用USB2.0的线，连接电脑跟USB 2、查看是否能识别设备 | 能正常识别设备 | VC35+VC51 | P3 | Pass
USB | U盘救砖 | 关机状态 | 1、常态教师机接入有线网络进行测试 2、移动教师机不接入有线网，使用无线连接方式进行测试 | 1、准备FAT32格式U盘，U盘内存在救砖文件；插入U盘； 2、设备掉电情况下，保持针戳复位按键上电，进入救砖模式 3、检查LED灯蓝灯是否闪烁； 4、在LED常亮后确认设备是否救砖成功 | 3、LED灯蓝灯闪烁，串口可见升级log 4、设备开机正常，版本升级成功 | VC35+VC51 | P1 | Pass
USB | U盘救砖 | 开机重启 | 1、常态教师机接入有线网络进行测试 2、移动教师机不接入有线网，使用无线连接方式进行测试 | 1、检查当前版本，准备FAT32格式U盘，U盘内存在救砖文件； 2、设备开机状态插入U盘，对设备进行软重启 3、检查LED灯蓝灯是否闪烁； 4、在LED常亮后确认设备是否救砖成功 | 3、无法跑升级流程 4、正常重启开机成功，版本未改变 | VC35+VC51 | P2 | Pass
USB | U盘救砖 | 开机重启 | 1、常态教师机接入有线网络进行测试 2、移动教师机不接入有线网，使用无线连接方式进行测试 | 1、准备FAT32格式U盘，U盘内存在救砖文件； 2、设备开机状态插入U盘，对设备进行下电后再上电； 3、检查LED灯蓝灯是否闪烁； 4、在LED常亮后确认设备是否救砖成功 | 无法跑升级流程，正常开机成功，版本未改变 | VC35+VC51 | P2 | Pass
USB | U盘救砖 | 开机长按 | 1、常态教师机接入有线网络进行测试 2、移动教师机不接入有线网，使用无线连接方式进行测试 | 1、准备FAT32格式U盘，U盘内存在救砖文件； 2、设备开机状态插入U盘，对设备进行恢复出厂设置； 3、检查LED灯蓝灯是否闪烁； 4、在LED常亮后确认设备是否救砖成功 | 3、仅跑恢复出厂设置流程，不会跑U盘救砖升级流程 4、正常重启开机成功，版本未改变 | VC35+VC51 | P2 | NT
USB | U盘救砖 | U盘无文件救砖 | 1、常态教师机接入有线网络进行测试 2、移动教师机不接入有线网，使用无线连接方式进行测试 | 1、准备FAT32格式U盘，U盘内不存放救砖文件；插入U盘， 2、设备掉电情况下，保持针戳复位按键上电 3、检查LED灯蓝灯是否闪烁； 4、在LED常亮后确认设备是否救砖成功 | 无法跑升级流程 | VC35+VC51 | P2 | Pass
USB | U盘救砖 | 救砖压测 | 1、常态教师机接入有线网络进行测试 2、移动教师机不接入有线网，使用无线连接方式进行测试 | 1、准备FAT32格式U盘，U盘内存在救砖文件；插入U盘； 2、设备掉电情况下，保持针戳复位按键上电，进入救砖模式 3、检查LED灯蓝灯是否闪烁； 4、在LED常亮后确认设备是否救砖成功 5、手动循环测试10次 | 3、LED灯蓝灯闪烁，串口可见升级log 4、设备开机正常，版本升级成功 5、每次都可以救砖成功 | VC35+VC51 | P3 | Pass
USB | 压测 | 外设 | 1、常态教师机接入有线网络进行测试 2、移动教师机不接入有线网，使用无线连接方式进行测试 | 1、拔插USB100次 2、查看设备是否能正常使用 | 设备能正常使用 | VC35+VC51 | P3
USB | 压测 | 压力测试 | 1、常态教师机接入有线网络进行测试 2、移动教师机不接入有线网，使用无线连接方式进行测试 | 1、USB连接72小时 2、72小时后查看设备能否正常使用 | 设备能正常使用 | VC35+VC51 | P3
复位键 | 按键 | 无干扰 | 1、常态教师机接入有线网络进行测试 2、移动教师机不接入有线网，使用无线连接方式进行测试 | 前提：已上电 1、长按5秒复位键 2、查看是否成功恢复出厂设置 | 设备正常reset进入系统 | VC35+VC51 | P1 | Pass
复位键 | 按键 | 无干扰 | 1、常态教师机接入有线网络进行测试 2、移动教师机不接入有线网，使用无线连接方式进行测试 | 前提：已上电 1、长按5秒复位键 2、查看是否成功恢复出厂设置 3、以上步骤测试100次 | 设备正常reset进入系统 | VC35+VC51 | P3
复位键 | 按键 | 掉电 | 1、常态教师机接入有线网络进行测试 2、移动教师机不接入有线网，使用无线连接方式进行测试 | 前提：已上电 1、长按5秒复位键，然后断电 2、查看 DC 是否断电 3、查看POE 连接设备是否断电 | 2、DC 断电 3、 POE 断电 | VC35+VC51 | P2 | Pass
复位键 | 按键 | 短按 | 1、常态教师机接入有线网络进行测试 2、移动教师机不接入有线网，使用无线连接方式进行测试 | 前提：已上电 1、短按复位键 2、查看是否成功恢复出厂设置 | 不会恢复出厂设置 | VC35+VC51 | P1 | Pass
复位键 | 按键 | 长按4s | 1、常态教师机接入有线网络进行测试 2、移动教师机不接入有线网，使用无线连接方式进行测试 | 前提：已上电 1、长按4秒复位键 2、查看是否成功恢复出厂设置 | 不会恢复出厂设置 | VC35+VC51 | P2 | Pass
复位键 | 按键 | 长按10s | 1、常态教师机接入有线网络进行测试 2、移动教师机不接入有线网，使用无线连接方式进行测试 | 前提：已上电 1、长按10秒复位键 2、查看是否成功恢复出厂设置 | 不会连续触发恢复出厂设置 | VC35+VC51 | P2 | Pass
UART | RS232 | 波特率配置 | 1、常态教师机接入有线网络进行测试 2、移动教师机不接入有线网，使用无线连接方式进行测试 | 检查波特率是否默认为：默认9600 bit/s | 能正常连上串口 | VC35+VC51 | P2 | Pass
UART | RS232 |  | 1、常态教师机接入有线网络进行测试 2、移动教师机不接入有线网，使用无线连接方式进行测试 | 配置其他波特率，最高可调整至38400 | 能正常连上串口 | VC35+VC51 | P2 | Fail | 20645
SONY VISCA控制 | RS232 | 协议控制 | 1、常态教师机接入有线网络进行测试 2、移动教师机不接入有线网，使用无线连接方式进行测试 | 1、设备在关机状态下 2、发起81 01 04 00 02 FF（电源开） 3、查看返回值，检查设备开关机状态 | 3、设备有开机动作 成功会返回： 90 40 FF（表示指令已接收，正在执行） 90 41 FF（表示电源已成功开启） 失败状态是否返回：90 42 XX FF（XX为错误代码） 常见错误代码： 0x02：指令不支持 0x03：参数无效 | VC35+VC51 | P1 | Fail | 20649
SONY VISCA控制 | RS232 | 协议控制 | 1、常态教师机接入有线网络进行测试 2、移动教师机不接入有线网，使用无线连接方式进行测试 | 1、设备在开机状态下 2、发起81 01 04 00 03 FF（电源关） 3、查看返回值，检查设备开关机状态 | 3、设备有关机动作 成功会返回： 90 40 FF（表示指令已接收，正在执行） 90 41 FF（表示电源已成功关闭） 失败状态是否返回：90 42 XX FF（XX为错误代码） 常见错误代码： 0x02：指令不支持 0x03：参数无效 | VC35+VC51 | P2 | Fail | 20649
SONY VISCA控制 | RS232 | 协议控制 | 1、常态教师机接入有线网络进行测试 2、移动教师机不接入有线网，使用无线连接方式进行测试 | 1、设备在开机状态下 2、发起81 01 04 07 2p FF（变焦，p为变焦速度） 3、查看返回值，设备画面是否进行变焦 | 3、设备画面进行变焦 成功会返回： 90 40 FF（表示指令已接收，正在执行） 90 41 FF（表示电源已成功关闭） 失败状态是否返回：90 42 XX FF（XX为错误代码） 常见错误代码： 0x02：指令不支持 0x03：参数无效 | VC35+VC51 | P2 | Pass
SONY VISCA控制 | RS232 | 协议控制 | 1、常态教师机接入有线网络进行测试 2、移动教师机不接入有线网，使用无线连接方式进行测试 | 1、设备在开机状态下 2、发起81 01 06 01 00 00 01 03 FF（向左平滑移动） 3、查看返回值，设备画面是否进行变焦 | 3、设备画面进行向左平移 成功会返回： 90 40 FF（表示指令已接收，正在执行） 90 41 FF（表示电源已成功关闭） 失败状态是否返回：90 42 XX FF（XX为错误代码） 常见错误代码： 0x02：指令不支持 0x03：参数无效 | VC35+VC51 | P2 | Pass
SONY VISCA控制 | RS232 | 协议控制 | 1、常态教师机接入有线网络进行测试 2、移动教师机不接入有线网，使用无线连接方式进行测试 | 1、设备在开机状态下 2、发起81 01 06 01 00 00 02 03 FF（向右平滑移动） 3、查看返回值，设备画面是否进行变焦 | 3、设备画面进行向左平移 成功会返回： 90 40 FF（表示指令已接收，正在执行） 90 41 FF（表示电源已成功关闭） 失败状态是否返回：90 42 XX FF（XX为错误代码） 常见错误代码： 0x02：指令不支持 0x03：参数无效 | VC35+VC51 | P2 | Pass
SONY VISCA控制 | RS232 | 协议控制 | 1、常态教师机接入有线网络进行测试 2、移动教师机不接入有线网，使用无线连接方式进行测试 | 1、设备在开机状态下 2、发起81 01 06 01 18 18 02 01 FF（向右上移动停止） 3、查看返回值，设备画面是否进行变焦 | 3、设备画面进行向左平移 成功会返回： 90 40 FF（表示指令已接收，正在执行） 90 41 FF（表示电源已成功关闭） 失败状态是否返回：90 42 XX FF（XX为错误代码） 常见错误代码： 0x02：指令不支持 0x03：参数无效 | VC35+VC51 | P2 | Pass
SONY VISCA控制 | RS232 | 协议控制 | 1、常态教师机接入有线网络进行测试 2、移动教师机不接入有线网，使用无线连接方式进行测试 | 1、设备在开机状态下 2、发起81 01 06 01 18 18 01 01 FF（向左上移动停止） 3、查看返回值，设备画面是否进行变焦 | 3、设备画面进行向左上移动 成功会返回： 90 40 FF（表示指令已接收，正在执行） 90 41 FF（表示电源已成功关闭） 失败状态是否返回：90 42 XX FF（XX为错误代码） 常见错误代码： 0x02：指令不支持 0x03：参数无效 | VC35+VC51 | P2 | Pass
SONY VISCA控制 | RS232 | 协议控制 | 1、常态教师机接入有线网络进行测试 2、移动教师机不接入有线网，使用无线连接方式进行测试 | 1、设备在开机状态下 2、发起81 01 06 01 18 18 02 02 FF（向右下移动停止） 3、查看返回值，设备画面是否进行变焦 | 3、设备画面进行向右下方平移 成功会返回： 90 40 FF（表示指令已接收，正在执行） 90 41 FF（表示电源已成功关闭） 失败状态是否返回：90 42 XX FF（XX为错误代码） 常见错误代码： 0x02：指令不支持 0x03：参数无效 | VC35+VC51 | P2 | Pass
SONY VISCA控制 | RS232 | 协议控制 | 1、常态教师机接入有线网络进行测试 2、移动教师机不接入有线网，使用无线连接方式进行测试 | 1、设备在开机状态下 2、发起81 01 06 01 18 18 01 02 FF（向左下移动停止） 3、查看返回值，设备画面是否进行变焦 | 3、设备画面进行向左下方平移 成功会返回： 90 40 FF（表示指令已接收，正在执行） 90 41 FF（表示电源已成功关闭） 失败状态是否返回：90 42 XX FF（XX为错误代码） 常见错误代码： 0x02：指令不支持 0x03：参数无效 | VC35+VC51 | P2 | Pass
指示灯 | 工作状态指示灯 | 默认状态 | 1、常态教师机接入有线网络进行测试 2、移动教师机不接入有线网，使用无线连接方式进行测试 | 检查设备在正常工作时，蓝灯是否常亮 | 蓝灯常亮 | VC35+VC51 | P1 | Pass
指示灯 | 工作状态指示灯 | 工作状态 | 1、常态教师机接入有线网络进行测试 2、移动教师机不接入有线网，使用无线连接方式进行测试 | 检查设备在“恢复出厂设置/升级/自检“状态下蓝灯是否闪烁 | 升级/自检时快闪0.5秒亮/0.5秒灭 | VC35+VC51 | P1 | Pass | 需求没有要求恢复出厂设置时也快闪
指示灯 | 工作状态指示灯 | 异常状态 | 1、常态教师机接入有线网络进行测试 2、移动教师机不接入有线网，使用无线连接方式进行测试 | 检查设备在异常状态时，是否慢闪 | 2S亮/2S灭的慢闪 | VC35+VC51 | P1 | NT | 没有定义异常状态
Tally灯 | 状态灯 | PGM | 1、常态教师机接入有线网络进行测试 2、移动教师机不接入有线网，使用无线连接方式进行测试 | 1、检查在PGM(导播)状态是否亮红灯 2、在PGM状态下进行重启/断电，再进行开机，确认灯状态是否正常 | 红灯都可正常亮起 | VC35+VC51 | P1 | NA
Tally灯 | 状态灯 | PVM | 1、常态教师机接入有线网络进行测试 2、移动教师机不接入有线网，使用无线连接方式进行测试 | 1、检查在PVM(预监)状态是否亮蓝灯 2、在PVM状态下进行重启/断电，再进行开机，确认灯状态是否正常 | 蓝灯都可正常亮起 | VC35+VC51 | P1 | NA
Tally灯 | 状态灯 | 其他状态 | 1、常态教师机接入有线网络进行测试 2、移动教师机不接入有线网，使用无线连接方式进行测试 | 检查在其他状态是否不亮灯 | 不亮灯 | VC35+VC51 | P1 | Pass
Tally灯 | 状态灯 | 状态切换 | 1、常态教师机接入有线网络进行测试 2、移动教师机不接入有线网，使用无线连接方式进行测试 | 1、PGM切PVM 2、PVM切PGM | 1、红灯变蓝灯 2、蓝灯变红灯 | VC35+VC51 | P2 | Fail
Tally灯 | 状态灯 | 状态切换 | 1、常态教师机接入有线网络进行测试 2、移动教师机不接入有线网，使用无线连接方式进行测试 | 1、其他状态切PGM 2、PGM切其他状态 3、其他状态切PVM 4、PVM切其他状态 | 1、不亮灯变红灯 2、红灯变不亮灯 3、不亮灯变蓝灯 4、蓝灯变不亮灯 | VC35+VC51 | P2 | Fail
LINE IN | 输入检测 | 检测 | 1、常态教师机接入有线网络进行测试 2、移动教师机不接入有线网，使用无线连接方式进行测试 | LINE IN 接口接入有音频数据的音源 | 能正常识别接口，有音频传输 | VC35+VC51 | P1 | Pass
LINE IN | 输入检测 | 压力 | 1、常态教师机接入有线网络进行测试 2、移动教师机不接入有线网，使用无线连接方式进行测试 | LINE IN 接口插拔100次 | 能正常识别接口 | VC35+VC51 | P3
红外遥控 | 待/开机 | 红外唤醒 | 1、常态教师机接入有线网络进行测试 2、移动教师机不接入有线网，使用无线连接方式进行测试 | 1、待机时，按下检查是否可开机； 2、开机后，按下检查是否可进入待机状态 | 1、可正常开机 2、可进入待机状态，响应正常 | VC35+VC51 | P1 | FAIL | 20375

## Flicker
测试项 | 测试子项 | 测试子项1 | 测试子项2 | 前提条件1 | 前提条件2 | 操作步骤 | 优先级 | 预期结果 | 实际结果 | 备注
| 特写摄像头 | 白炽灯角度 | 90° | 1、常态教师机接入有线网络进行测试 2、移动教师机不接入有线网，使用无线连接方式进行测试 | 在灯箱测试\用钨丝白炽灯 | 1、跟镜头90°角度，找到有Flicker现象的区域 2、检测是否可以消除Flicker | P1 | 可以消除Flicker，亮度不会过曝 | Fail | 概率在部分距离下不消除Flicker #20657
|  |  | 80° | 1、常态教师机接入有线网络进行测试 2、移动教师机不接入有线网，使用无线连接方式进行测试 |  | 1、跟镜头80°角度，对焦，找到有Flicker现象的区域 2、检测是否可以消除Flicker | P2 | 可以消除Flicker，亮度不会过曝 | Fail | 概率在部分距离下不消除Flicker #20657
|  |  | 70° | 1、常态教师机接入有线网络进行测试 2、移动教师机不接入有线网，使用无线连接方式进行测试 |  | 跟镜头70°角度，对焦 | P2 | 可以消除Flicker，亮度不会过曝 | Fail | 概率在部分距离下不消除Flicker #20657
|  |  | 60° | 1、常态教师机接入有线网络进行测试 2、移动教师机不接入有线网，使用无线连接方式进行测试 |  | 1、跟镜头60°角度，对焦，找到有Flicker现象的区域 2、检测是否可以消除Flicker | P2 | 可以消除Flicker，亮度不会过曝 | Fail | 概率在部分距离下不消除Flicker #20657
|  |  | 45° | 1、常态教师机接入有线网络进行测试 2、移动教师机不接入有线网，使用无线连接方式进行测试 |  | 1、跟镜头45°角度，对焦，找到有Flicker现象的区域 2、检测是否可以消除Flicker | P1 | 可以消除Flicker，亮度不会过曝 | Fail | 概率在部分距离下不消除Flicker #20657
|  |  | 100° | 1、常态教师机接入有线网络进行测试 2、移动教师机不接入有线网，使用无线连接方式进行测试 |  | 跟镜头100°角度，对焦，找到有Flicker现象的区域 2、检测是否可以消除Flicker | P1 | 可以消除Flicker，亮度不会过曝 | Fail | 概率在部分距离下不消除Flicker #20657
|  |  | 110° | 1、常态教师机接入有线网络进行测试 2、移动教师机不接入有线网，使用无线连接方式进行测试 |  | 跟镜头110°角度，对焦，找到有Flicker现象的区域 2、检测是否可以消除Flicker | P2 | 可以消除Flicker，亮度不会过曝 | Fail | 概率在部分距离下不消除Flicker #20657
|  |  | 120° | 1、常态教师机接入有线网络进行测试 2、移动教师机不接入有线网，使用无线连接方式进行测试 |  | 跟镜头120°角度，对焦，找到有Flicker现象的区域 2、检测是否可以消除Flicker | P2 | 可以消除Flicker，亮度不会过曝 | Fail | 概率在部分距离下不消除Flicker #20657
|  |  | 130° | 1、常态教师机接入有线网络进行测试 2、移动教师机不接入有线网，使用无线连接方式进行测试 |  | 跟镜头130°角度，对焦，找到有Flicker现象的区域 2、检测是否可以消除Flicker | P1 | 可以消除Flicker，亮度不会过曝 | Fail | 概率在部分距离下不消除Flicker #20657
| 特写摄像头 | 区域 | 中上 | 1、常态教师机接入有线网络进行测试 2、移动教师机不接入有线网，使用无线连接方式进行测试 | 在灯箱测试\用钨丝白炽灯 | 灯在画面中上区域，对焦，找到有Flicker现象的区域 2、检测是否可以消除Flicker | P1 | 可以消除Flicker，亮度不会过曝 | Pass
|  |  | 中下 | 1、常态教师机接入有线网络进行测试 2、移动教师机不接入有线网，使用无线连接方式进行测试 |  | 灯在画面中下区域，对焦，找到有Flicker现象的区域 2、检测是否可以消除Flicker | P1 | 可以消除Flicker，亮度不会过曝 | Pass
|  |  | 左上 | 1、常态教师机接入有线网络进行测试 2、移动教师机不接入有线网，使用无线连接方式进行测试 |  | 灯在画面左上区域，对焦，找到有Flicker现象的区域 2、检测是否可以消除Flicker | P1 | 可以消除Flicker，亮度不会过曝 | Pass
|  |  | 左下 | 1、常态教师机接入有线网络进行测试 2、移动教师机不接入有线网，使用无线连接方式进行测试 |  | 灯在画面左下区域，对焦，找到有Flicker现象的区域 2、检测是否可以消除Flicker | P1 | 可以消除Flicker，亮度不会过曝 | Pass
|  |  | 右上 | 1、常态教师机接入有线网络进行测试 2、移动教师机不接入有线网，使用无线连接方式进行测试 |  | 灯在画面右上区域，对焦，找到有Flicker现象的区域 2、检测是否可以消除Flicker | P1 | 可以消除Flicker，亮度不会过曝 | Pass
|  |  | 右下 | 1、常态教师机接入有线网络进行测试 2、移动教师机不接入有线网，使用无线连接方式进行测试 |  | 灯在画面右下区域，对焦，找到有Flicker现象的区域 2、检测是否可以消除Flicker | P1 | 可以消除Flicker，亮度不会过曝 | Pass
| 特写摄像头 | 编码+分辩率 | MJPEG | 1、常态教师机接入有线网络进行测试 2、移动教师机不接入有线网，使用无线连接方式进行测试 | 在灯箱测试 | 1、在灯箱找到有Flicker现象的位置 2、分辩设置MJPEG 所有的分辩率，在每个分辩率下检测是否可以消除Flicker | P1 | 可以消除Flicker，亮度不会过曝 | NA | 设备不支持MJPEG编码协议
|  |  | H264 | 1、常态教师机接入有线网络进行测试 2、移动教师机不接入有线网，使用无线连接方式进行测试 |  | 1、在灯箱找到有Flicker现象的位置 2、分辩设置H264所有的分辩率，在每个分辩率下检测是否可以消除Flicker | P1 | 可以消除Flicker，亮度不会过曝 | Pass
|  |  | H265 | 1、常态教师机接入有线网络进行测试 2、移动教师机不接入有线网，使用无线连接方式进行测试 |  | 1、在灯箱找到有Flicker现象的位置 2、分辩设置YUYV所有的分辩率，在每个分辩率下检测是否可以消除Flicker | P1 | 可以消除Flicker，亮度不会过曝 | Fail | H265编码，RTMP、web、GB都拉不了流 #20599
| 特写摄像头 | 误检测 | 白色物体 | 1、常态教师机接入有线网络进行测试 2、移动教师机不接入有线网，使用无线连接方式进行测试 | 物体晃动 | 1、拿白色物体在镜头前晃动 20次，检查画面是否会突然提高亮度 | P2 | 不会误判Flicker，EV正常调节 | Pass
|  |  | 人镜头前晃动 | 1、常态教师机接入有线网络进行测试 2、移动教师机不接入有线网，使用无线连接方式进行测试 |  | 1、人从镜头前晃动 20次，检查画面是否会突然提高亮度 | P2 | 不会误判Flicker，EV正常调节 | Pass
|  |  | 人出入镜头 | 1、常态教师机接入有线网络进行测试 2、移动教师机不接入有线网，使用无线连接方式进行测试 |  | 1、人从镜头前出入镜头 20次，检查画面是否会突然提高亮度 | P2 | 不会误判Flicker，EV正常调节 | Fail | 人从镜头前出入画面会提高亮度 #20670
光变对焦 | 学生特写摄像头 | 视频预览 | 所有编码格式及分辨率预览 | 1、常态教师机接入有线网络进行测试 2、移动教师机不接入有线网，使用无线连接方式进行测试 | 使用amcap\potplyer工具打开影像预览，正常办公室场景，画面有人脸距离2m | 人在画面移动 | P1 | 可以正常触发自动对焦、画面不会模糊 | Pass

## 性能测试用例
测试项 |  |  | 前提条件 | 测试步骤 | 优先级 | 标准值 | 高帧模式 | 高分辨率模式 | 对比机对比值
启动 | 系统启动 | 系统启动时间 | 1、常态教师机接入有线网络进行测试 2、移动教师机不接入有线网，使用无线连接方式进行测试 | 1、设备串口连接电脑 2、查看log计算从插入电源到系统起来的时间，测试10次 | P2 | 30S
|  | 休眠唤醒时间 | 1、常态教师机接入有线网络进行测试 2、移动教师机不接入有线网，使用无线连接方式进行测试 | 1、进入休眠模式 2、唤醒，从点击唤醒计算系统开机时间HDMI OUT出画面时间 | P2
| 出流时间 | HDMI 出流时间 | 1、常态教师机接入有线网络进行测试 2、移动教师机不接入有线网，使用无线连接方式进行测试 | 1、系统开机启动，计算从系统开机到HDMI OUT出画面时间 | P1 | 45S
|  | RTSP 出流时间 | 1、常态教师机接入有线网络进行测试 2、移动教师机不接入有线网，使用无线连接方式进行测试 | 1、系统开机启动 2、使用RTSP 拉流 特写流，计算从拉流到出流出画面的时间 | P2 |  |  |  | 有问题可以使用shixi RTSP 应用对比数据看看
|  | RTMP出流时间 | 1、常态教师机接入有线网络进行测试 2、移动教师机不接入有线网，使用无线连接方式进行测试 | 1、系统开机启动 2、使用RTMP拉流 特写主流，计算从拉流到出流出画面的时间 | P2
|  | GBS 出流时间 | 1、常态教师机接入有线网络进行测试 2、移动教师机不接入有线网，使用无线连接方式进行测试 | 1、系统开机启动 2、使用GBS拉流 特写主流，计算从拉流到出流出画面的时间 | P2
HDMI-延时 | 出流延时 | 特写延时 | 1、常态教师机接入有线网络进行测试 2、移动教师机不接入有线网，使用无线连接方式进行测试 | 分别测试 默认： 最大： | P2 |  |  |  | 延时测试需要用ODM开源软件测试
web端延时 | 出流延时 | 特写流延时 | 1、常态教师机接入有线网络进行测试 2、移动教师机不接入有线网，使用无线连接方式进行测试 | 1、进入web端，分别测试 H264 4K30fps 、4K25fps、1080P 30fps MJPEG 4K30fps 、4K25fps、1080P 30fps 延时 | P2 | 250ms
|  | 板书流延时 | 1、常态教师机接入有线网络进行测试 2、移动教师机不接入有线网，使用无线连接方式进行测试 | 1、进入web端，分别测试 H264 4K30fps 、4K25fps、1080P 30fps MJPEG 4K30fps 、4K25fps、1080P 30fps 延时 | P2 | 250ms
RTSP-延时 | 出流延时 | 特写主码流延时 | 1、常态教师机接入有线网络进行测试 2、移动教师机不接入有线网，使用无线连接方式进行测试 | 1、RTSP 拉流，分别测试 H264 4K 30fps 、H264 1080P 30fps、H264 720P 30fps 、MJPEG 4K 30fps 、MJPEG 1080P 30fps 、MJPEG 720P 30fps 延时 | P1 | 160ms |  |  |  | uvc和网络拉流都满足不了。 uvc <= 180ms @1080P30 rtsp <=200ms @1080P30 KDL:rtsp <= 160ms @1080P30 ——SX实测验证，按ODM开源软件测试
|  | 特写辅码流延时 | 1、常态教师机接入有线网络进行测试 2、移动教师机不接入有线网，使用无线连接方式进行测试 | 1、RTSP 拉流，分别测试 H264 576P 30fps、H264 720P 30fps 、MJPEG 576P 30fps 、MJPEG 720P 30fps 延时 | P1 | 160ms
|  | 板书流延时 | 1、常态教师机接入有线网络进行测试 2、移动教师机不接入有线网，使用无线连接方式进行测试 | 1、RTSP 拉流，分别测试 H264 4K 30fps 、H264 1080P 30fps、H264 720P 30fps 、MJPEG 4K 30fps 、MJPEG 1080P 30fps 、MJPEG 720P 30fps 延时 | P2 | 160ms
| 最大并发测试 | 特写流 | 1、常态教师机接入有线网络进行测试 2、移动教师机不接入有线网，使用无线连接方式进行测试 | 特写流，设置1080P30fps，使用多台电脑，拉12路rtsp特写流 同时支持12路rtsp拉流，画面不会应摄像机性能限制导致出现卡顿、花屏、异常马赛克等 1080P30fps 最大12（接受延时不超过200ms） | P2 | 200ms
|  | 板书流 | 1、常态教师机接入有线网络进行测试 2、移动教师机不接入有线网，使用无线连接方式进行测试 | 板书流，设置1080P30fps，使用多台电脑，拉12路rtsp板书流 同时支持12路rtsp拉流，画面不会应摄像机性能限制导致出现卡顿、花屏、异常马赛克等 1080P30fps 最大12（接受延时不超过200ms） | P2 | 200ms
|  | 3路拉流性能 | 1、常态教师机接入有线网络进行测试 2、移动教师机不接入有线网，使用无线连接方式进行测试 | 1、RTSP 同时拉8路流： 特写主流、特写辅流、板书流 2、测试每一路的延时 同时支持3路rtsp拉流，画面不会应摄像机性能限制导致出现卡顿、花屏、异常马赛克等 | P2 | 200ms
RTMP-延时 | 出流延时 | 特写主码流延时 | 1、常态教师机接入有线网络进行测试 2、移动教师机不接入有线网，使用无线连接方式进行测试 | 1、RTMP 拉流，测试H264 1080P 30fps 延时 | P2 | 160ms |  |  | 测试1080P对比跟RTSP的差异，如果有差异需要把不同编码的分辨率H264 4K 30fps 、H264 1080P 30fps 、H264 720P 30fps 、MJPEG 4K 30fps 、MJPEG 1080P 30fps、MJPEG 720P 30fps 测试看看
|  | 特写辅码流延时 | 1、常态教师机接入有线网络进行测试 2、移动教师机不接入有线网，使用无线连接方式进行测试 | 1、RTMP 拉流，测试H264 576P 30fps 延时 | P2 | 160ms
|  | 板书流延时 | 1、常态教师机接入有线网络进行测试 2、移动教师机不接入有线网，使用无线连接方式进行测试 | 1、RTMP 拉流，测试 H264 1080P 30fps 延时 | P2 | 160ms
GBS-延时 | 出流延时 | 特写主码流延时 | 1、常态教师机接入有线网络进行测试 2、移动教师机不接入有线网，使用无线连接方式进行测试 | 1、GBS 拉流，测试H264 1080P 30fps 延时 | P2 | 160ms |  |  | 测试1080P对比跟RTSP的差异，如果有差异需要把不同编码的分辨率H264 4K 30fps 、H264 1080P 30fps 、H264 720P 30fps 、MJPEG 4K 30fps 、MJPEG 1080P 30fps、MJPEG 720P 30fps 测试看看
|  | 同时拉特写+板书延时 | 1、常态教师机接入有线网络进行测试 2、移动教师机不接入有线网，使用无线连接方式进行测试 | 1、GBS 拉流，测试H264 4K 30fps 、H264 1080P 30fps 延时 | P2 | 160ms
UVC延时 | 出流延时 | 特写流延时 | 1、常态教师机接入有线网络进行测试 2、移动教师机不接入有线网，使用无线连接方式进行测试 | UVC电脑出图，分别测试 H264 4K 25fps 、H264 1080P 30fps 、H264 720P 30fps 、 MJPEG 4K 30fps 、MJPEG 1080P 30fps、MJPEG 720P 30fps 延时 | P2 | 160ms |  |  |  | （MJPEG 1080P）的标准，其他的测试数据参考
|  | 板书流延时 | 1、常态教师机接入有线网络进行测试 2、移动教师机不接入有线网，使用无线连接方式进行测试 | UVC电脑出图，分别测试 H264 4K 25fps 、H264 1080P 30fps 、H264 720P 30fps 、 MJPEG 4K 30fps 、MJPEG 1080P 30fps、MJPEG 720P 30fps 延时 | P2 | 160ms
音频视频同步 | Line IN 的音视频同步 | Line IN 的音视频同步 | 1、常态教师机接入有线网络进行测试 2、移动教师机不接入有线网，使用无线连接方式进行测试 | 1、本机Line IN 同时录音和录像，取音视频录像文件分析音视频时间差 备注：使用音视频同步的测试方法 | P2 | 140ms
| UVC音视频同步 | UVC音视频同步 | 1、常态教师机接入有线网络进行测试 2、移动教师机不接入有线网，使用无线连接方式进行测试 | 1、UVC 拉流，取音视频录像文件分析音视频时间差 备注：使用音视频同步的测试方法 | P2 | 140ms
升级时间 | 本地升级时间 | 本地升级时间 | 1、常态教师机接入有线网络进行测试 2、移动教师机不接入有线网，使用无线连接方式进行测试 | 1、本地push 369升级包到设备，进行update 升级 2、计算从开始升级到升级完成的时间 | P2 | 2min
I帧同步 | 摄像机和主机帧同步 | / | 1、常态教师机接入有线网络进行测试 2、移动教师机不接入有线网，使用无线连接方式进行测试 | 记录HTTP接口请求发送时间与接收到的I帧时间间隔 | P2 |  |  |  | 这个是和主机画面做帧同步？还是说提供一个I帧就可以
|  | / |  | 使用工具(如FFmpeg、VLC)分析视频流中的I帧间隔 | P2
云台 | 响应时间 | 发送单次水平旋转指令记录响应时间 | 1、常态教师机接入有线网络进行测试 2、移动教师机不接入有线网，使用无线连接方式进行测试 | 1.云台初始化完成，处于0°位置，发送单次水平旋转170°指令 2.操作10次，使用高速相机拍摄 3.记录从发送指令到云台开始执行指令的时间，即响应时间，计算10次平均值。 | P2
云台 | 响应时间 | 发送单次俯仰旋转指令记录响应时间 | 1、常态教师机接入有线网络进行测试 2、移动教师机不接入有线网，使用无线连接方式进行测试 | 1.云台初始化完成，处于0°位置，发送单次俯仰旋转90°指令 2.操作10次，使用高速相机拍摄 3.记录从发送指令到云台开始执行指令的时间，即响应时间，计算10次平均值。 | P2
云台 | 响应时间 | 发送回预置位指令记录响应时间 | 1、常态教师机接入有线网络进行测试 2、移动教师机不接入有线网，使用无线连接方式进行测试 | 1.云台初始化完成，处于0°位置，发送回预置位指令 2.操作10次，使用高速相机拍摄 3.记录从发送指令到云台开始执行指令的时间，即响应时间，计算10次平均值。 | P2

## 功耗测试用例
测试项 |  |  | 前提条件 | 测试步骤 | 标准值 | 测试值 | 备注
待机 | 开机待机 | 开机待机 | 1、常态教师机接入有线网络进行测试 2、移动教师机不接入有线网，使用无线连接方式进行测试 | 1、使用12V电源接设备上电，不接HDMI OUT 2、等待系统起来后，读取系统起来的瞬态最大电流，以及上电稳定下来的待机电流 |  | 电压：V 电流：mA 功率：W | 设备上电后摄像头自动打开
| 休眠 | 休眠 | 1、常态教师机接入有线网络进行测试 2、移动教师机不接入有线网，使用无线连接方式进行测试 | １、设备休眠模式 ２、使用电流表测试电流值记录１分钟待机功耗 |  | 电压：V 电流：mA 功率：W
| 预览后待机 | 预览后待机 | 1、常态教师机接入有线网络进行测试 2、移动教师机不接入有线网，使用无线连接方式进行测试 | 1、使用12V电源接设备上电 2、RTSP打开预览 3、使用预览，打开H264 1080P预览 4、关闭预览，查看待机电流 |  | 电压：V 电流：mA 功率：W
| HDMI输出 | 特写 | 1、常态教师机接入有线网络进行测试 2、移动教师机不接入有线网，使用无线连接方式进行测试 | 1、HDMI 出特写流4K30fps 2、打开预览1分钟 3、同时使用电流表测试电流值 |  | 电压：V 电流：mA 功率：W
|  |  | 1、常态教师机接入有线网络进行测试 2、移动教师机不接入有线网，使用无线连接方式进行测试 | 1、HDMI 出特写流1080P60fps 2、打开预览1分钟 3、同时使用电流表测试电流值 |  | 电压：V 电流：mA 功率：W
|  |  | 1、常态教师机接入有线网络进行测试 2、移动教师机不接入有线网，使用无线连接方式进行测试 | 1、HDMI 出特写流1080P 30fps 2、打开预览1分钟 3、同时使用电流表测试电流值 |  | 电压：V 电流：mA 功率：W
| RTSP 拉流特写 | H264 4K | 1、常态教师机接入有线网络进行测试 2、移动教师机不接入有线网，使用无线连接方式进行测试 | 1、RTSP 拉流特写 H264 4K 2、打开预览1分钟 3、同时使用电流表测试电流值 | 电压：V 电流： mA 功率：W | 电压：V 电流：mA 功率：W
|  | H264 1080P | 1、常态教师机接入有线网络进行测试 2、移动教师机不接入有线网，使用无线连接方式进行测试 | 1、RTSP 拉流特写 H264 1080P 2、打开预览1分钟 3、同时使用电流表测试电流值 | 电压：V 电流： mA 功率：W | 电压：V 电流：mA 功率：W
|  | MJPEG 4K | 1、常态教师机接入有线网络进行测试 2、移动教师机不接入有线网，使用无线连接方式进行测试 | 1、RTSP 拉流特写 MJPEG 4K 2、打开预览1分钟 3、同时使用电流表测试电流值 | 电压：V 电流： mA 功率：W | 电压：V 电流：mA 功率：W
|  | MJPEG 1080P | 1、常态教师机接入有线网络进行测试 2、移动教师机不接入有线网，使用无线连接方式进行测试 | 1、RTSP 拉流特写 MJPEG 1080P 2、打开预览1分钟 3、同时使用电流表测试电流值 | 电压：V 电流： mA 功率：W | 电压：V 电流：mA 功率：W
| RTSP 拉板书流 | H264 1080P | 1、常态教师机接入有线网络进行测试 2、移动教师机不接入有线网，使用无线连接方式进行测试 | 1、RTSP 拉流板书 H264 1080P 2、打开预览1分钟 3、同时使用电流表测试电流值 | 电压：V 电流： mA 功率：W | 电压：V 电流：mA 功率：W
|  | MJPEG 4K | 1、常态教师机接入有线网络进行测试 2、移动教师机不接入有线网，使用无线连接方式进行测试 | 1、RTSP 拉流板书 MJPEG 4K 2、打开预览1分钟 3、同时使用电流表测试电流值 | 电压：V 电流： mA 功率：W | 电压：V 电流：mA 功率：W
|  | MJPEG 1080P | 1、常态教师机接入有线网络进行测试 2、移动教师机不接入有线网，使用无线连接方式进行测试 | 1、RTSP 拉流板书 MJPEG 1080P 2、打开预览1分钟 3、同时使用电流表测试电流值 | 电压：V 电流： mA 功率：W | 电压：V 电流：mA 功率：W
| RTSP 并发 | 同时3路拉流功耗 | 1、常态教师机接入有线网络进行测试 2、移动教师机不接入有线网，使用无线连接方式进行测试 | 1、RTSP 同时拉3路流：特写主流、特写辅流、板书流 2、打开预览1分钟 3、同时使用电流表测试电流值 |  | 电压：V 电流：mA 功率：W
|  | 拉12路特写功耗 | 1、常态教师机接入有线网络进行测试 2、移动教师机不接入有线网，使用无线连接方式进行测试 | 1、设置1080P30fps，使用多台电脑，拉12路rtsp特写流 2、打开预览1分钟 3、同时使用电流表测试电流值 |  | 电压：V 电流：mA 功率：W
|  | 拉12路板书功耗 | 1、常态教师机接入有线网络进行测试 2、移动教师机不接入有线网，使用无线连接方式进行测试 | 1、设置1080P30fps，使用多台电脑，拉12路rtsp导播流 2、打开预览1分钟 3、同时使用电流表测试电流值 |  | 电压：V 电流：mA 功率：W
| RTMP拉流 | 教师特写 | 1、常态教师机接入有线网络进行测试 2、移动教师机不接入有线网，使用无线连接方式进行测试 | 1、RTMP拉流 教师特写H264 1080P 2、打开预览1分钟 3、同时使用电流表测试电流值 | 电压：V 电流： mA 功率：W | 电压：V 电流：mA 功率：W
|  | 板书流 | 1、常态教师机接入有线网络进行测试 2、移动教师机不接入有线网，使用无线连接方式进行测试 | 1、RTMP拉流 板书流H264 1080P 2、打开预览1分钟 3、同时使用电流表测试电流值 | 电压：V 电流： mA 功率：W | 电压：V 电流：mA 功率：W
| GBS拉流 | 教师特写 | 1、常态教师机接入有线网络进行测试 2、移动教师机不接入有线网，使用无线连接方式进行测试 | 1、GBS拉流 教师特写H264 1080P 2、打开预览1分钟 3、同时使用电流表测试电流值 | 电压：V 电流： mA 功率：W | 电压：V 电流：mA 功率：W
音频 | LINE IN 功耗 | 接入LINE IN | 1、常态教师机接入有线网络进行测试 2、移动教师机不接入有线网，使用无线连接方式进行测试 | 1、接LINE IN 2、一分钟，同时使用电流表测试电流值 | 电压：V 电流： mA 功率：W | 电压：V 电流：mA 功率：W
云台 | 待机功耗 |  | 1、常态教师机接入有线网络进行测试 2、移动教师机不接入有线网，使用无线连接方式进行测试 | 1.使用标准12v电源适配器 2.上电启动云台，待云台校准完后获取一分钟待机电流值 | 待定 | 均值： 最小值： 最大值：
| 工作功耗-水平 |  | 1、常态教师机接入有线网络进行测试 2、移动教师机不接入有线网，使用无线连接方式进行测试 | 1.使用标准12v电源适配器 2.上电启动云台，待云台校准完后水平（170°→-170°→170°），云台水平转动时获取一分钟工作电流值 | 待定 | 均值： 最小值： 最大值：
| 工作功耗-俯仰 |  | 1、常态教师机接入有线网络进行测试 2、移动教师机不接入有线网，使用无线连接方式进行测试 | 1.使用标准12v电源适配器 2.上电启动云台，待云台校准完后俯仰（90°→-35°→90°），云台俯仰转动时获取一分钟工作电流值 | 待定 | 均值： 最小值： 最大值：
| 工作功耗-水平+俯仰 |  | 1、常态教师机接入有线网络进行测试 2、移动教师机不接入有线网，使用无线连接方式进行测试 | 1.使用标准12v电源适配器 2.上电启动云台，待云台校准完后俯仰同时俯仰、水平最大角度循环转动，云台俯仰转动时获取一分钟工作电流值 | 待定 | 均值： 最小值： 最大值：
| 堵转功耗待机 |  | 1、常态教师机接入有线网络进行测试 2、移动教师机不接入有线网，使用无线连接方式进行测试 | 1.使用标准12v电源适配器 2.上电启动云台，待云台校准完后俯仰同时俯仰、水平最大角度，模拟堵转，每间隔1秒发送一次旋转指令记录一分钟堵转电流值 | 待定 | 均值： 最小值： 最大值：

## 稳定性测试用例
· | 稳定性测试长期需要接上串口记录Log测试； 用例未特别指定的视频配置参数一定用默认参数测试
测试项 | 子功能 | 测试机型 | 优先级 | 测试步骤 | 预期结果 | 测试设备数 | 实际结果 | 备注 | 自动化case名称 | 自动化进度
web端拉流 web-flv | H264 默认分辨率-默认模式测试 其他配置默认 | VC35/VC51 | P2 | 1、使用web端打开H264 默认分辨率 2、持续挂机测试48H，每4H检查一遍预览是否正常，mic输入是否正常，并检查内存使用 cat /proc/mi_modules/mi_sys_mma/mma_heap_name0 cat /proc/meminfo 3、挂机完成后，查看Log是否有报错信息 | 预览正常，mic输入正常，Log无打印错误信息 内存使用稳定，不会有大幅度波动，剩余内存稳定 | 4 | Fail | 20856【SKDL0104】【稳定性】web拉流稳定性测试48H结束后，web断流，重新刷新网页登入后可以重新拉流
| H265 默认分辨率 -默认模式测试 其他配置默认 | VC35/VC51 | P2 | 1、使用web端打开H265 默认分辨率 2、持续挂机测试48H，每4H检查一遍预览是否正常，mic输入是否正常，并检查内存使用 cat /proc/mi_modules/mi_sys_mma/mma_heap_name0 cat /proc/meminfo 3、挂机完成后，查看Log是否有报错信息 | 预览正常，mic输入正常，Log无打印错误信息 内存使用稳定，不会有大幅度波动，剩余内存稳定 | 5 | Pass
网络拉流（RTSP） | H.264高分辨率模式 默认配置 | VC35/VC51 | P1 | 1、视频配置采用默认配置 主流 4K 25、辅流576 25 2、RTSP 同时拉2路流：主码流、辅码流 3、RTSP 同时拉流48H 4、每4个小时检查帧率、码率、画面显示、CPU占用 | 无断流、无日志丢失、无时间错乱、CPU使用稳定，不会有大幅度波动，剩余内存稳定 | 4 | Fail | 右下角默认配置 【SKDL0104】【稳定性】rtsp拉H264，途中会出现断流，且无法拉流成功，但是能ping通 20990【SKDL0104】【稳定性】rtsp拉H264，途中会出现断流，可以再次拉流成功
| H.264 高分辨率模式 最大能力 | VC35/VC51 | P2 | 1、视频配置采用配置 主流 4K 30、辅流720 30 2、RTSP 同时拉2路流：主码流、辅码流 3、RTSP 同时拉流48H 4、每4个小时检查帧率、码率、画面显示、CPU占用 | 无断流、无日志丢失、无时间错乱、CPU使用稳定，不会有大幅度波动，剩余内存稳定 | 5 | Fail | 20856【SKDL0104】【稳定性】web拉流稳定性测试48H结束后，web断流，重新刷新网页登入后可以重新拉流
| H.264 高帧率模式-默认配置 | VC35/VC51 | P1 | 1、视频配置设置为高帧模式 2、RTSP 同时拉2路流：主码流108060、辅码流576p25 3、RTSP 同时拉流48H 4、每4个小时检查帧率、码率、画面显示、CPU占用 | 无断流、无日志丢失、无时间错乱、CPU使用稳定，不会有大幅度波动，剩余内存稳定 | 5 | Pass
| H.264 高帧率模式-最大能力 | VC35/VC51 | P2 | 1、视频配置设置为高帧模式 2、RTSP 同时拉7路流：主码流1080P60、辅码流720p60 3、RTSP 同时拉流48H 4、每4个小时检查帧率、码率、画面显示、CPU占用 | 无断流、无日志丢失、无时间错乱、CPU使用稳定，不会有大幅度波动，剩余内存稳定 | 5 | Fail | 右下角默认配置 【SKDL0104】【稳定性】rtsp拉H264，途中会出现断流，且无法拉流成功，但是能ping通 20990【SKDL0104】【稳定性】rtsp拉H264，途中会出现断流，可以再次拉流成功
| H.264 性能模式 | VC35/VC51 | P1 | 1、视频配置设置为极致模式 2、RTSP 同时拉流：主流 4K60+辅流576 60 3、RTSP 同时拉流48H 4、每4个小时检查帧率、码率、画面显示、CPU占用 rtsp://[IP]/1 rtsp://[IP]/2 | 无断流、无日志丢失、无时间错乱、CPU使用稳定，不会有大幅度波动，剩余内存稳定 | 5 | Pass
| H.265 高分辨率模式 默认配置 | VC51 | P2 | 1、视频配置采用默认配置主流 4K 25、辅流576 25 2、RTSP 同时拉2路流 3、RTSP 同时拉流48H 4、每4个小时检查帧率、码率、画面显示、CPU占用 | 无断流、无日志丢失、无时间错乱、CPU使用稳定，不会有大幅度波动，剩余内存稳定 | 5 | NA
| H.265 高分辨率模式 极限能力 | VC51 | P2 | 1、视频配置设置为高分辨率模式 2、RTSP 同时拉2路流：主流 4K30、辅流720 30 3、RTSP 同时拉流48H 4、每4个小时检查帧率、码率、画面显示、CPU占用 | 无断流、无日志丢失、无时间错乱、CPU使用稳定，不会有大幅度波动，剩余内存稳定 | 5 | NA
| H.265 高帧模式 默认配置 | VC35 | P2 | 1、视频配置采用主码流1080P60、辅码流576p25 2、RTSP 同时拉2路流 3、RTSP 同时拉流48H 4、每4个小时检查帧率、码率、画面显示、CPU占用 | 无断流、无日志丢失、无时间错乱、CPU使用稳定，不会有大幅度波动，剩余内存稳定 | 5 | NA
| H.265 高帧模式-最大能力 | VC35 | P2 | 1、视频配置设置为高帧模式 2、RTSP 同时拉2路流：主码流1080P60、辅码流720P60帧 3、RTSP 同时拉流48H 4、每4个小时检查帧率、码率、画面显示、CPU占用 | 无断流、无日志丢失、无时间错乱、CPU使用稳定，不会有大幅度波动，剩余内存稳定 | 5 | NA
| 高分辨率模式-切换分辨率 | VC35/VC51 | P1 | 高分辨率模式： 1、RTSP 分别拉一路流，拉每一路流时 轮巡切换所有分辨率（web端切换分辨率）； ”主码流、辅码流“ 脚本要求：测试完一路流拉另外一路流，循环测试不同流的切换分辨率测试；每次切换分辨率后预览10S，每路流切换分辨率循环遍历100轮，切换完所有分辨率为1轮； 主码流 rtsp://[ip]/1 辅码流 rtsp://[ip]/2 | 拉流可以正常切换分辨率，不断流 | 5 | Pass | 自动化 | case1_分辨率轮询压测 | done
| 高分辨率模式-拉流切换 | VC35/VC51 | P2 | 高分辨率模式： 1、RTSP 随机拉取一路流，预览10分钟，切换到另外一路流，轮巡2000次 拉流覆盖轮巡：”主码流、辅码流“ 2、每切换一次检查帧率、码率、画面显示、CPU占用 | 每次都可以成功拉流 | 5 | Pass | 自动化 | case2_随机拉流切换压测 | done
| 高帧模式-切换分辨率 | VC35/VC51 | P1 | 高帧模式： 1、RTSP 分别拉一路流，拉每一路流时 轮巡切换所有分辨率（web端切换分辨率）； ”主码流、辅码流“ 脚本要求：测试完一路流拉另外一路流，循环测试不同流的切换分辨率测试；每次切换分辨率后预览10S，每路流切换分辨率循环遍历100轮，切换完所有分辨率为1轮； 主码流 rtsp://[ip]/1 辅码流 rtsp://[ip]/2 | 拉流可以正常切换分辨率，不断流 | 5 | Pass | 自动化 | case26_高帧模式分辨率轮询压测 | done
| 高帧模式-拉流切换 | VC35/VC51 | P2 | 高分辨率模式： 1、RTSP 随机拉取一路流，预览10分钟，切换到另外一路流，轮巡2000次 拉流覆盖轮巡：”主码流、辅码流“ 2、每切换一次检查帧率、码率、画面显示、CPU占用 | 每次都可以成功拉流 | 5 | Pass | 自动化 | case27_高帧模式随机拉流切换压测 | done
| 性能模式-切换分辨率 | VC35/VC51 | P1 | 性能模式： 1、RTSP 分别拉一路流，拉每一路流时 轮巡切换所有分辨率（web端切换分辨率）； ”主码流、辅码流“ 脚本要求：测试完一路流拉另外一路流，循环测试不同流的切换分辨率测试；每次切换分辨率后预览10S，每路流切换分辨率循环遍历100轮，切换完所有分辨率为1轮； 主码流 rtsp://[ip]/1 辅码流 rtsp://[ip]/2 | 拉流可以正常切换分辨率，不断流 | 5 | Pass | 自动化 | case28_性能模式分辨率轮询压测 | done
| 性能模式-拉流切换 | VC35/VC51 | P2 | 高分辨率模式： 1、RTSP 随机拉取一路流，预览10分钟，切换到另外一路流，轮巡2000次 拉流覆盖轮巡：”主码流、辅码流“ 2、每切换一次检查帧率、码率、画面显示、CPU占用 | 每次都可以成功拉流 | 5 | Pass | 自动化 | case29_性能模式随机拉流切换压测 | done
| 模式切换 | VC35/VC51 | P1 | 1、切换高分辨率模式拉流1路，切换到高帧模式拉流2路 2、从高帧模式再切换到高分辨率模式拉流2路 3、高分辨率模式切换到性能模式，拉流2路 4、性能模式切换回到高分辨率模式拉流2路 5、切换到高帧模式拉流1路，切换到性能模式拉流2路 6、性能模式切换到高帧模式拉流2路 7、以上循环测试1-6 1000次 | 每次都可以成功拉流 | 5 |  | 自动化 | 差自动化开发
| 弱网拉流-默认模式测试 | VC35/VC51 | P2 | 1、控制clumsy.exe进行限速 2、ping控制丢包率在5%~10% 3、控制clumsy.exe解除限速 4、RTSP 同时拉”主码流、辅码流“ 5、循环测试500次 | 每次都可以成功拉流 | 5 | Pass | 自动化 | case3_clumsy拉流限速压测 | done
不同码率开关播测试 | 64Mbps-默认模式测试 | VC35/VC51 | P2 | 1、所有码率设置64M -- 65536 2、RTSP拉流：”主码流、辅码流“ 3、关流、开流循环500次 | 每次都可以成功拉流 | 5 | Pass | 自动化 | case4_64M码率循环拉流压测 | done
| 12M-默认模式测试 | VC35/VC51 | P2 | 1、所有码率设置12M -- 12288 2、RTSP拉流：”主码流、辅码流“ 3、关流、开流循环500次 | 每次都可以成功拉流 | 5 | Pass | 自动化 | case5_12M码率循环拉流压测 | done
| 2M-默认模式测试 | VC35/VC51 | P2 | 1、所有码率设置1M -- 2048 2、RTSP拉流：”主码流、辅码流“ 3、关流、开流循环500次 | 每次都可以成功拉流 | 5 | Pass | 自动化 | case6_2M码率循环拉流压测 | done
不同帧率开关播测试 | 60fps | VC35/VC51 | P1 | 1、设置为性能模式（ 分辨率会默认到4K，帧率60帧，辅码流 576P 60帧） 2、RTSP拉流：主码流、辅码流 3、关流、开流循环500次 rtsp://[IP]/1 rtsp://[IP]/2 | 每次都可以成功拉流 | 5 | Pass | 自动化 | case7_extreme性能模式拉流压测 | done
| 60fps | VC35/VC51 | P1 | 1、设置为高帧模式 （自动会默认分辨率主流到1080P60帧 + 辅流576P 25帧 ） 2、RTSP拉流：主码流、辅码流 3、关流、开流循环500次 rtsp://[IP]/1 rtsp://[IP]/2 | 每次都可以成功拉流 |  | Pass | 自动化 | case8_highFPS高帧率模式拉流压测 | done
| 60fps | VC35/VC51 | P2 | 1、设置为高帧模式 （自动会默认分辨率主流到1080P60帧 + 切换 帧率辅流 720P 60帧(60fps需要手动切换) ） 2、RTSP拉流：主码流、辅码流 3、关流、开流循环500次 rtsp://[IP]/1 rtsp://[IP]/2 | 每次都可以成功拉流 |  | Pass | 自动化 | case9_highFPS高帧率模式拉流压测 | done
| 30fps | VC35/VC51 | P1 | 1、所有帧率设置30fps （设置为高分辨率模式，分辨率为4K（主流设））+ 720P（辅流设））） 2、RTSP拉流：”主码流、辅码流“ 3、关流、开流循环500次 | 每次都可以成功拉流 | 5 | Pass | 自动化 | case10_all30FPS_main4K_sub720P拉流压测 | done
| 25fps | VC35/VC51 | P2 | 1、所有帧率设置25fps（设置为高分辨率模式，分辨率为1080P（主流设） + 576P（辅流设）） 2、RTSP拉流：”主码流、辅码流“ 3、关流、开流循环500次 | 每次都可以成功拉流 | 5 | Pass | 自动化 | case11_all25FPS_main1080P_sub576P拉流压测 | done
RTSP+RTMP同时 | 主+辅 -默认模式测试 默认配置 | VC35/VC51 | P2 | 1、RTSP +RTMP同时拉流 RTSP同时拉：”主码流、辅码流“ RTMP同时拉：”主码流、辅码流“ 2、视频配置采用默认配置 3、同时拉流48H 4、每4个小时检查帧率、码率、画面显示、CPU占用 | 无断流、无日志丢失、无时间错乱、CPU使用稳定，不会有大幅度波动，剩余内存稳定 | 5
| 弱网拉流-默认模式测试 | VC35/VC51 | P2 | 1、控制clumsy.exe进行限速 2、ping控制丢包率在5% 3、控制clumsy.exe解除限速 4、RTSP同时拉：”主码流、辅码流“ RTMP同时拉：”主码流、辅码流“ 5、循环测试500次 | 每次都可以成功拉流 | 5 | Fail | 自动化测试 【SKDL0503】【预览】【稳定性测试】执行case12，高分辨率模式，clumsy拉流rtsp和rtmp全流限速压测，过程中rtsp和rtmp和web都无法拉流（5台都出现） | case12_clumsy拉流包括RTMP全流限速压测 | done | V1.26.0013001.510
UVC | 拉流H264-默认模式测试 | VC35/VC51 | P2 | 1、设置UVC拉流为默认拉流H264 4K 30 2、UVC 拉流 24H 3、每4个小时检查帧率、码率、画面显示、CPU占用 | 无断流、无日志丢失、无时间错乱、CPU使用稳定，不会有大幅度波动，剩余内存稳定 | 5 | Pass
| 拉流MJPEG-默认模式测试 | VC35/VC51 | P2 | 1、设置UVC拉流为默认拉流MJPEG 1080P 30 2、UVC 拉流 24H 3、每4个小时检查帧率、码率、画面显示、CPU占用 | 无断流、无日志丢失、无时间错乱、CPU使用稳定，不会有大幅度波动，剩余内存稳定 | 5 | Pass
| 分辨率切换（高分辨率模式下） | VC35/VC51 | P2 | 1、设置UVC特写流 2、UVC potplayer 切换分辨率 ，轮巡遍历切换分辨率测试 ，每次切换后预览10S 3、测试1000次 | 每次能切换分辨率成功出流 | 5 |  | 自动化 | case13_uvc全景高分辨率模式切换分辨率压测 | done
| UVC编码复用（高分辨率模式下） | VC35/VC51 | P1 | 1、网络流设置为主流 1080P30帧、辅流默认，RTSP 拉流主流 2、UVC 拉流H264 4K 3、重新RTSP拉主流 4、UCV 拉流MJPEG 1080P 5、重新RTSP拉流 6、网络流设置为主流 4KP30帧、辅流默认，RTSP 拉流主流 7、重复1-6 500次 | 1、RTSP 出流1080P 2、UVC出流4K 3、RTSP 出流4K 4、UVC出流1080P 5、RTSP 出流1080P 6、RTSP 出流4K | 5 |  | 自动化 | case30_uvc和RTSP高分辨率模式编码复用压测 | done
| 分辨率切换（高帧模式下） | VC35/VC51 | P2 | 1、设置UVC特写流 2、UVC potplayer 切换分辨率 ，轮巡遍历切换分辨率测试 ，每次切换后预览10S 3、测试1000次 | 每次能切换分辨率成功出流 | 5 |  | 自动化 | case14_uvc全景高帧率模式切换分辨率压测 | done
GB28181 | TCP 拉流煲机-默认模式测试 | VC35/VC51 | P2 | 1、设备选用TCP传输协议 注册到GBS平台 2、所有通道同时拉流 3、持续拉流测试48H，每4H检查一遍拉流预览是否正常 4、挂机完成后，查看Log是否有报错信息，查看上报日志是否有日志丢失，日志时间是否正确 | 无断流、无日志丢失、无时间错乱 | 5 | Fail |  | 【SKDL0104】【网络配置】【稳定性】GB28181传输协议UDP,出现一台掉线，无法在线
| UDP 拉流煲机-默认模式测试 | VC35/VC51 | P2 | 1、设备选用UDP传输协议 注册到GBS平台 2、所有通道同时拉流 3、持续拉流测试48H，每4H检查一遍拉流预览是否正常 4、挂机完成后，查看Log是否有报错信息，查看上报日志是否有日志丢失，日志时间是否正确 | 无断流、无日志丢失、无时间错乱 | 5 | Pass
| 频繁开关播-默认模式测试 | VC35/VC51 | P2 | 1、使用浏览器打开GBS平台 2、打开通道一拉流、打开通道二拉流 3、关闭通道一拉流 4、打开通道一拉流 5、关闭通道二拉流 6、打开通道二拉流 备注：通道（channel0、channel1） | 每次都可以成功拉流 | 5 | Fail | python 网页端自动化 | case17_gbs通道1和2拉流压测-python 【SKDL0104】【网络配置】【稳定性】GB28181传输协议UDP,出现一台掉线，无法在线 | done
HDMI OUT+RTSP | 输出通道同时输出压测-默认模式测试 | VC35P | P1 | 1、HDMI OUT 输出画面 2、 RTSP2路同时输出 ：主码流、辅码流 4、同时 拉流 48H | 可以正常出流和拉流 | 5 | Fail | 【SKDL0104】【预览】【稳定性测试】执行case12，高分辨率模式，clumsy拉流rtsp和rtmp全流限速压测，过程中rtsp和rtmp和web都无法拉流（5台都出现）
HDMI OUT+RTSP+RTMP+GBS+WEB + UVC 同时 | 极限测试-默认配置-默认模式测试 | VC35P | P2 | 1、HDMI OUT默认出图 2、web 端配置为默认配置，web出流 3、rtsp 拉流 主码流、辅码流 4、RTMP 拉流主码流、辅码流 5、GBS平台拉流 主码流、辅码流 6、UVC 拉流 1080P 7、同时拉流24H | 无断流、无日志丢失、无时间错乱 | 5 | Fail |  | 【SKDL0104】【网络配置】【稳定性】GB28181传输协议UDP,出现一台掉线，无法在线
| 极限测试-高配置-默认模式测试 | VC35P | P2 | 1、HDMI OUT默认出图 2、web 端配置为默认模式的最高配置测试 （VC51 高分的4K30+720P30、VC35 的高帧1080P60、720P60帧），web出流 3、rtsp 拉流 主码流、辅码流 4、RTMP 拉流主码流、辅码流 5、GBS平台拉流 主码流、辅码流 6、UVC 拉流 1080P 7、同时拉流24H | 无断流、无日志丢失、无时间错乱 | 5 | Fail |  | 【SKDL0104】【网络配置】【稳定性】GB28181传输协议UDP,出现一台掉线，无法在线
长期老化 | HDMI OUT 10台样机（默认视频配置） 7*24不间断出流 | VC35/VC51 | P2 | 工具端实现：（勾选对应测试项，确认测试内容） 1、全部2路流RTSP拉出来 -- 流全开 2、电子云台不断转动 --- 云台不断来回转动 3、机械云台不断转动 -- 机械云台来回转动 4、光变变焦不断运行 -- 光变设置最大然后从近到远来回切 5、HDMI OUT接出来 -- 连接HDMI OUT到其他显示器 | 无断流、无日志丢失、无时间错乱、CPU使用稳定，不会有大幅度波动，剩余内存稳定 | 10 |  | 自动化 | case18_全功能持续老化测试 | done
软件重启拉流测试 | 重启设备拉流 | VC35/VC51 | P1 | 1、软件重启设备 2、重启设备查看HDMI主动出流 3、重启设备后RTSP 同时拉流：主码流、辅码流（默认视频配置） 5、检查帧率、码率、画面显示正常 6、重启压测1000次 | 每次都可以成功拉流 | 5 | Pass | 自动化 | case19_重启全视频流压测 | done | V1.26.0011617.438
休眠唤醒压测 | 休眠唤醒后拉流 | VC35/VC51 | P2 | 1、进入休眠模式，再唤醒 2、唤醒后设备查看HDMI主动出流 （HDMI 主画面跟随web设置全景\特写）---VC35P 3、唤醒后设备后RTSP 同时拉流：全景主码流、全景辅码流、特写辅码流、AI前排流、AI左后排流、AI右后排流 4、录制 3路默认 ： 教师全景主码率、学生全景主码流、导播主码流 5、检查帧率、码率、画面显示正常 6、压测1000次 | 每次都可以成功拉流 | 5 |  | 自动化
RTC待机唤醒压测 | RTC待机放置1个月 | VC35/VC51 | P2 | 1、设备上电正常使用出图后，关机，一个月后开机检查RTC时间 | 与网络时间相差小于2S | 5
软件升级压力测试 | 压测升级369 | VC35/VC51 | P1 | 测试步骤： 1、选择ota包1和ota包2（需要进行双固件升级压测的版本） 2、点击开始测试即可 1、使用自动化工具进行OTA升级1000次 2、每次刷机后工具HDMI出流、RTSP拉流正常 3、查看工具每次刷机是否正常 | 每次刷机成功，且可以正常打开预览，Log无打印错误信息 | 5 | Pass | 自动化 | case21_ota双版本互刷升级后拉流压测 | done
| U盘救砖升级 | VC35/VC51 | P2 | （需要单独出一个默认自动以udhcpc true上电的固件用于压测） 1、准备FAT32格式U盘，U盘内存在救砖文件；插入U盘； 2、设备掉电情况下，保持针戳复位按键上电，进入救砖模式（我可以通过重启来进救砖模式） 3、刷机后工具HDMI出流、RTSP拉流 4、查看工具每次刷机是否正常 5、循环500次 | 每次刷机成功，且可以正常打开预览，Log无打印错误信息 | 5 | Fail | 自动化 【SKDL0104】【U盘升级】【稳定性】U盘升级失败（3台机器出现） | case22_u盘救砖刷机后拉流压测 | done
软件重启测试 | 重启设备拉流 | VC35/VC51 | P2 | 1、软件重启设备 2、重启压测5000次 3、压测5000次后进行 HDMI OUT出流和RTSP拉流测试 | 每次都可以成功重启系统 | 5 | Fail | 自动化 【SKDL0104 】【稳定性】执行case23，重启5000次后拉流压测，执行83次后web需要+8080才能登入（5台出现一台）ngix没有起来 | case23_重启5000次后拉流压测 | done
硬开关机测试 (上下电) | 上电25S、下电5S | VC35/VC51 | P1 | 1、接Sensor ，使用 DC 12V 供电，测试系统起来后断电 2、使用继电器设置上电45S，下电10S 3、压测5000+次，9H | 测试完成后查看Log 有1000次开机成功打印 查看开机Log第一句以及最后一句 均有一致的打印次数 | 5 |  | 自动化 | case24_继电器上下电压测逻辑1 | done
| 上电5S，下电5S\10S | VC35/VC51 | P2 | 1、接Sensor ，使用 DC 12V 供电，测试系统起来期间断电 2、使用继电器设置设置上电5S，下电5S 500次 3、使用继电器设置设置上电25S，下电10S 500次 4、使用继电器设置设置上电30S，下电5S 500次 5、测试完系统正常上电开机起来，HDMI出流，RTSP拉流 | 测试结束后，可以正常开机出流 | 5 |  | 自动化 | case25_继电器上下电压测逻辑2 | done
网口拔插测试 | 网口热插拔 | VC35/VC51 | P2 | 1、使用网线在主板端进行USB网口插拔 200次 2、每次插拔检查是否能正常拉流 | 每次插拔都可以正常拉流 | 5
云台待机 | 标定测试 | VC35P | P2 | 1.标定测试100次 2.检查每次标定完成是否处于0位 | 角度误差≤±0.1° | 5 |  | 自动化
云台待机 | 煲机测试 | VC35P | P2 | 1、设置预置位，云台先运行到预置位，拍一张特写图存下来 2、云台重载煲机48小时 3、触发回到预置位，拍一张特写图存下来 4、人工比对两张图片对应预置位的特写图片的位置是否符合，是否有偏移 | 角度误差≤±0.1°，不出现异响、抖动等异常行为 | 5 |  | 自动化 | case32_云台预置位设置后煲机压测 | done
云台巡航压测 | 巡航功能-长时间巡航 | VC35P | P2 | 1. 设置10个预置位（覆盖不同角度组合） ①水平-170°，俯仰90° ②水平170°，俯仰-35° ③水平-170°，俯仰-35° ④水平170°，俯仰90° ⑤水平0°，俯仰33° ⑥水平0°，俯仰36° ⑦水平33°，俯仰36° ⑧水平-22°，俯仰0° ⑨水平-22°，俯仰-22° ⑩水平22°，俯仰22° 2. 创建巡航路径：①-⑩ 3. 设置每个点停留时间为2秒 4. 巡航运行48小时 | 4.预置位角度正确 5.巡航48小时候预置位角度依然正确，角度误差≤±0.1°，不出现异响、抖动等异常行为 | 5 |  | 1.使用指令循环发送转动指令 2.2秒发一组包含10条指令，看会不会失步 自动化
云台负载巡航压测 | 旋转负载--长时间巡航 | VC35P | P2 | 1.云台上安装比标准模组重量重一倍的模组 2. 设置5个预置位（覆盖不同方位和倾斜角度），在每个预置位采集一张图片存下来 ①水平-170°，俯仰90° ②水平170°，俯仰-35° ③水平-170°，俯仰-35° ④水平170°，俯仰90° ⑤水平0°，俯仰33° 3. 创建巡航路径：1→3→5→2→4→1 4. 设置每个点停留时间为5秒 5.巡航48小时 6、停止测试，回到每个预置位，并采集一张图片 7、人工检查每个预置位的偏移情况 | 4.预置位角度正确 5.巡航48小时候预置位角度依然正确，角度误差≤±0.1°，不出现异响、抖动等异常行为 | 5 |  | 自动化 | case33_云台负载巡航压测 | done
云台堵转压测 | 堵转-手动控制水平旋转--反向 | VC35P | P2 | 步骤 1、先手动设置好预置位1 2、手动使用工具触发到预置位1->存一张特写图 3、云台从预置位1到->水平-170度转动 -- 持续500次 4、500次后解除堵转，人工重新恢复预置位1->手动存一张特写图 5、人工比对堵转前后前后每个预置位的特写图 1. 云台初始化为0时，手动控制云台旋转至水平-170° 2. 在旋转前阻挡云台转动 3.步骤1-2操作500次 4.解除堵转，水平、俯仰旋转云台 | 4.云台堵转500次后，解除堵转旋转云台角度误差≤±0.1° | 5 |  | 自动化 | case34_水平堵转反向压测 | done
| 堵转-手动控制水平旋转--正向 | VC35P | P2 | 1. 云台初始化为0时，手动控制云台旋转至水平170° 2. 在旋转前阻挡云台转动 3.步骤1-2操作500次 4.解除堵转，水平、俯仰旋转云台 | 4.云台堵转500次后，解除堵转旋转云台角度误差≤±0.1° | 5 |  | 自动化 | case35_水平堵转正向压测 | done
| 堵转-手动控制俯仰旋转--正向 | VC35P | P2 | 1. 云台初始化为0时，手动控制云台旋转至俯仰90° 2. 在旋转前阻挡云台转动 3.步骤1-2操作500次 4.解除堵转，水平、俯仰旋转云台 | 4.云台堵转500次后，解除堵转旋转云台角度误差≤±0.1° | 5 |  | 自动化 | case36_俯仰堵转正向压测 | done
| 堵转-手动控制俯仰旋转--反向 | VC35P | P2 | 1. 云台初始化为0时，手动控制云台旋转至俯仰-35° 2. 在旋转前阻挡云台转动 3.步骤1-2操作500次 4.解除堵转，水平、俯仰旋转云台 | 4.云台堵转500次后，解除堵转旋转云台角度误差≤±0.1° | 5 |  | 自动化 | case37_俯仰堵转反向压测 | done
| 堵转-手动控制水平、俯仰旋转 | VC35P | P2 | 1. 手动控制云台水平、俯仰旋转（覆盖正反向） 2. 在旋转过程中阻挡云台转动 3.步骤1-2操作500次 | 2.云台堵转200次后，旋转云台角度误差≤±0.1° | 5 |  | 自动化 | 开关控制水平俯仰转-不单独出case 启动云台水平俯仰持续压测 -- 点击此开关 | done
| 堵转-手动控制最小精度转动 | VC35P | P2 | 1. 手动控制云台水平以0.1步旋转水平、俯仰旋转（覆盖正反向） 2. 在旋转前模拟堵转 3.步骤1-2操作500次 | 2.云台堵转200次后，旋转云台角度误差≤±0.1° | 5 |  | 自动化 | 开关控制水平俯仰转-不单独出case 启动云台最小精度水平俯仰持续压测 -- 点击此开关 | done