## 测试报告
珠海视熙科技有限公司
测试报告
产品型号 | SKDL0503 | 测试项目 | 系统功能测试
硬件版本 | EVT | 软件版本 | 171-255
样品数量 | 4 | 客户名称 | 开得联
测试日期 | 2025/12/11-12/20 | 报告日期 | 2025-12-22
测试设备 | windows+V01主板
测试结论 | 测试情况总结:此轮测试功能部分，性能+稳定性未包含 此轮系统测试在12.10号提测后，在12.13号还修改了数据链路，正式开始测试拉流相关从12.15号开始测试 目前完成的测试项总共提交Bug数185个，阻塞Bug33个，严重109个，主要43个； 问题阻塞+严重占了总Bug数76.7%，代码质量不高； 目前功能主要阻塞项还未测试的功能项见下： 一、高帧模式的拉流配置测试ALL 二、性能模式的拉流配置测试ALL 三：高分辨率的H265 编码的拉流配置测试 四、音频配置测试 五、UVC不同模式的配置和编码复用的功能测试 六、Taily灯和OSD菜单测试 七、机械云台的性能测试 八、光变效果 需要调查硬件状态的项，请硬件调查 @建敏： 1、千兆网口的TC和RX的吞吐量都过不了，大概率掉到只有500M 2、装整机后，红外遥控的只有前面能响应红外，侧边都响应不了
序号 | 测试项 | 测试结果 | 备注
1 | 拼缝效果确认 | NT | 后续单独提测
2 | 媒体预览 | Fail
3 | 视频配置 | Fail
4 | 音频配置 | Fail
5 | 网络配置 | Fail
6 | 系统配置+设备信息 | Fail
7 | UVC配置 | Fail
8 | 外置接口 | Fail
9 | Flicker | Pass
10 | 功耗测试 | NT | 待定标准，测试值已经有了
阻塞问题列表
bugID | 主题 |  | 指派给 | 严重级别 | 状态
20720 | 【SKDL0503】【Tally灯】Tally灯功能还未实现 |  | 罗德祥 | 阻塞 | 新建
20718 | 【SKDL0503】【红外】检查在接收到红外遥控信号时，LED灯状态不会红灯闪烁 |  | 罗德祥 | 阻塞 | 新建
20715 | 【SKDL0503】【通信】通信设置无法保存 |  | 林军 | 阻塞 | 新建
20705 | 【SKDL0503】【系统设置】导入配置会失败 |  | 林军 | 阻塞 | 新建
20691 | 【SKDL0503】【数字变倍】特写镜头没有数字变倍的功能 |  | 朱世权 | 阻塞 | 新建
20675 | 【SKDL0503】【WEB】媒体预览页 云台控制部分 数字变倍限制 应该是 变倍速度 |  | 林军 | 阻塞 | 已验证
20665 | 【SKDL0503】【HDMI】HDMI输出无音频 |  | 陈伟 | 阻塞 | 新建
20659 | 【SKDL0503】【视频配置】戴尔的显示器和雕塑家显示屏HDMI连接画面显示全绿屏 |  | 刘敏 | 阻塞 | 新建
20646 | 【SKDL0503】【视频配置】全景主码流/特写主码流 4K 码率12288 帧率30，实际掉帧 |  | 吴俊成 | 阻塞 | 新建
20635 | 【SKDL0503】【视频配置】性能模式的码率、帧率、编码协议无法切换 |  | 吴俊成 | 阻塞 | 新建
20633 | 【SKDL0503】【视频配置】性能模式分辨率和帧率均显示错误 |  | 吴俊成 | 阻塞 | 新建
20631 | 【SKDL0503】【视频配置】高帧模式主码流的默认码率、帧率和I帧间隔，辅码流的默认分辨率、码率、帧率和I帧间隔均显示错误 |  | 吴俊成 | 阻塞 | 新建
20567 | 【SKDL0503】【视频配置】高帧模式特写主码流设置码率和帧率不生效 |  | 吴俊成 | 阻塞 | 新建
20488 | 【SKDL0503】【拉流】全景主码流、全景辅码流，画面显示紫色调调 |  | 吴俊成 | 阻塞 | 新建
20442 | 【SKDL0503】【rtmp】RTMP无法推流 |  | 朱世权 | 阻塞 | 无法重现
20439 | 【SKDL0503】【网络配置】RTMP配置特写码流，拉出来的是全景画面 |  | 朱世权 | 阻塞 | 已验证
20429 | 【SKDL0503】【UVC】UVC无法输出 |  | 吴俊成 | 阻塞 | 新建
20422 | 【SKDL0503】【web】web 特写画面也是显示全景画面 |  | 林军 | 阻塞 | 已验证
20416 | 【SKDL0503】【HDMI】HDMI无法输出 |  | 吴俊成 | 阻塞 | 已解决
20410 | 【SKDL0503】【性能模式】切换到性能模式后无法拉流,(重新配网成功了)。网页端也进不去 |  | 吴俊成 | 阻塞 | 已验证
20407 | 【SKDL0503】【拉流】切换高分辨率模式网页切换视频配置参数不成功 |  | 林军 | 阻塞 | 已验证
20406 | 【SKDL0503】【拉流】切换高分辨率模式拉全景主码流、全景辅码流，画面显示的颜色一会蓝色一会黄色 |  | 吴俊成 | 阻塞 | 新建
20405 | 【SKDL0503】【拉流】切换到高分辨率模式拉特写主码流、特写辅码流，画面显示蓝色调调 |  | 吴俊成 | 阻塞 | 已解决
20402 | 【SKDL0503】【拉流】使用VLC拉全景主码流、全景辅码流，拉不出流 |  | 吴俊成 | 阻塞 | 已验证
20401 | 【SKDL0503】【拉流】WEB端全景和特写都无法出流 |  | 林军 | 阻塞 | 已验证
20357 | 【SKDL0503】【拉流】特写流无法出流，全景流能出 |  | 吴俊成 | 阻塞 | 已验证
20340 | 【SKDL0503】【效果参数配置】特写镜头默认效果图像显示黑白灰效果 |  | 刘敏 | 阻塞 | 已验证
20339 | 【SKDL0503】【效果参数配置】特写镜头没有效果相关参数配置项 |  | 林军 | 阻塞 | 已验证
20333 | 【SKDL0503】【OTA】WEB OTA 在线升级一直卡住在99% |  | 罗丁 | 阻塞 | 新建
20330 | 【SKDL0503】【UVC音频】UVC拉流没有音频 |  | 吴俊成 | 阻塞 | 新建
20321 | 【SKDL0503】【高帧模式】无高帧模式 |  | 刘敏 | 阻塞 | 已验证
20295 | 【SKDL0503】【RS232】开得联组装的整机RS232 不通（我们手上的单板是通的，需要调查KDL整机为啥不通） |  | 蒋国宁 | 阻塞 | 新建
20292 | 【SKDL0503】【WEB-HDMI】web无HDMI配置项 |  | 林军 | 阻塞 | 已验证

## 图像确认
测试项 | 前提条件 | 操作步骤 | 优先级 | 预期结果 | 实际结果 | 备注
模组出图确认
模组出图确认 | 精品/常态学生机-全景 | 检查全景出图模组是否从中间2颗拼接模组出图， | P1 | 从拼接模组出，无明显异常 | Pass
| 精品学生机-特写 | 检查特写是否从云台光变模组出图 | P1 | 精品学生机特写，从云台光变模组出图，无明显异常 | Fail | 20340【SKDL0503】【效果参数配置】特写镜头默认效果图像显示黑白灰效果
| 常态学生机-特写 | 检查特写是否从拼接后的全景裁切出图 | P1 | 常态学生机特写，从中间2颗拼接模组模组出图，无明显异常 | NA | 测试机为精品学生机
| AI前排流 | 检查特写是否从拼接后的全景裁切出图 | P1 | 从拼接模组出，无明显异常 | Pass
| AI左后排流 | 检查模组出图 | P1 | 从左侧模组出，无明显异常 | Pass
| AI右后排流 | 检查模组出图 | P1 | 从右侧模组出，无明显异常 | Pass
全景拼接效果确认
全景拼接效果确认 |  | 1、登录设备web端口，来到媒体预览模块 2、检查全景画面对着1米的拼接效果显示 | P2 | 1~20米范围内，画面在86寸大屏上不放大看，看不出拼缝。
|  | 1、登录设备web端口，来到媒体预览模块 2、检查全景画面对着3米的拼接效果显示 | P1 | 1~20米范围内，画面在86寸大屏上不放大看，看不出拼缝。
|  | 1、登录设备web端口，来到媒体预览模块 2、检查全景画面对着5米的拼接效果显示 | P2 | 1~20米范围内，画面在86寸大屏上不放大看，看不出拼缝。
|  | 1、登录设备web端口，来到媒体预览模块 2、检查全景画面对着8米的拼接效果显示 | P1 | 1~20米范围内，画面在86寸大屏上不放大看，看不出拼缝。
|  | 1、登录设备web端口，来到媒体预览模块 2、检查全景画面对着10米的拼接效果显示 | P2 | 1~20米范围内，画面在86寸大屏上不放大看，看不出拼缝。
|  | 1、登录设备web端口，来到媒体预览模块 2、检查全景画面对着12米的拼接效果显示 | P1 | 1~20米范围内，画面在86寸大屏上不放大看，看不出拼缝。
|  | 1、登录设备web端口，来到媒体预览模块 2、检查全景画面对着15米的拼接效果显示 | P2 | 1~20米范围内，画面在86寸大屏上不放大看，看不出拼缝。
|  | 1、登录设备web端口，来到媒体预览模块 2、检查全景画面对着20米的拼接效果显示 | P2 | 1~20米范围内，画面在86寸大屏上不放大看，看不出拼缝。
全景和特写图像一致性
全景和特写图像一致性 | 默认参数 | 1、登录设备web端， 2、检查全景和特写在默认倍率下是否有明显的亮度及色彩差异 | P1 | 无明显的白平衡差异，曝光整体画面不过暗和过曝。 | Fail | 20340【SKDL0503】【效果参数配置】特写镜头默认效果图像显示黑白灰效果
| 默认参数 | 1、特写进行2X光学变焦 2、对比光变后特写和全景画面检查是否有明显的亮度及色彩差异 | P1 | 无明显的白平衡差异，曝光整体画面不过暗和过曝。 | Fail | 20340【SKDL0503】【效果参数配置】特写镜头默认效果图像显示黑白灰效果
| 默认参数 | 1、特写进行4X光学变焦 2、对比光变后特写和全景画面检查是否有明显的亮度及色彩差异 | P2 | 无明显的白平衡差异，曝光整体画面不过暗和过曝。 | Fail | 20340【SKDL0503】【效果参数配置】特写镜头默认效果图像显示黑白灰效果
| 默认参数 | 1、特写进行6X光学变焦 2、对比光变后特写和全景画面检查是否有明显的亮度及色彩差异 | P2 | 无明显的白平衡差异，曝光整体画面不过暗和过曝。 | Fail | 20340【SKDL0503】【效果参数配置】特写镜头默认效果图像显示黑白灰效果
| 默认参数 | 1、特写进行8X光学变焦 2、对比光变后特写和全景画面检查是否有明显的亮度及色彩差异 | P2 | 无明显的白平衡差异，曝光整体画面不过暗和过曝。 | Fail | 20340【SKDL0503】【效果参数配置】特写镜头默认效果图像显示黑白灰效果
| 默认参数 | 1、特写进行10X光学变焦 2、对比光变后特写和全景画面检查是否有明显的亮度及色彩差异 | P2 | 无明显的白平衡差异，曝光整体画面不过暗和过曝。 | Fail | 20340【SKDL0503】【效果参数配置】特写镜头默认效果图像显示黑白灰效果
| 默认参数 | 1、特写进行12X光学变焦 2、对比光变后特写和全景画面检查是否有明显的亮度及色彩差异 | P2 | 无明显的白平衡差异，曝光整体画面不过暗和过曝。 | Fail | 20340【SKDL0503】【效果参数配置】特写镜头默认效果图像显示黑白灰效果
| 默认参数 | 1、特写进行14X光学变焦 2、对比光变后特写和全景画面检查是否有明显的亮度及色彩差异 | P2 | 无明显的白平衡差异，曝光整体画面不过暗和过曝。 | Fail | 20340【SKDL0503】【效果参数配置】特写镜头默认效果图像显示黑白灰效果
| 默认参数 | 1、特写进行16X光学变焦 2、对比光变后特写和全景画面检查是否有明显的亮度及色彩差异 | P2 | 无明显的白平衡差异，曝光整体画面不过暗和过曝。 | Fail | 20340【SKDL0503】【效果参数配置】特写镜头默认效果图像显示黑白灰效果
| 默认参数 | 1、特写进行18X光学变焦 2、对比光变后特写和全景画面检查是否有明显的亮度及色彩差异 | P2 | 无明显的白平衡差异，曝光整体画面不过暗和过曝。 | Fail | 20340【SKDL0503】【效果参数配置】特写镜头默认效果图像显示黑白灰效果
| 默认参数 | 1、特写进行20X光学变焦 2、对比光变后特写和全景画面检查是否有明显的亮度及色彩差异 | P2 | 无明显的白平衡差异，曝光整体画面不过暗和过曝。 | Fail | 20340【SKDL0503】【效果参数配置】特写镜头默认效果图像显示黑白灰效果
同系列机型图像一致性确认
同系列机型图像一致性确认 | 默认参数 | 对比检查VC35和VC35P的全景画面是否有明显的亮度及色彩差异 | P1 | 无明显的白平衡差异，曝光整体画面不过暗和过曝。
| 默认参数 | 对比检查VC35和VC35P的特写画面是否有明显的亮度及色彩差异 | P1 | 无明显的白平衡差异，曝光整体画面不过暗和过曝。 | Fail | 20340【SKDL0503】【效果参数配置】特写镜头默认效果图像显示黑白灰效果
FOV确认
FOV确认 |  | 使用三脚架模拟在教室8*10米，安装高度2.2-2.6米的情况下，检查并测量FOV | P2 | 需同时保证全景垂直天花板占比不超过1/6，特写可以拍到后排2米高度。 |  |  | 只需EVT整机确认即可
|  | 使用三脚架在教室15*20米，安装高度2.2-2.8米的情况下，检查并测量FOV | P2 | 需同时保证全景垂直天花板占比不超过1/5，特写可以拍到后排1.5米高度，侧装可拍全学生区域。
单颗模组FOV出图测量，对比规格书规格

## 拼接效果
前置条件
软件版本 |  |  |  | 硬件版本 | -
适用项目
测试结果 | 目前拼缝效果，在不同场景（棋盘格+人脸+点阵图），以及不同距离（2.5m+4m+6m+9m）,效果均正常，和客户模组效果基本保持一致，且移动到稳定过程对于拼缝效果均能保持较好，无反复弯曲或者变形等情况，拼缝效果与客户基本保持一致，总结论：PASS
测试项 | 子功能 | 优先级 | 测试步骤 | 预期结果 | 实际结果 | 备注 | 模组1图像 | 模组2图像 | 模组3图像 | 模组4图像 | 模组5图像
高分辨率模式下测试 | 拼接效果-棋盘格验证- 2.5m | P1 | 1、棋盘格 - 在2.5m距离下，确认拼缝处的棋盘格是否存在明显的挤压、膨胀、以及上下错位的情况 2、人脸 - 在2.5m的距离在，确认拼缝处的人脸的挤压、膨胀、错位的情况 | 1、棋盘格处拼缝效果：近距离和远距离膨胀、挤压不会太明显 2、人脸处拼缝效果：近距离和远距离膨胀、挤压不会太明显，可以接受 |  | 模组1： 模组2： 模组3： 模组4： 模组5：
高分辨率模式下测试 | 拼接效果-棋盘格验证- 3m | P1 | 1、棋盘格 - 在3m距离下，确认拼缝处的棋盘格是否存在明显的挤压、膨胀、以及上下错位的情况 2、人脸 - 在3m的距离在，确认拼缝处的人脸的挤压、膨胀、错位的情况 | 1、棋盘格处拼缝效果：近距离和远距离膨胀、挤压不会太明显 2、人脸处拼缝效果：近距离和远距离膨胀、挤压不会太明显，可以接受 |  | 模组1： 模组2： 模组3： 模组4： 模组5：
高分辨率模式下测试 | 拼接效果-棋盘格验证- 5m | P1 | 1、棋盘格 - 在5m距离下，确认拼缝处的棋盘格是否存在明显的挤压、膨胀、以及上下错位的情况 2、人脸 - 在5m的距离在，确认拼缝处的人脸的挤压、膨胀、错位的情况 | 1、棋盘格处拼缝效果：近距离和远距离膨胀、挤压不会太明显 2、人脸处拼缝效果：近距离和远距离膨胀、挤压不会太明显，可以接受 |  | 模组1： 模组2： 模组3： 模组4： 模组5：
高分辨率模式下测试 | 拼接效果-棋盘格验证- 8m | P1 | 1、棋盘格 - 在8m距离下，确认拼缝处的棋盘格是否存在明显的挤压、膨胀、以及上下错位的情况 2、人脸 - 在8m的距离在，确认拼缝处的人脸的挤压、膨胀、错位的情况 | 1、棋盘格处拼缝效果：近距离和远距离膨胀、挤压不会太明显 2、人脸处拼缝效果：近距离和远距离膨胀、挤压不会太明显，可以接受 |  | 模组1： 模组2： 模组3： 模组4： 模组5：
高分辨率模式下测试 | 拼接效果-棋盘格验证- 10m | P1 | 1、棋盘格 - 在10m距离下，确认拼缝处的棋盘格是否存在明显的挤压、膨胀、以及上下错位的情况 2、人脸 - 在10m的距离在，确认拼缝处的人脸的挤压、膨胀、错位的情况 | 1、棋盘格处拼缝效果：近距离和远距离膨胀、挤压不会太明显 2、人脸处拼缝效果：近距离和远距离膨胀、挤压不会太明显，可以接受 |  | 模组1： 模组2： 模组3： 模组4： 模组5：
高分辨率模式下测试 | 拼接效果-棋盘格验证- 12m | P2 | 1、棋盘格 - 在12m距离下，确认拼缝处的棋盘格是否存在明显的挤压、膨胀、以及上下错位的情况 2、人脸 - 在12m的距离在，确认拼缝处的人脸的挤压、膨胀、错位的情况 | 1、棋盘格处拼缝效果：近距离和远距离膨胀、挤压不会太明显 2、人脸处拼缝效果：近距离和远距离膨胀、挤压不会太明显，可以接受 |  | 模组1： 模组2： 模组3： 模组4： 模组5：
高分辨率模式下测试 | 拼接效果-棋盘格验证- 15m | P1 | 1、棋盘格 - 在15m距离下，确认拼缝处的棋盘格是否存在明显的挤压、膨胀、以及上下错位的情况 2、人脸 - 在15m的距离在，确认拼缝处的人脸的挤压、膨胀、错位的情况 | 1、棋盘格处拼缝效果：近距离和远距离膨胀、挤压不会太明显 2、人脸处拼缝效果：近距离和远距离膨胀、挤压不会太明显，可以接受 |  | 模组1： 模组2： 模组3： 模组4： 模组5：
高分辨率模式下测试 | 拼接效果-棋盘格验证- 20m | P2 | 1、棋盘格 - 在20m距离下，确认拼缝处的棋盘格是否存在明显的挤压、膨胀、以及上下错位的情况 2、人脸 - 在20m的距离在，确认拼缝处的人脸的挤压、膨胀、错位的情况 | 1、棋盘格处拼缝效果：近距离和远距离膨胀、挤压不会太明显 2、人脸处拼缝效果：近距离和远距离膨胀、挤压不会太明显，可以接受 |  | 模组1： 模组2： 模组3： 模组4： 模组5：
高分辨率模式下测试 | 拼缝在洞洞板-点阵图棋盘格效果 - 2.5m | P1 | 拼缝处的洞洞板点阵图、收缩正常，不同旋转角度后，拼缝处收敛动作正常，不会出现弯曲等情况，且效果可接受 | 拼缝在洞洞板或者点阵图的区域移动时，不会反复收敛，收敛后能够稳定，不会出现弯曲等异常情况，拼缝效果正常 |  | 模组1： 模组2： 模组3： 模组4： 模组5：
高分辨率模式下测试 | 拼缝在洞洞板-点阵图棋盘格效果 - 3m | P1 | 拼缝处的洞洞板点阵图、收缩正常，不同旋转角度后，拼缝处收敛动作正常，不会出现弯曲等情况，且效果可接受 | 拼缝在洞洞板或者点阵图的区域移动时，不会反复收敛，收敛后能够稳定，不会出现弯曲等异常情况，拼缝效果正常 |  | 模组1： 模组2： 模组3： 模组4： 模组5：
高分辨率模式下测试 | 拼缝在洞洞板-点阵图棋盘格效果 - 5m | P1 | 拼缝处的洞洞板点阵图、收缩正常，不同旋转角度后，拼缝处收敛动作正常，不会出现弯曲等情况，且效果可接受 | 拼缝在洞洞板或者点阵图的区域移动时，不会反复收敛，收敛后能够稳定，不会出现弯曲等异常情况，拼缝效果正常 |  | 模组1： 模组2： 模组3： 模组4： 模组5：
高分辨率模式下测试 | 拼缝在洞洞板-点阵图棋盘格效果 - 8m | P1 | 拼缝处的洞洞板点阵图、收缩正常，不同旋转角度后，拼缝处收敛动作正常，不会出现弯曲等情况，且效果可接受 | 拼缝在洞洞板或者点阵图的区域移动时，不会反复收敛，收敛后能够稳定，不会出现弯曲等异常情况，拼缝效果正常 |  | 模组1： 模组2： 模组3： 模组4： 模组5：
高分辨率模式下测试 | 拼缝在洞洞板-点阵图棋盘格效果 - 10m | P1 | 拼缝处的洞洞板点阵图、收缩正常，不同旋转角度后，拼缝处收敛动作正常，不会出现弯曲等情况，且效果可接受 | 拼缝在洞洞板或者点阵图的区域移动时，不会反复收敛，收敛后能够稳定，不会出现弯曲等异常情况，拼缝效果正常 |  | 模组1： 模组2： 模组3： 模组4： 模组5：
高分辨率模式下测试 | 拼缝在洞洞板-点阵图棋盘格效果 - 12m | P2 | 拼缝处的洞洞板点阵图、收缩正常，不同旋转角度后，拼缝处收敛动作正常，不会出现弯曲等情况，且效果可接受 | 拼缝在洞洞板或者点阵图的区域移动时，不会反复收敛，收敛后能够稳定，不会出现弯曲等异常情况，拼缝效果正常 |  | 模组1： 模组2： 模组3： 模组4： 模组5：
高分辨率模式下测试 | 拼缝在洞洞板-点阵图棋盘格效果 - 15m | P1 | 拼缝处的洞洞板点阵图、收缩正常，不同旋转角度后，拼缝处收敛动作正常，不会出现弯曲等情况，且效果可接受 | 拼缝在洞洞板或者点阵图的区域移动时，不会反复收敛，收敛后能够稳定，不会出现弯曲等异常情况，拼缝效果正常 |  | 模组1： 模组2： 模组3： 模组4： 模组5：
高分辨率模式下测试 | 拼缝在洞洞板-点阵图棋盘格效果 - 20m | P2 | 拼缝处的洞洞板点阵图、收缩正常，不同旋转角度后，拼缝处收敛动作正常，不会出现弯曲等情况，且效果可接受 | 拼缝在洞洞板或者点阵图的区域移动时，不会反复收敛，收敛后能够稳定，不会出现弯曲等异常情况，拼缝效果正常 |  | 模组1： 模组2： 模组3： 模组4： 模组5：
高分辨率模式下测试 | 拼缝错位值检测 - 2.5m | P1 | 通过终检工具，能够将5颗模组在2.5m终检图卡的x和y的值测出，能够准确的反应模组x膨胀和y错位的情况 | 测试x和y值正常，能够反应实际膨胀和错位的情况 |  | 模组1： 模组2： 模组3： 模组4： 模组5：
高帧模式下测试 | 拼接效果-棋盘格验证- 2.5m | P1 | 1、棋盘格 - 在2.5m距离下，确认拼缝处的棋盘格是否存在明显的挤压、膨胀、以及上下错位的情况 2、人脸 - 在2.5m的距离在，确认拼缝处的人脸的挤压、膨胀、错位的情况 | 1、棋盘格处拼缝效果：近距离和远距离膨胀、挤压不会太明显 2、人脸处拼缝效果：近距离和远距离膨胀、挤压不会太明显，可以接受 |  | 模组1： 模组2： 模组3： 模组4： 模组5：
高帧模式下测试 | 拼缝在洞洞板-点阵图棋盘格效果 - 10m | P1 | 拼缝处的洞洞板点阵图、收缩正常，不同旋转角度后，拼缝处收敛动作正常，不会出现弯曲等情况，且效果可接受 | 拼缝在洞洞板或者点阵图的区域移动时，不会反复收敛，收敛后能够稳定，不会出现弯曲等异常情况，拼缝效果正常 |  | 模组1： 模组2： 模组3： 模组4： 模组5：
性能模式下测试 | 拼接效果-棋盘格验证- 2.5m | P1 | 1、棋盘格 - 在2.5m距离下，确认拼缝处的棋盘格是否存在明显的挤压、膨胀、以及上下错位的情况 2、人脸 - 在2.5m的距离在，确认拼缝处的人脸的挤压、膨胀、错位的情况 | 1、棋盘格处拼缝效果：近距离和远距离膨胀、挤压不会太明显 2、人脸处拼缝效果：近距离和远距离膨胀、挤压不会太明显，可以接受 |  | 模组1： 模组2： 模组3： 模组4： 模组5：
性能模式下测试 | 拼缝在洞洞板-点阵图棋盘格效果 - 10m | P1 | 拼缝处的洞洞板点阵图、收缩正常，不同旋转角度后，拼缝处收敛动作正常，不会出现弯曲等情况，且效果可接受 | 拼缝在洞洞板或者点阵图的区域移动时，不会反复收敛，收敛后能够稳定，不会出现弯曲等异常情况，拼缝效果正常 |  | 模组1： 模组2： 模组3： 模组4： 模组5：

## 媒体预览
测试项 | 测试子项 | 测试子项1 | 前提条件 | 操作步骤 | 优先级 | 预期结果 | EVT实际结果 | DVT 测试结果 | 备注
默认模式测试
图像预览 | 图像检查 | [6 empty] | Pass
图像预览 | 图像检查 | 图像暂停 | / | 1、登录设备WEB端来到媒体预览模块 2、点击图像预览页面上的“暂停”按钮 3、查看预览画面是否暂停 同时检查第一、第二路流 | P1 | 预览画面暂停 |  | Pass
图像预览 |  | 图像播放 | / | 1、登录教师机WEB端来到媒体预览模块 2、点击图像预览页面上的“播放”按钮 3、查看预览画面是否播放 同时检查第一、第二路流 | P1 | 预览画面继续播放，无延时等情况 |  | Pass
图像预览 |  | 全屏预览 | / | 1、登录教师机WEB端来到媒体预览模块 2、点击图像预览页面上的“全屏”按钮 3、查看预览画面是否全屏播放 | P2 | 预览画面变为全屏画面 |  | Pass
图像预览 |  | 恢复默认 | / | 1、登录教师机WEB端来到媒体预览模块 2、点击图像预览页面上的“恢复预览”按钮 3、查看预览画面是否预览播放 同时检查第一、第二路流 | P2 | 画面由全屏画面变为预览画面 |  | Pass
图像预览 | 预览延时
图像预览 | 预览延时 | 第一路流-全景 | / | 使用设备第一路流对着电脑屏幕 1、全屏状态下打开计时器计时 2、使用录屏软件进行录屏 3、录制画面后使用工具截取一帧一帧查看后统计平均值延时是否低于250ms | P2 | 画面延时低于250ms |  | Fail | #20786 【SKDL0503】【性能】高分辨率模式4K 25fps 码率12288，web端出流延时大于标准值250ms
图像预览 |  |  | / | 使用设备第一路流对着电脑屏幕 1、全屏状态下打开计时器计时 2、使用录屏软件进行录屏 3、将画面最小化后再全屏 4、查看画面最小化再恢复后，延时是否有累加 | P2 | 无延时累加,延时低于250ms |  | Fail | #20786 【SKDL0503】【性能】高分辨率模式4K 25fps 码率12288，web端出流延时大于标准值250ms
图像预览 |  | 第二路流-特写 | / | 使用设备第二路流对着电脑屏幕 1、全屏状态下打开计时器计时 2、使用录屏软件进行录屏 3、录制画面后使用工具截取一帧一帧查看后统计平均值延时是否低于250ms | P2 | 画面延时低于250ms |  | Fail | #20786 【SKDL0503】【性能】高分辨率模式4K 25fps 码率12288，web端出流延时大于标准值250ms
图像预览 |  |  | / | 使用设备第二路流对着电脑屏幕 1、全屏状态下打开计时器计时 2、使用录屏软件进行录屏 3、将画面最小化后再全屏 4、查看画面最小化再恢复后，延时是否有累加 | P2 | 无延时累加，延时低于250ms |  | Fail | #20786 【SKDL0503】【性能】高分辨率模式4K 25fps 码率12288，web端出流延时大于标准值250ms
图像预览 | 音频播放
图像预览 | 音频播放 | 第一路流-全景 | / | 1、登录WEB端来到媒体预览模块 2、查看预览画面是否为静音图标 | P2 | 预览画面为静音状态
图像预览 |  |  | / | 1、登录WEB端来到媒体预览模块 2、点击静音图标 | P1 | 声音开启
图像预览 |  |  | 最小 | 1、登录WEB端来到媒体预览模块 2、声音开启后，音量调整到最低检查声音是否无声 | P2 | 无声音输出
图像预览 |  |  | 最大值 | 1、登录WEB端来到媒体预览模块 2、将音量调整到最大，检查声音是否有破音，电流等声音 | P2 | 无破音，电流等声音
图像预览 |  |  | 中间值 | 1、登录WEB端来到媒体预览模块 2、将音量调整到中间值，检查声音是否正常播放 | P1 | 声音正常播放，无杂音
图像预览 |  | 第二路流-特写 | / | 1、登录WEB端来到媒体预览模块 2、查看预览画面是否为静音图标 | P1 | 预览画面为静音状态
图像预览 |  |  | / | 1、登录WEB端来到媒体预览模块 2、点击静音图标 | P2 | 声音开启
图像预览 |  |  | 最小 | 1、登录WEB端来到媒体预览模块 2、声音开启后，音量调整到最低检查声音是否无声 | P2 | 无声音输出
图像预览 |  |  | 最大值 | 1、登录WEB端来到媒体预览模块 2、将音量调整到最大，检查声音是否有破音，电流等声音 | P2 | 无破音，电流等声音
图像预览 |  |  | 中间值 | 1、登录WEB端来到媒体预览模块 2、将音量调整到中间值，检查声音是否正常播放 | P1 | 声音正常播放，无杂音
全景镜头 | 曝光-自动模式
曝光补偿
|  | 曝光补偿 | 默认状态 | 1、来到媒体预览模块 2、来到第一路流 3、查看曝光补偿开关是否默认为关 | P2 | 曝光补偿开关默认为关 | Pass |  | 默认自动
|  | 曝光补偿 | 充足光线下 | 1、将设备设置为自动模式，并确保默认关闭曝光补偿微调曝光增益功能。 2、在充足光线环境下，查看预览，记录下默认的曝光时间和图像效果。 3、开启曝光补偿，微调曝光增益功能，并设置曝光增益等级为100 4、在相同光线环境下，查看预览效果，记录下开启功能后的曝光时间和图像效果。 5、根据光线不同依次调整曝光增益等级为0，10，20，30，40，50，60，70，80，90，100。重复上述步骤 6、使用RTMP拉流查看第二路码流输出是否正常 7、使用PotPlayer/VLC查看RTSP拉流是否正常，拉流出来后需要按Tab键查看帧率、码率，分辨率等是否正常 8、使用GB28181(GBS)平台拉流查看输出是否正常 | P1 | 4、在充足光线环境下，随着曝光增益等级从0到100逐渐增大，照片的亮度应该逐渐增加，对比度和饱和度也随之增加。在等级0时，照片应该比默认亮度更低，对比度和饱和度也更低；在等级100时，照片应该比默认亮度更高，对比度和饱和度也更高。 0不会明显死黑，+100不会太曝。 5、所有等级测试一遍，查看效果需要跟50保持一致 4、RTMP第一路码流输出正常 5、RTSP拉流正常，帧率、码率、分辨率跟WEB端设置一致 6、GBS拉流正常，跟WEB端保持一致 | Pass
|  | 曝光补偿 | 暗环境下 | 1、将设备设置为自动模式，并确保默认关闭曝光补偿微调曝光增益功能。 2、在充足光线环境下，查看预览，记录下默认的曝光时间和图像效果。 3、开启曝光补偿微调曝光增益功能，并设置曝光增益等级为7 4、在相同光线环境下，查看预览效果，记录下开启功能后的曝光时间和图像效果。 5、依次调整曝光增益等级为0，10，20，30，40，50，60，70，80，90，100。重复上述步骤 6、使用RTMP拉流查看第一路码流输出是否正常 7、使用PotPlayer/VLC查看RTSP拉流是否正常，拉流出来后需要按Tab键查看帧率、码率，分辨率等是否正常 8、使用GB28181(GBS)平台拉流查看输出是否正常 | P2 | 4、在充足光线环境下，随着曝光增益等级从0到100逐渐增大，照片的亮度应该逐渐增加，对比度和饱和度也随之增加。在等级0时，照片应该比默认亮度更低，对比度和饱和度也更低；在等级100时，照片应该比默认亮度更高，对比度和饱和度也更高。 0不会明显死黑，+100不会太曝。 5、所有等级测试一遍，查看效果需要跟50保持一致 4、RTMP第一路码流输出正常 5、RTSP拉流正常，帧率、码率、分辨率跟WEB端设置一致 6、GBS拉流正常，跟WEB端保持一致 | Pass
|  | 曝光补偿 | 逆光环境 | 1、将设备设置为自动模式，并确保默认关闭曝光补偿微调曝光增益功能。 2、在充足光线环境下，查看预览，记录下默认的曝光时间和图像效果。 3、开启曝光补偿微调曝光增益功能，并设置曝光增益等级为7 4、在相同光线环境下，查看预览效果，记录下开启功能后的曝光时间和图像效果。 5、依次调整曝光增益等级为0，10，20，30，40，50，60，70，80，90，100。重复上述步骤 4、RTMP第一路码流输出正常 5、RTSP拉流正常，帧率、码率、分辨率跟WEB端设置一致 6、GBS拉流正常，跟WEB端保持一致 | P2 | 4、在充足光线环境下，随着曝光增益等级从0到100逐渐增大，照片的亮度应该逐渐增加，对比度和饱和度也随之增加。在等级0时，照片应该比默认亮度更低，对比度和饱和度也更低；在等级100时，照片应该比默认亮度更高，对比度和饱和度也更高。 0不会明显死黑，+100不会太曝。 5、所有等级测试一遍，查看效果需要跟50保持一致 4、RTMP第一路码流输出正常 5、RTSP拉流正常，帧率、码率、分辨率跟WEB端设置一致 6、GBS拉流正常，跟WEB端保持一致 | Pass
增益限制
|  | 增益限制 | 最大值 | 1、开启曝光补偿增益 2、将曝光增益调整到100 3、查看输入框是否可以继续输入大于100的数，点击+号是否可以继续增加 4、输入大于100的数是否有提示或者显示 5、再将曝光增益调整到0 6、查看输入框是否可以继续输入小于0的数，点击-号是否可以继续减少 7、输入小于7的数是否有提示或者显示 | P2 | 3、输入大于100的数直接显示为100，点击加号无法继续增加 4、输入大于100的数，输入框会标红显示或者是有提示 6、输入小于0的数直接显示为0点击减号无法继续减小 7、输入小于0的数，输入框会标红显示或者是有提示 | Pass
|  | 增益限制 | 默认值 | 1、来到媒体预览模块 2、来到第一路流 3、查看增益限制默认值是否为50 | P1 | 默认值为50 | Pass |  | 交互文档要求默认100
|  | 增益限制 | 普通光线 | 1、将设备设置为自动模式，并确保默认关闭增益限制功能。 2、在普通光线环境下，查看预览，记录下默认的增益等级和图像效果。 3、开启增益限制功能，并设置增益限制等级为0。 4、在相同光线环境下，查看预览，记录下开启功能后的增益等级和图像效果。 5、依次调整增益限制等级0，10，20，30，40，50，60，70，80，90，100。重复1-4操作 6、使用RTMP拉流查看第一路码流输出是否正常 7、使用PotPlayer/VLC查看RTSP拉流是否正常，拉流出来后需要按Tab键查看帧率、码率，分辨率等是否正常 8、使用GB28181(GBS)平台拉流查看输出是否正常 | P1 | 5、在普通光线环境下，随着增益限制等级从0到100逐渐增大，图像的亮度应该逐渐增加，对比度和饱和度也随之增加。在等级0时，图像应该比默认亮度更低，对比度和饱和度也更低；在等级100时，图像应该比默认亮度更高，对比度和饱和度也更高。 4、RTMP第一路码流输出正常 5、RTSP拉流正常，帧率、码率、分辨率跟WEB端设置一致 6、GBS拉流正常，跟WEB端保持一致 | Pass
|  | 增益限制 | 低光环境 | 1、将设备设置为自动模式，并确保默认关闭增益限制功能。 2、在普通光线环境下，查看预览，记录下默认的增益等级和图像效果。 3、开启增益限制功能，并设置增益限制等级为7。 4、在相同光线环境下，查看预览，记录下开启功能后的增益等级和图像效果。 5、依次调整增益限制等级0，10，20，30，40，50，60，70，80，90，100。重复1-4操作； 6、使用RTMP拉流查看第一路码流输出是否正常 7、使用PotPlayer/VLC查看RTSP拉流是否正常，拉流出来后需要按Tab键查看帧率、码率，分辨率等是否正常 8、使用GB28181(GBS)平台拉流查看输出是否正常 | P2 | 5、在低光线环境下，随着增益限制等级从100到0逐渐减小，图像的亮度应该逐渐降低，对比度和饱和度也随之减小。在等级100时，图像应该比默认亮度更高，对比度和饱和度也更低；在等级0时，图像应该比默认亮度更低，对比度和饱和度也更低。 4、RTMP第一路码流输出正常 5、RTSP拉流正常，帧率、码率、分辨率跟WEB端设置一致 6、GBS拉流正常，跟WEB端保持一致 | Pass
|  | 增益限制 | 高亮环境 | 1、将设备设置为自动模式，并确保默认关闭增益限制功能。 2、在普通光线环境下，查看预览，记录下默认的增益等级和图像效果。 3、开启增益限制功能，并设置增益限制等级为100。 4、在相同光线环境下，查看预览，记录下开启功能后的增益等级和图像效果。 5、对0-100增益限制等级进行1-4操作，查看图像效果 6、使用RTMP拉流查看第一路码流输出是否正常 7、使用PotPlayer/VLC查看RTSP拉流是否正常，拉流出来后需要按Tab键查看帧率、码率，分辨率等是否正常 8、使用GB28181(GBS)平台拉流查看输出是否正常 | P2 | 5、在高光线环境下，随着增益限制等级从100到0逐渐减小，图像的亮度应该逐渐降低，对比度和饱和度也随之减小。在等级100时图像应该比默认亮度更高，对比度和饱和度也更低；在等级0时图像应该比默认亮度更低，对比度和饱和度也更低。 4、RTMP第一路码流输出正常 5、RTSP拉流正常，帧率、码率、分辨率跟WEB端设置一致 6、GBS拉流正常，跟WEB端保持一致 | Pass
|  | 增益限制 | 调整为异常值 | 1、开启增益限制 2、将增益限制调整到0 3、查看输入框是否可以继续输入大于100的数，点击+号是否可以继续增加 4、输入大于100的数是否有提示或者显示 5、再将增益限制调整到100 6、查看输入框是否可以继续输入小于0的数，点击-号是否可以继续减少 7、输入小于0的数是否有提示或者显示 | P2 | 3、输入大于100的数直接显示为100，点击加,无法继续增加 4、输入大于100的数，输入框会标红显示或者是有提示 6、输入小于0的数直接显示为0点击减号无法继续减小 7、输入小于0的数，输入框会标红显示或者是有提示 | Pass
测光
|  | 测光 | 默认模式 | 1、来到媒体预览模块 2、来到第一路流 3、查看测光模式是否为平均模式 | P1 | 默认测光模式为平均模式 | Pass
|  | 测光 | 平均 | 1、来到媒体预览模块 2、来到第一路流 3、测光模式为平均模式，此时来到教师特写查看画面效果 4、使用RTMP拉流查看第一路码流输出是否正常 5、使用PotPlayer/VLC查看RTSP拉流是否正常，拉流出来后需要按Tab键查看帧率、码率，分辨率等是否正常 6、使用GB28181(GBS)平台拉流查看输出是否正常 | P1 | 3、平均模式下的测光效果应该是最为均衡的，图像的亮度和色彩 分布都比较均匀 4、RTMP第一路码流输出正常 5、RTSP拉流正常，帧率、码率、分辨率跟WEB端设置一致 6、GBS拉流正常，跟WEB端保持一致 | Pass
|  | 测光 | 中心 | 1、来到媒体预览模块 2、来到第一路流 3、测光模式切换为中心模式，此时来到教师特写镜头查看画面效果 4、使用RTMP拉流查看第二路码流输出是否正常 5、使用PotPlayer/VLC查看RTSP拉流是否正常，拉流出来后需要按Tab键查看帧率、码率，分辨率等是否正常 6、使用GB28181(GBS)平台拉流查看输出是否正常 | P2 | 3、中心测光模式会重点关注图像中心的亮度，可能使得四周的图 像变暗。 4、RTMP第一路码流输出正常 5、RTSP拉流正常，帧率、码率、分辨率跟WEB端设置一致 6、GBS拉流正常，跟WEB端保持一致 | Pass
|  | 测光 | 顶部 | 1、来到媒体预览模块 2、来到第一路流 3、测光模式切换为顶部模式，此时来到教师特写镜头查看画面效果 4、使用RTMP拉流查看第一路码流输出是否正常 5、使用PotPlayer/VLC查看RTSP拉流是否正常，拉流出来后需要按Tab键查看帧率、码率，分辨率等是否正常 6、使用GB28181(GBS)平台拉流查看输出是否正常 | P2 | 3、顶部测光模式会重点关注图像上半部分的亮度，可能使得下半 部分图像变暗 4、RTMP第一路码流输出正常 5、RTSP拉流正常，帧率、码率、分辨率跟WEB端设置一致 6、GBS拉流正常，跟WEB端保持一致 | Pass
|  | 测光 | 底部 | 1、来到媒体预览模块 2、来到第一路流 3、测光模式切换为底部模式，此时来到教师特写镜头查看画面效果 4、使用RTMP拉流查看第一路码流输出是否正常 5、使用PotPlayer/VLC查看RTSP拉流是否正常，拉流出来后需要按Tab键查看帧率、码率，分辨率等是否正常 6、使用GB28181(GBS)平台拉流查看输出是否正常 | P2 | 3、底部测光模式会重点关注图像下半部分的亮度；可能使得上半 部分图像变暗 4、RTMP第一路码流输出正常 5、RTSP拉流正常，帧率、码率、分辨率跟WEB端设置一致 6、GBS拉流正常，跟WEB端保持一致 | Pass
|  | 测光 | 智能 | 1、来到媒体预览模块 2、来到第一路流 3、测光模式切换为智能模式，此时来到教师特写镜头查看画面效果 4、使用RTMP拉流查看第一路码流输出是否正常 5、使用PotPlayer/VLC查看RTSP拉流是否正常，拉流出来后需要按Tab键查看帧率、码率，分辨率等是否正常 6、使用GB28181(GBS)平台拉流查看输出是否正常 | P2 | 3、底部测光模式会重点关注图像跟踪区域的亮度；可能使得图像其他区域变暗 4、RTMP第一路码流输出正常 5、RTSP拉流正常，帧率、码率、分辨率跟WEB端设置一致 6、GBS拉流正常，跟WEB端保持一致 | NA |  | 全景不支持智能测光模式
背光
|  | 背光 | 默认值 | 检查背光默认 | P1
|  | 背光 | 检查背光效果 | 1、将设备设置为自动模式，并确保默认关闭其他曝光补偿功能。 2、选择一个背景较亮的区域进行预览，记录下预览时的图像。 3、在相同的场景下，开启背光测试曝光功能，并设置相应的曝光补偿等级。 4、选择相同的背景较亮的区域进行预览，记录下开启功能后的图像。 5、使用RTMP拉流查看第一路码流输出是否正常 6、使用PotPlayer/VLC查看RTSP拉流是否正常，拉流出来后需要按Tab键查看帧率、码率，分辨率等是否正常 7、使用GB28181(GBS)平台拉流查看输出是否正常 | P2 | 4、开启背光测试曝光功能后，图像的整体亮度应该有所提高， 背景较亮的区域曝光更加准确，前景较暗的主体部分也得到了 有效的提升。 5、RTMP第一路码流输出正常 6、RTSP拉流正常，帧率、码率、分辨率跟WEB端设置一致 7、GBS拉流正常，跟WEB端保持一致 | Fail | Fail | 20408【SKDL0503】【媒体预览】曝光功能栏中的背光功能无效 #21925【SKDL0503】【媒体预览】背光开启实际画面整体效果变暗
动态范围
|  | 动态范围 | 默认值 | 1、来到媒体预览模块 2、来到第一路流 3、查看动态范围是否默认为TBD | P1 | 默认为TBD | Pass |  | 默认0
|  | 动态范围 | 参数遍历 | 1、将设备设置为自动模式，并确保默认关闭其他曝光补偿功能。 2、在室外逆光环境下，选择一个背景较亮的区域进行预览，记录下预览时的图像。 3、在相同的场景下，将动态范围等级设置为0、10、20、30、40、50、60、70、80、100。 4、选择相同的背景较亮的区域进行预览，记录下开启功能后的图像。 5、使用RTMP拉流查看第一路码流输出是否正常 6、使用PotPlayer/VLC查看RTSP拉流是否正常，拉流出来后需要按Tab键查看帧率、码率，分辨率等是否正常 7、使用GB28181(GBS)平台拉流查看输出是否正常 | P1 | 4、图像中暗部区域的亮度应该随着数值增大有所提高，对比度和饱和度也随之增加，整体画面更加明亮清晰 5、RTMP第一路码流输出正常 6、RTSP拉流正常，帧率、码率、分辨率跟WEB端设置一致 7、GBS拉流正常，跟WEB端保持一致 | Fail | Pass | 20409【SKDL0503】【媒体预览】曝光功能栏中的动态范围功能无效
|  | 动态范围 | 超范围参数 | 1、来到媒体预览模块 2、来到第一路流 3、动态范围数值输入-1 | P2 | 无法输入，保持0 | Pass
|  | 动态范围 |  | 1、来到媒体预览模块 2、来到第一路流 3、动态范围数值输入101 | P2 | 无法输入，保持100 | Pass
|  | 动态范围 | 超范围参数 | 1、来到媒体预览模块 2、来到第一路流 3、动态范围在为0时点击“-” | P2 | 无法继续点击 | Pass
|  | 动态范围 |  | 1、来到媒体预览模块 2、来到第一路流 3、动态范围在为100时点击“+” | P2 | 无法继续点击 | Pass
抗闪烁
| 曝光-自动模式 | 抗闪烁 | 默认值 | 1、来到媒体预览模块 2、来到第一路流 3、查看抗闪烁开关是否默认为关，数值是否为60HZ | P1 | 开关状态为关，数值为60HZ | Fail | Pass | 【SKDL0503】【媒体预览】抗闪烁默认为50hz，需求是默认关 | Flicker那边分别检测
| 曝光-自动模式 | 抗闪烁 | / | 1、来到媒体预览模块 2、来到第一路流 3、开启抗闪烁 4、将数值有60HZ改为50HZ 5、使用RTMP拉流查看第一路码流输出是否正常 6、使用PotPlayer/VLC查看RTSP拉流是否正常，拉流出来后需要按Tab键查看帧率、码率，分辨率等是否正常 7、使用GB28181(GBS)平台拉流查看输出是否正常 | P1 | 4、抗闪烁数值成功改为50HZ,画面抗闪烁效果比60HZ效果降低 5、RTMP第一路码流输出正常 6、RTSP拉流正常，帧率、码率、分辨率跟WEB端设置一致 7、GBS拉流正常，跟WEB端保持一致 | Fail | — | 20414【SKDL0503】【媒体预览】抗闪烁看不出效果 | Flicker那边分辨检测
| 曝光-自动模式 | 抗闪烁 | / | 1、抗闪烁选择50HZ 2、检查教师特写流中的帧率设置选项是否只有5/10/25/自定义选择 3、分别选择上述帧率应用后使用RTMP拉流查看第一路码流输出是否正常 4、使用PotPlayer/VLC查看RTSP拉流是否正常，拉流出来后需要按Tab键查看帧率、码率，分辨率等是否正常 5、使用GB28181(GBS)平台拉流查看输出是否正常 | P2 | 2、抗闪烁为50HZ时帧率选项含：5、10、25、自定义 3、RTMP第一路码流输出正常 4、RTSP拉流正常，帧率、码率、分辨率跟WEB端设置一致 5、GBS拉流正常，跟WEB端保持一致 | Fail | — | 20414【SKDL0503】【媒体预览】抗闪烁看不出效果
| 曝光-自动模式 | 抗闪烁 | / | 1、抗闪烁选择50HZ 2、检查教师特写流中的帧率设置选项选择自定义后检查是否会出现第二个输入框 3、检查输入框输入范围是否只有3-30可输入 4、输入应用后使用RTMP拉流查看第一路码流输出是否正常 5、使用PotPlayer/VLC查看RTSP拉流是否正常，拉流出来后需要按Tab键查看帧率、码率，分辨率等是否正常 6、使用GB28181(GBS)平台拉流查看输出是否正常 | P2 | 2、弹出输入框 3、输入范围只在3-30帧范围之外的均不可输入 4、RTMP第一路码流输出正常 5、RTSP拉流正常，帧率、码率、分辨率跟WEB端设置一致 6、GBS拉流正常，跟WEB端保持一致 | Fail | — | 20414【SKDL0503】【媒体预览】抗闪烁看不出效果
| 曝光-自动模式 | 抗闪烁 | / | 1、抗闪烁选择60HZ 2、检查教师特写流中的帧率设置选项是否只有3/5/10/20/30/自定义选择 3、分别选择上述帧率应用后使用RTMP拉流查看第一路码流输出是否正常 4、使用PotPlayer/VLC查看RTSP拉流是否正常，拉流出来后需要按Tab键查看帧率、码率，分辨率等是否正常 5、使用GB28181(GBS)平台拉流查看输出是否正常 | P2 | 2、抗闪烁为50HZ时帧率选项含：3、5、10、20、30、自定义 3、RTMP第一路码流输出正常 4、RTSP拉流正常，帧率、码率、分辨率跟WEB端设置一致 5、GBS拉流正常，跟WEB端保持一致 | Fail | — | 20414【SKDL0503】【媒体预览】抗闪烁看不出效果
| 曝光-自动模式 | 抗闪烁 | / | 1、抗闪烁选择60HZ 2、检查教师特写流中的帧率设置选项选择自定义后检查是否会出现第二个输入框 3、检查输入框输入范围是否只有3-30可输入 4、输入应用后使用RTMP拉流查看第一路码流输出是否正常 5、使用PotPlayer/VLC查看RTSP拉流是否正常，拉流出来后需要按Tab键查看帧率、码率，分辨率等是否正常 6、使用GB28181(GBS)平台拉流查看输出是否正常 | P2 | 2、弹出输入框 3、输入范围只在3-30帧范围之外的均不可输入 4、RTMP第一路码流输出正常 5、RTSP拉流正常，帧率、码率、分辨率跟WEB端设置一致 6、GBS拉流正常，跟WEB端保持一致 | Fail | — | 20414【SKDL0503】【媒体预览】抗闪烁看不出效果
曝光-手动模式
快门
|  | 快门 | 从低到高遍历参数 | 1、来到媒体预览模块 2、来到第一路流 3、来到手动模块 4、将快门速度由默认值1/60s秒逐步提高速度（改变快门速度为：1/30s,1/60s,1/90s,1/100s,1/125s,1/200s,1/250s,1/350s,1/500s,1/725s,1/1000s,1/1500s,1/2000s,1/3000s,1/4000s,1/6000s,1/10000s） 5、查看画面效果 6、使用RTMP拉流查看第一路码流输出是否正常 7、使用PotPlayer/VLC查看RTSP拉流是否正常，拉流出来后需要按Tab键查看帧率、码率，分辨率等是否正常 8、使用GB28181(GBS)平台拉流查看输出是否正常 | P1 | 5、例如从1/30秒调整至1/200秒相机的进光量会减少， 画面会变暗 （切换至其他低速度效果也是如此，依次类推） 4、RTMP第一路码流输出正常 5、RTSP拉流正常，帧率、码率、分辨率跟WEB端设置一致 6、GBS拉流正常，跟WEB端保持一致 | Fail | Pass | 20421【SKDL0503】【媒体预览】设置快门参数1/6000s和1/10000s没有效果差别
|  | 快门 | 从高到低遍历参数 | 1、来到媒体预览模块 2、来到第一路流 3、来到开门优先模块 4、将快门速度由默认值1/60s降低到1/30s时（查看其他高速度降低到低速度1/30s,1/60s,1/90s,1/100s,1/125s,1/200s,1/250s,1/350s,1/500s,1/725s,1/1000s,1/1500s,1/2000s,1/3000s,1/4000s,1/6000s,1/10000s） 5、查看画面效果 6、使用RTMP拉流查看第一路码流输出是否正常 7、使用PotPlayer/VLC查看RTSP拉流是否正常，拉流出来后需要按Tab键查看帧率、码率，分辨率等是否正常 8、使用GB28181(GBS)平台拉流查看输出是否正常 | P2 | 5、例如从1/60秒调整至1/30s秒，相机的进光量会增加，画面会变亮 4、RTMP第一路码流输出正常 5、RTSP拉流正常，帧率、码率、分辨率跟WEB端设置一致 6、GBS拉流正常，跟WEB端保持一致 | Fail | Pass | 20421【SKDL0503】【媒体预览】设置快门参数1/6000s和1/10000s没有效果差别
增益
|  | 增益 | 默认值 | 1、将设备设置为手动模式，并确保默认关闭其他曝光补偿功能。 2、在室内低光环境下，选择一个非直射光源下且具有一定纹理的物体进行预览，记录下预览的图像效果。 3、在相同的场景下，调整数字增益等级为TBD（默认值）。 4、选择相同的物体进行预览，记录下调整数字增益后的图像。 5、使用RTMP拉流查看第一路码流输出是否正常 6、使用PotPlayer/VLC查看RTSP拉流是否正常，拉流出来后需要按Tab键查看帧率、码率，分辨率等是否正常 7、使用GB28181(GBS)平台拉流查看输出是否正常 | P1 | 4、动态范围提升暗部亮度为默认值（待定），画面中的暗部细节显示根据设备和算法而定。（看实际开发效果） 4、RTMP第一路码流输出正常 5、RTSP拉流正常，帧率、码率、分辨率跟WEB端设置一致 6、GBS拉流正常，跟WEB端保持一致 | Pass
|  | 增益 | 参数遍历 | 1、将设备设置为快门优先模式，并确保默认关闭其他曝光补偿功能。 2、在室内低光环境下，选择一个非直射光源下且具有一定纹理的物体进行预览，记录下预览的图像效果。 4、在相同的场景下，调整数字增益等级为0、10、20、30、40、50、60、70、80、90、100。 5、选择相同的物体进行预览，记录下调整数字增益后的图像。 6、使用RTMP拉流查看第一路码流输出是否正常 7、使用PotPlayer/VLC查看RTSP拉流是否正常，拉流出来后需要按Tab键查看帧率、码率，分辨率等是否正常 8、使用GB28181(GBS)平台拉流查看输出是否正常 | P1 | 5、调整数字增益后，图像的整体亮度应该随着参数变大有所提高，并且色彩应该更加鲜艳。 4、RTMP第一路码流输出正常 5、RTSP拉流正常，帧率、码率、分辨率跟WEB端设置一致 6、GBS拉流正常，跟WEB端保持一致 | Fail | Pass | 20436【SKDL0503】【效果参数配置】设置快门优先时，增益和动态范围功能无效
|  | 增益 | 调整为异常值 | 1、来到媒体预览模块 2、来到第一路流 3、将增益设置为-10 4、将增益设置为100以上数值 | P2 | 3、无法进行设置，输入框标红或直接默认最小值 4、无法进行设置，输入框标红或直接默认最大值 | Pass
|  | 增益 | 边界值 | 1、来到媒体预览模块 2、来到第一路流 3、增益在为0时点击“-” | P2 | 无法继续点击 | Pass
|  | 增益 |  | 1、来到媒体预览模块 2、来到第一路流 3、增益范围在为100时点击“+” | P2 | 无法继续点击 | Pass
动态范围
| 曝光-手动模式 | 动态范围 | 默认值 | 1、来到媒体预览模块 2、来到第一路流 3、查看动态范围是否默认为TBD | P1 | 默认为TBD | Fail | Pass | 20409【SKDL0503】【媒体预览】曝光功能栏中的动态范围功能无效
| 曝光-手动模式 | 动态范围 | 参数遍历 | 1、将设备设置为自动模式，并确保默认关闭其他曝光补偿功能。 2、在室外逆光环境下，选择一个背景较亮的区域进行预览，记录下预览时的图像。 3、在相同的场景下，将动态范围等级设置为0、10、20、30、40、50、60、70、80、100。 4、选择相同的背景较亮的区域进行预览，记录下开启功能后的图像。 5、使用RTMP拉流查看第一路码流输出是否正常 6、使用PotPlayer/VLC查看RTSP拉流是否正常，拉流出来后需要按Tab键查看帧率、码率，分辨率等是否正常 7、使用GB28181(GBS)平台拉流查看输出是否正常 | P1 | 4、图像中暗部区域的亮度应该随着数值增大有所提高，对比度和饱和度也随之增加，整体画面更加明亮清晰 5、RTMP第一路码流输出正常 6、RTSP拉流正常，帧率、码率、分辨率跟WEB端设置一致 7、GBS拉流正常，跟WEB端保持一致 | Fail | Pass | 20409【SKDL0503】【媒体预览】曝光功能栏中的动态范围功能无效
| 曝光-手动模式 | 动态范围 | / | 1、来到媒体预览模块 2、来到第一路流 3、动态范围在为0时点击“-” | P2 | 无法继续点击 | Pass
| 曝光-手动模式 | 动态范围 | / | 1、来到媒体预览模块 2、来到第一路流 3、动态范围在为100时点击“+” | P2 | 无法继续点击 | Pass
曝光-快门优先
调整曝光+快门参数
| 曝光-快门优先 | 调整曝光+快门参数 | / | 1、设置曝光补偿数值为0 2、快门速度设置为1/30 3、设置成功后查看视频画面效果 4、使用RTMP拉流查看第一路码流输出是否正常 5、使用PotPlayer/VLC查看RTSP拉流是否正常，拉流出来后需要按Tab键查看帧率、码率，分辨率等是否正常 6、使用GB28181(GBS)平台拉流查看输出是否正常 | P1 | 3、画面产生较低对比度和饱和度的效果，并可能增强暗部细节的表现， 根据具体开发测试 4、RTMP第一路码流输出正常 5、RTSP拉流正常，帧率、码率、分辨率跟WEB端设置一致 6、GBS拉流正常，跟WEB端保持一致 | Fail | Pass | 20296【SKDL0503】【效果参数配置】快门优先功能失效，设置快门优先之后设置不同快门参数，预览不会出现变化
| 曝光-快门优先 | 调整曝光+快门参数 | / | 1、设置曝光补偿数值为0 2、快门速度设置为1/60 3、设置成功后查看视频画面效果 4、使用RTMP拉流查看第一路码流输出是否正常 5、使用PotPlayer/VLC查看RTSP拉流是否正常，拉流出来后需要按Tab键查看帧率、码率，分辨率等是否正常 6、使用GB28181(GBS)平台拉流查看输出是否正常 | P2 | 3、画面对比度不会被改变、画面亮度保持稳定 4、RTMP第一路码流输出正常 5、RTSP拉流正常，帧率、码率、分辨率跟WEB端设置一致 6、GBS拉流正常，跟WEB端保持一致 | Fail | Pass | 20296【SKDL0503】【效果参数配置】快门优先功能失效，设置快门优先之后设置不同快门参数，预览不会出现变化
| 曝光-快门优先 | 调整曝光+快门参数 | / | 1、设置曝光补偿数值为60 2、快门速度设置为1/6000 3、设置成功后查看视频画面效果 4、使用RTMP拉流查看第一路码流输出是否正常 5、使用PotPlayer/VLC查看RTSP拉流是否正常，拉流出来后需要按Tab键查看帧率、码率，分辨率等是否正常 6、使用GB28181(GBS)平台拉流查看输出是否正常 | P2 | 3、对比度跟饱和度将变高、画面整体亮度变低 4、RTMP第一路码流输出正常 5、RTSP拉流正常，帧率、码率、分辨率跟WEB端设置一致 6、GBS拉流正常，跟WEB端保持一致 | Fail | Pass | 20296【SKDL0503】【效果参数配置】快门优先功能失效，设置快门优先之后设置不同快门参数，预览不会出现变化
| 曝光-快门优先 | 调整曝光+快门参数 | / | 1、设置曝光补偿数值为100 2、快门速度设置为1/10000 3、设置成功后查看视频画面效果 4、使用RTMP拉流查看第一路码流输出是否正常 5、使用PotPlayer/VLC查看RTSP拉流是否正常，拉流出来后需要按Tab键查看帧率、码率，分辨率等是否正常 6、使用GB28181(GBS)平台拉流查看输出是否正常 | P2 | 3、画面产生较高对比度和饱和度的效果，画面的整体亮度会降低 4、RTMP第一路码流输出正常 5、RTSP拉流正常，帧率、码率、分辨率跟WEB端设置一致 6、GBS拉流正常，跟WEB端保持一致 | Fail | Pass | 20296【SKDL0503】【效果参数配置】快门优先功能失效，设置快门优先之后设置不同快门参数，预览不会出现变化
| 曝光-快门优先 | 测光
| 曝光-快门优先 | 测光 | 默认模式 | 1、来到媒体预览模块 2、来到第一路流 3、查看测光模式是否为平均模式 | P1 | 默认测光模式为平均模式 | Pass
| 曝光-快门优先 | 测光 | 平均 | 1、来到媒体预览模块 2、来到第一路流 3、测光模式为平均模式，此时来到教师特写查看画面效果 4、使用RTMP拉流查看第一路码流输出是否正常 5、使用PotPlayer/VLC查看RTSP拉流是否正常，拉流出来后需要按Tab键查看帧率、码率，分辨率等是否正常 6、使用GB28181(GBS)平台拉流查看输出是否正常 | P1 | 3、平均模式下的测光效果应该是最为均衡的，图像的亮度和色彩 分布都比较均匀 4、RTMP第一路码流输出正常 5、RTSP拉流正常，帧率、码率、分辨率跟WEB端设置一致 6、GBS拉流正常，跟WEB端保持一致 | Pass
| 曝光-快门优先 | 测光 | 中心 | 1、来到媒体预览模块 2、来到第一路流 3、测光模式切换为中心模式，此时来到教师特写镜头查看画面效果 4、使用RTMP拉流查看第二路码流输出是否正常 5、使用PotPlayer/VLC查看RTSP拉流是否正常，拉流出来后需要按Tab键查看帧率、码率，分辨率等是否正常 6、使用GB28181(GBS)平台拉流查看输出是否正常 | P2 | 3、中心测光模式会重点关注图像中心的亮度，可能使得四周的图 像变暗。 4、RTMP第一路码流输出正常 5、RTSP拉流正常，帧率、码率、分辨率跟WEB端设置一致 6、GBS拉流正常，跟WEB端保持一致 | Pass
| 曝光-快门优先 | 测光 | 顶部 | 1、来到媒体预览模块 2、来到第一路流 3、测光模式切换为顶部模式，此时来到教师特写镜头查看画面效果 4、使用RTMP拉流查看第一路码流输出是否正常 5、使用PotPlayer/VLC查看RTSP拉流是否正常，拉流出来后需要按Tab键查看帧率、码率，分辨率等是否正常 6、使用GB28181(GBS)平台拉流查看输出是否正常 | P2 | 3、顶部测光模式会重点关注图像上半部分的亮度，可能使得下半 部分图像变暗 4、RTMP第一路码流输出正常 5、RTSP拉流正常，帧率、码率、分辨率跟WEB端设置一致 6、GBS拉流正常，跟WEB端保持一致 | Pass
| 曝光-快门优先 | 测光 | 底部 | 1、来到媒体预览模块 2、来到第一路流 3、测光模式切换为底部模式，此时来到教师特写镜头查看画面效果 4、使用RTMP拉流查看第一路码流输出是否正常 5、使用PotPlayer/VLC查看RTSP拉流是否正常，拉流出来后需要按Tab键查看帧率、码率，分辨率等是否正常 6、使用GB28181(GBS)平台拉流查看输出是否正常 | P2 | 3、底部测光模式会重点关注图像下半部分的亮度；可能使得上半 部分图像变暗 4、RTMP第一路码流输出正常 5、RTSP拉流正常，帧率、码率、分辨率跟WEB端设置一致 6、GBS拉流正常，跟WEB端保持一致 | Pass
| 曝光-快门优先 | 测光 | 智能 | 1、来到媒体预览模块 2、来到第一路流 3、测光模式切换为智能模式，此时来到教师特写镜头查看画面效果 4、使用RTMP拉流查看第一路码流输出是否正常 5、使用PotPlayer/VLC查看RTSP拉流是否正常，拉流出来后需要按Tab键查看帧率、码率，分辨率等是否正常 6、使用GB28181(GBS)平台拉流查看输出是否正常 | P2 | 3、底部测光模式会重点关注图像跟踪区域的亮度；可能使得图像其他区域变暗 4、RTMP第一路码流输出正常 5、RTSP拉流正常，帧率、码率、分辨率跟WEB端设置一致 6、GBS拉流正常，跟WEB端保持一致 | Fail | Pass | 20484【SKDL0503】【效果参数配置】测光模式无智能选项
| 曝光-快门优先 | 增益
| 曝光-快门优先 | 增益 | 默认值 | 1、将设备设置为手动模式，并确保默认关闭其他曝光补偿功能。 2、在室内低光环境下，选择一个非直射光源下且具有一定纹理的物体进行预览，记录下预览的图像效果。 3、在相同的场景下，调整数字增益等级为TBD（默认值）。 4、选择相同的物体进行预览，记录下调整数字增益后的图像。 5、使用RTMP拉流查看第一路码流输出是否正常 6、使用PotPlayer/VLC查看RTSP拉流是否正常，拉流出来后需要按Tab键查看帧率、码率，分辨率等是否正常 7、使用GB28181(GBS)平台拉流查看输出是否正常 | P1 | 4、动态范围提升暗部亮度为默认值（待定），画面中的暗部细节显示根据设备和算法而定。（看实际开发效果） 4、RTMP第一路码流输出正常 5、RTSP拉流正常，帧率、码率、分辨率跟WEB端设置一致 6、GBS拉流正常，跟WEB端保持一致 | Fail | Pass | 20436【SKDL0503】【效果参数配置】设置快门优先时，增益功能无效
| 曝光-快门优先 | 增益 | 参数遍历 | 1、将设备设置为快门优先模式，并确保默认关闭其他曝光补偿功能。 2、在室内低光环境下，选择一个非直射光源下且具有一定纹理的物体进行预览，记录下预览的图像效果。 4、在相同的场景下，调整数字增益等级为0、10、20、30、40、50、60、70、80、90、100。 5、选择相同的物体进行预览，记录下调整数字增益后的图像。 6、使用RTMP拉流查看第一路码流输出是否正常 7、使用PotPlayer/VLC查看RTSP拉流是否正常，拉流出来后需要按Tab键查看帧率、码率，分辨率等是否正常 8、使用GB28181(GBS)平台拉流查看输出是否正常 | P1 | 5、调整数字增益后，图像的整体亮度应该随着参数变大有所提高，并且色彩应该更加鲜艳。 4、RTMP第一路码流输出正常 5、RTSP拉流正常，帧率、码率、分辨率跟WEB端设置一致 6、GBS拉流正常，跟WEB端保持一致 | Fail | Pass | 20436【SKDL0503】【效果参数配置】设置快门优先时，增益功能无效 曝光补偿实际参数范围为-100~100
| 曝光-快门优先 | 增益 | 调整为异常值 | 1、来到媒体预览模块 2、来到第一路流 3、将增益设置为-10 4、将增益设置为100以上数值 | P2 | 3、无法进行设置，输入框标红或直接默认最小值 4、无法进行设置，输入框标红或直接默认最大值 | Pass
| 曝光-快门优先 | 增益 | 边界值 | 1、来到媒体预览模块 2、来到第一路流 3、增益在为0时点击“-” | P2 | 无法继续点击 | Pass
| 曝光-快门优先 | 增益 |  | 1、来到媒体预览模块 2、来到第一路流 3、增益范围在为100时点击“+” | P2 | 无法继续点击 | Pass
| 曝光-快门优先 | 动态范围
| 曝光-快门优先 | 动态范围 | 默认值 | 1、来到媒体预览模块 2、来到第一路流 3、查看动态范围是否默认为TBD | P1 | 默认为TBD | Fail | Pass | 20409【SKDL0503】【媒体预览】曝光功能栏中的动态范围功能无效
| 曝光-快门优先 | 动态范围 | 参数遍历 | 1、将设备设置为自动模式，并确保默认关闭其他曝光补偿功能。 2、在室外逆光环境下，选择一个背景较亮的区域进行预览，记录下预览时的图像。 3、在相同的场景下，将动态范围等级设置为0、10、20、30、40、50、60、70、80、100。 4、选择相同的背景较亮的区域进行预览，记录下开启功能后的图像。 5、使用RTMP拉流查看第一路码流输出是否正常 6、使用PotPlayer/VLC查看RTSP拉流是否正常，拉流出来后需要按Tab键查看帧率、码率，分辨率等是否正常 7、使用GB28181(GBS)平台拉流查看输出是否正常 | P1 | 4、图像中暗部区域的亮度应该随着数值增大有所提高，对比度和饱和度也随之增加，整体画面更加明亮清晰 5、RTMP第一路码流输出正常 6、RTSP拉流正常，帧率、码率、分辨率跟WEB端设置一致 7、GBS拉流正常，跟WEB端保持一致 | Fail | Pass | 20409【SKDL0503】【媒体预览】曝光功能栏中的动态范围功能无效
| 曝光-快门优先 | 动态范围 | / | 1、来到媒体预览模块 2、来到第一路流 3、动态范围在为0时点击“-” | P2 | 无法继续点击 | Pass
| 曝光-快门优先 | 动态范围 | / | 1、来到媒体预览模块 2、来到第一路流 3、动态范围在为100时点击“+” | P2 | 无法继续点击 | Pass
|  | 恢复默认设置 | / | 点击恢复默认设置 | P2 | 恢复曝光参数设置到默认值，曝光效果同步恢复到默认状态 | Pass
颜色
| 颜色 | 自动模式 | 红微调模式 | 红微调-默认 1、来到媒体预览模块 2、来到第一路流 3、在白平衡设置模块查看红微调默认值是否为0，并确认图像效果 4、使用RTMP拉流查看第一路码流输出是否正常 5、使用PotPlayer/VLC查看RTSP拉流是否正常，拉流出来后需要按Tab键查看帧率、码率，分辨率等是否正常 6、使用GB28181(GBS)平台拉流查看输出是否正常 | P1 | 3、默认值为0，白平衡应该保持中性，色彩还原准确 4、RTMP第一路码流输出正常 5、RTSP拉流正常，帧率、码率、分辨率跟WEB端设置一致 6、GBS拉流正常，跟WEB端保持一致 | Pass
| 颜色 | 自动模式 |  | 红微调-遍历参数 -100~100 1、来到媒体预览模块 2、来到第一路流 3、将红微调设置为-100、-80、-60、-40、-20、0、20、40、60、80、100，查看画面效果变化 4、使用RTMP拉流查看第一路码流输出是否正常 5、使用PotPlayer/VLC查看RTSP拉流是否正常，拉流出来后需要按Tab键查看帧率、码率，分辨率等是否正常 6、使用GB28181(GBS)平台拉流查看输出是否正常 | P2 | 3、图像的白平衡应该向暖色调偏移，整体画面显得更加温暖 4、RTMP第一路码流输出正常 5、RTSP拉流正常，帧率、码率、分辨率跟WEB端设置一致 6、GBS拉流正常，跟WEB端保持一致 | Fail | Pass | 【SKDL0503】【媒体预览】全景/特写镜头，颜色-白平衡自动模式和跟随模式的红微调、蓝微调功能无效
| 颜色 | 自动模式 |  | 1、来到媒体预览模块 2、来到第一路流 3、红微调在为-100时点击“-” | P2 | 无法继续点击 | Pass
| 颜色 | 自动模式 |  | 1、来到媒体预览模块 2、来到第一路流 3、红微调在为100时点击“+” | P2 | 无法继续点击 | Pass
| 颜色 | 自动模式 | 蓝微调模式 | 1、来到媒体预览模块 2、来到第一路流 3、在白平衡设置模块查看蓝微调默认值是否为0，并确认图像效果 4、使用RTMP拉流查看第一路码流输出是否正常 5、使用PotPlayer/VLC查看RTSP拉流是否正常，拉流出来后需要按Tab键查看帧率、码率，分辨率等是否正常 6、使用GB28181(GBS)平台拉流查看输出是否正常 | P1 | 3、默认值为0，白平衡应该保持中性，色彩还原准确 4、RTMP第一路码流输出正常 5、RTSP拉流正常，帧率、码率、分辨率跟WEB端设置一致 6、GBS拉流正常，跟WEB端保持一致 | Pass
| 颜色 | 自动模式 |  | 1、来到媒体预览模块 2、来到第一路流 3、将蓝微调设置为-100、-80、-60、-40、-20、0、20、40、60、80、100，查看画面效果变化 4、使用RTMP拉流查看第一路码流输出是否正常 5、使用PotPlayer/VLC查看RTSP拉流是否正常，拉流出来后需要按Tab键查看帧率、码率，分辨率等是否正常 6、使用GB28181(GBS)平台拉流查看输出是否正常 | P2 | 3、图像的白平衡应该向暖色调偏移，整体画面显得更加温暖 4、RTMP第一路码流输出正常 5、RTSP拉流正常，帧率、码率、分辨率跟WEB端设置一致 6、GBS拉流正常，跟WEB端保持一致 | Fail | Pass | 【SKDL0503】【媒体预览】全景/特写镜头，颜色-白平衡自动模式和跟随模式的红微调、蓝微调功能无效
| 颜色 | 自动模式 |  | 1、来到媒体预览模块 2、来到第一路流 3、蓝微调在为-10时点击“-” | P2 | 无法继续点击 | Pass
| 颜色 | 自动模式 |  | 1、来到媒体预览模块 2、来到第一路流 3、蓝微调在为10时点击“+” | P2 | 无法继续点击 | Pass
| 颜色 | 自动模式 | 饱和度设置 | 1、来到媒体预览模块 2、来到第一路流 3、在白平衡设置模块查看饱和度值100% 4、使用RTMP拉流查看第一路码流输出是否正常 5、使用PotPlayer/VLC查看RTSP拉流是否正常，拉流出来后需要按Tab键查看帧率、码率，分辨率等是否正常 6、使用GB28181(GBS)平台拉流查看输出是否正常 | P1 | 3、默认值为100%，白平衡应该保持中性，色彩还原准确 4、RTMP第一路码流输出正常 5、RTSP拉流正常，帧率、码率、分辨率跟WEB端设置一致 6、GBS拉流正常，跟WEB端保持一致 | Pass
| 颜色 | 自动模式 |  | 1、来到媒体预览模块 2、来到第一路流 3、将饱和度设置为60%，查看画面效果变化 4、使用RTMP拉流查看第一路码流输出是否正常 5、使用PotPlayer/VLC查看RTSP拉流是否正常，拉流出来后需要按Tab键查看帧率、码率，分辨率等是否正常 6、使用GB28181(GBS)平台拉流查看输出是否正常 | P2 | 3、画面颜色比100%降低 4、RTMP第一路码流输出正常 5、RTSP拉流正常，帧率、码率、分辨率跟WEB端设置一致 6、GBS拉流正常，跟WEB端保持一致 | Pass
| 颜色 | 自动模式 |  | 1、来到媒体预览模块 2、来到第一路流 3、将饱和度值设置为200%，查看画面效果变化 4、使用RTMP拉流查看第一路码流输出是否正常 5、使用PotPlayer/VLC查看RTSP拉流是否正常，拉流出来后需要按Tab键查看帧率、码率，分辨率等是否正常 6、使用GB28181(GBS)平台拉流查看输出是否正常 | P2 | 3、画面颜色比100%鲜艳 4、RTMP第一路码流输出正常 5、RTSP拉流正常，帧率、码率、分辨率跟WEB端设置一致 6、GBS拉流正常，跟WEB端保持一致 | Pass |  | 支持设置0-100
| 颜色 | 自动模式 |  | 1、来到媒体预览模块 2、来到第一路流 3、将饱和度值设置为150%，查看画面效果变化 4、使用RTMP拉流查看第一路码流输出是否正常 5、使用PotPlayer/VLC查看RTSP拉流是否正常，拉流出来后需要按Tab键查看帧率、码率，分辨率等是否正常 6、使用GB28181(GBS)平台拉流查看输出是否正常 | P2 | 3、画面颜色比200%低 4、RTMP第一路码流输出正常 5、RTSP拉流正常，帧率、码率、分辨率跟WEB端设置一致 6、GBS拉流正常，跟WEB端保持一致 | Pass |  | 支持设置0-100
| 颜色 | 自动模式 |  | 1、来到媒体预览模块 2、来到第一路流 3、饱和度在为60%时点击“-” | P2 | 无法继续点击 | Pass |  | 支持设置0-100
| 颜色 | 自动模式 |  | 1、来到媒体预览模块 2、来到第一路流 3、饱和度在为200%时点击“+” | P2 | 无法继续点击 | Pass |  | 支持设置0-100
| 颜色 | 自动模式 | 色调设置 | 1、来到媒体预览模块 2、来到第一路流 3、在白平衡设置模块查看色调值是否为50 4、使用RTMP拉流查看第一路码流输出是否正常 5、使用PotPlayer/VLC查看RTSP拉流是否正常，拉流出来后需要按Tab键查看帧率、码率，分辨率等是否正常 6、使用GB28181(GBS)平台拉流查看输出是否正常 | P1 | 3、默认值为7，白平衡-色调应该保持中性，色彩还原准确 4、RTMP第一路码流输出正常 5、RTSP拉流正常，帧率、码率、分辨率跟WEB端设置一致 6、GBS拉流正常，跟WEB端保持一致 | Pass
| 颜色 | 自动模式 |  | 1、来到媒体预览模块 2、来到第一路流 3、将色调值设置为0，20,40,60,100，查看画面效果变化 4、使用RTMP拉流查看第一路码流输出是否正常 5、使用PotPlayer/VLC查看RTSP拉流是否正常，拉流出来后需要按Tab键查看帧率、码率，分辨率等是否正常 6、使用GB28181(GBS)平台拉流查看输出是否正常 | P1 | 3、画面颜色随着数值变大而更鲜艳 4、RTMP第一路码流输出正常 5、RTSP拉流正常，帧率、码率、分辨率跟WEB端设置一致 6、GBS拉流正常，跟WEB端保持一致 | Pass
| 颜色 | 自动模式 |  | 1、来到媒体预览模块 2、来到第一路流 3、色调在为0时点击“-” | P2 | 无法继续点击 | Pass
| 颜色 | 自动模式 |  | 1、来到媒体预览模块 2、来到第一路流 3、色调在为14时点击“+” | P2 | 无法继续点击 | Pass
| 颜色 | 一键式 |  | 1、将白平衡模式切换至一键式 2、查看下方的红、蓝微调、饱和度、色调参数是否默认为当前画面的白平衡参数 | P1 | 红、蓝微调、饱和度、色调参数为当前画面的白平衡参数 | Pass
| 颜色 | 一键式 | 红微调模式下 | 1、在摄像头取景画面中摆放一张白纸（画面占比还未定义） 2、切换到一键式白平衡，查看当前白纸的状态 3、此时将红微调的参数在0（默认数值）查看此时画面的显示 4、使用RTMP拉流查看第一路码流输出是否正常 5、使用PotPlayer/VLC查看RTSP拉流是否正常，拉流出来后需要按Tab键查看帧率、码率，分辨率等是否正常 6、使用GB28181(GBS)平台拉流查看输出是否正常 | P2 | 3、默认值为0，白平衡应该保持中性，色彩还原准确 4、RTMP第一路码流输出正常 5、RTSP拉流正常，帧率、码率、分辨率跟WEB端设置一致 6、GBS拉流正常，跟WEB端保持一致 | Pass
| 颜色 | 一键式 |  | 1、在摄像头取景画面中摆放一张白纸（画面占比还未定义） 2、切换到一键式白平衡，查看当前白纸的状态 3、此时将红微调的参数在-10查看此时画面的显示 4、使用RTMP拉流查看第一路码流输出是否正常 5、使用PotPlayer/VLC查看RTSP拉流是否正常，拉流出来后需要按Tab键查看帧率、码率，分辨率等是否正常 6、使用GB28181(GBS)平台拉流查看输出是否正常 | P2 | 2、此时白纸应该显示为白色 3、将红微调参数设置为-10图像的白平衡应该向冷色调偏移，整体画面显得更加冰冷 | Fail | Pass | 20558【SKDL0503】【效果参数配置】颜色设置，红微调、蓝微调参数与需求不符，需求要求-100-100可调
| 颜色 | 一键式 |  | 1、在摄像头取景画面中摆放一张白纸（画面占比还未定义） 2、切换到一键式白平衡，查看当前白纸的状态 3、此时将红微调的参数在10查看此时画面的显示 4、使用RTMP拉流查看第一路码流输出是否正常 5、使用PotPlayer/VLC查看RTSP拉流是否正常，拉流出来后需要按Tab键查看帧率、码率，分辨率等是否正常 6、使用GB28181(GBS)平台拉流查看输出是否正常 | P2 | 2、此时白纸应该显示为白色 3、白平衡中的红色色温可能会偏高 4、RTMP第一路码流输出正常 5、RTSP拉流正常，帧率、码率、分辨率跟WEB端设置一致 6、GBS拉流正常，跟WEB端保持一致 | Fail | Pass | 20558【SKDL0503】【效果参数配置】颜色设置，红微调、蓝微调参数与需求不符，需求要求-100-100可调
| 颜色 | 一键式 |  | 1、在摄像头取景画面中摆放一张黄纸（画面占比还未定义） 2、切换到一键式白平衡，查看当前黄纸的状态 3、此时将红微调的参数在0（默认数值）查看此时画面的显示 4、使用RTMP拉流查看第一路码流输出是否正常 5、使用PotPlayer/VLC查看RTSP拉流是否正常，拉流出来后需要按Tab键查看帧率、码率，分辨率等是否正常 6、使用GB28181(GBS)平台拉流查看输出是否正常 | P2 | 3、默认值为0，此时整个画面应该偏蓝 4、RTMP第一路码流输出正常 5、RTSP拉流正常，帧率、码率、分辨率跟WEB端设置一致 6、GBS拉流正常，跟WEB端保持一致 | Fail | Pass | 20558【SKDL0503】【效果参数配置】颜色设置，红微调、蓝微调参数与需求不符，需求要求-100-100可调
| 颜色 | 一键式 |  | 1、在摄像头取景画面中摆放一张黄纸（画面占比还未定义） 2、切换到一键式白平衡，查看当前黄纸的状态 3、此时将红微调的参数在-10查看此时画面的显示 4、使用RTMP拉流查看第一路码流输出是否正常 5、使用PotPlayer/VLC查看RTSP拉流是否正常，拉流出来后需要按Tab键查看帧率、码率，分辨率等是否正常 6、使用GB28181(GBS)平台拉流查看输出是否正常 | P2 | 2、此时整个画面应该偏蓝 3、将红微调参数设置为-10图像的白平衡应该向暖色调偏移，整体画面显得更加温暖 | Fail | Pass | 20558【SKDL0503】【效果参数配置】颜色设置，红微调、蓝微调参数与需求不符，需求要求-100-100可调
| 颜色 | 一键式 |  | 1、在摄像头取景画面中摆放一张黄纸（画面占比还未定义） 2、切换到一键式白平衡，查看当前黄纸的状态 3、此时将红微调的参数在10查看此时画面的显示 4、使用RTMP拉流查看第一路码流输出是否正常 5、使用PotPlayer/VLC查看RTSP拉流是否正常，拉流出来后需要按Tab键查看帧率、码率，分辨率等是否正常 6、使用GB28181(GBS)平台拉流查看输出是否正常 | P2 | 2、此时整个画面应该偏红 3、白平衡中的红色色温可能会偏高 4、RTMP第一路码流输出正常 5、RTSP拉流正常，帧率、码率、分辨率跟WEB端设置一致 6、GBS拉流正常，跟WEB端保持一致 | Fail | Pass | 20558【SKDL0503】【效果参数配置】颜色设置，红微调、蓝微调参数与需求不符，需求要求-100-100可调
| 颜色 | 一键式 | 蓝微调模式下 | 1、在摄像头取景画面中摆放一张白纸（画面占比还未定义） 2、切换到一键式白平衡，查看当前白纸的状态 3、此时将红微调的参数在0（默认数值）查看此时画面的显示 4、使用RTMP拉流查看第一路码流输出是否正常 5、使用PotPlayer/VLC查看RTSP拉流是否正常，拉流出来后需要按Tab键查看帧率、码率，分辨率等是否正常 6、使用GB28181(GBS)平台拉流查看输出是否正常 | P1 | 3、默认值为0，白平衡应该保持中性，色彩还原准确 4、RTMP第一路码流输出正常 5、RTSP拉流正常，帧率、码率、分辨率跟WEB端设置一致 6、GBS拉流正常，跟WEB端保持一致 | Fail | Pass | 20558【SKDL0503】【效果参数配置】颜色设置，红微调、蓝微调参数与需求不符，需求要求-100-100可调
| 颜色 | 一键式 |  | 1、在摄像头取景画面中摆放一张白纸（画面占比还未定义） 2、切换到一键式白平衡，查看当前白纸的状态 3、此时将蓝微调的参数在-10查看此时画面的显示 4、使用RTMP拉流查看第一路码流输出是否正常 5、使用PotPlayer/VLC查看RTSP拉流是否正常，拉流出来后需要按Tab键查看帧率、码率，分辨率等是否正常 6、使用GB28181(GBS)平台拉流查看输出是否正常 | P2 | 2、此时白纸应该显示为白色 3、将蓝微调参数设置为-10图像的白平衡应该向暖色调偏移，整体画面显得更加温暖 | Fail | Pass | 20558【SKDL0503】【效果参数配置】颜色设置，红微调、蓝微调参数与需求不符，需求要求-100-100可调
| 颜色 | 一键式 |  | 1、在摄像头取景画面中摆放一张白纸（画面占比还未定义） 2、切换到一键式白平衡，查看当前白纸的状态 3、此时将红蓝微调的参数在10查看此时画面的显示 4、使用RTMP拉流查看第一路码流输出是否正常 5、使用PotPlayer/VLC查看RTSP拉流是否正常，拉流出来后需要按Tab键查看帧率、码率，分辨率等是否正常 6、使用GB28181(GBS)平台拉流查看输出是否正常 | P2 | 2、此时白纸应该显示为白色 3、白平衡中的蓝色色温可能会偏高 4、RTMP第一路码流输出正常 5、RTSP拉流正常，帧率、码率、分辨率跟WEB端设置一致 6、GBS拉流正常，跟WEB端保持一致 | Fail | Pass | 20558【SKDL0503】【效果参数配置】颜色设置，红微调、蓝微调参数与需求不符，需求要求-100-100可调
| 颜色 | 一键式 |  | 1、在摄像头取景画面中摆放一张黄纸（画面占比还未定义） 2、切换到一键式白平衡，查看当前黄纸的状态 3、此时将红微调的参数在0（默认数值）查看此时画面的显示 4、使用RTMP拉流查看第一路码流输出是否正常 5、使用PotPlayer/VLC查看RTSP拉流是否正常，拉流出来后需要按Tab键查看帧率、码率，分辨率等是否正常 6、使用GB28181(GBS)平台拉流查看输出是否正常 | P2 | 3、默认值为0，此时整个画面应该偏红 4、RTMP第一路码流输出正常 5、RTSP拉流正常，帧率、码率、分辨率跟WEB端设置一致 6、GBS拉流正常，跟WEB端保持一致 | Fail | Pass | 20558【SKDL0503】【效果参数配置】颜色设置，红微调、蓝微调参数与需求不符，需求要求-100-100可调
| 颜色 | 一键式 |  | 1、在摄像头取景画面中摆放一张黄纸（画面占比还未定义） 2、切换到一键式白平衡，查看当前黄纸的状态 3、此时将红微调的参数在-10查看此时画面的显示 4、使用RTMP拉流查看第一路码流输出是否正常 5、使用PotPlayer/VLC查看RTSP拉流是否正常，拉流出来后需要按Tab键查看帧率、码率，分辨率等是否正常 6、使用GB28181(GBS)平台拉流查看输出是否正常 | P2 | 2、此时整个画面应该偏红 3、将蓝微调参数设置为-10图像的白平衡应该向暖色调偏移，整体画面显得更加温暖 | Fail | Pass | 20558【SKDL0503】【效果参数配置】颜色设置，红微调、蓝微调参数与需求不符，需求要求-100-100可调
| 颜色 | 一键式 |  | 1、在摄像头取景画面中摆放一张黄纸（画面占比还未定义） 2、切换到一键式白平衡，查看当前黄纸的状态 3、此时将红微调的参数在10查看此时画面的显示 4、使用RTMP拉流查看第一路码流输出是否正常 5、使用PotPlayer/VLC查看RTSP拉流是否正常，拉流出来后需要按Tab键查看帧率、码率，分辨率等是否正常 6、使用GB28181(GBS)平台拉流查看输出是否正常 | P2 | 2、此时整个画面应该偏蓝 3、白平衡中的蓝色色温可能会偏高 4、RTMP第一路码流输出正常 5、RTSP拉流正常，帧率、码率、分辨率跟WEB端设置一致 6、GBS拉流正常，跟WEB端保持一致 | Fail | Pass | 20558【SKDL0503】【效果参数配置】颜色设置，红微调、蓝微调参数与需求不符，需求要求-100-100可调
| 颜色 | 一键式 | 饱和度设置 | 1、来到媒体预览模块 2、来到第一路流 3、在白平衡设置模块设置为一键式，将饱和度值设置为100% 4、使用RTMP拉流查看第一路码流输出是否正常 5、使用PotPlayer/VLC查看RTSP拉流是否正常，拉流出来后需要按Tab键查看帧率、码率，分辨率等是否正常 6、使用GB28181(GBS)平台拉流查看输出是否正常 | P1 | 3、默认值为100%，白平衡应该保持中性，色彩还原准确 4、RTMP第一路码流输出正常 5、RTSP拉流正常，帧率、码率、分辨率跟WEB端设置一致 6、GBS拉流正常，跟WEB端保持一致 | Pass |  | 默认50
| 颜色 | 一键式 |  | 1、来到媒体预览模块 2、来到第一路流 3、在白平衡设置模块设置为一键式，将饱和度值设置为60% 4、使用RTMP拉流查看第一路码流输出是否正常 5、使用PotPlayer/VLC查看RTSP拉流是否正常，拉流出来后需要按Tab键查看帧率、码率，分辨率等是否正常 6、使用GB28181(GBS)平台拉流查看输出是否正常 | P2 | 3、画面颜色比100%降低 4、RTMP第一路码流输出正常 5、RTSP拉流正常，帧率、码率、分辨率跟WEB端设置一致 6、GBS拉流正常，跟WEB端保持一致 | Pass
| 颜色 | 一键式 |  | 1、来到媒体预览模块 2、来到第一路流 3、在白平衡设置模块设置为一键式，将饱和度值设置为200% 4、使用RTMP拉流查看第一路码流输出是否正常 5、使用PotPlayer/VLC查看RTSP拉流是否正常，拉流出来后需要按Tab键查看帧率、码率，分辨率等是否正常 6、使用GB28181(GBS)平台拉流查看输出是否正常 | P2 | 3、画面颜色比100%鲜艳 4、RTMP第一路码流输出正常 5、RTSP拉流正常，帧率、码率、分辨率跟WEB端设置一致 6、GBS拉流正常，跟WEB端保持一致 | Pass |  | 0-100可调
| 颜色 | 一键式 |  | 1、来到媒体预览模块 2、来到第一路流 3、在白平衡设置模块设置为一键式，将饱和度值设置为150% 4、使用RTMP拉流查看第一路码流输出是否正常 5、使用PotPlayer/VLC查看RTSP拉流是否正常，拉流出来后需要按Tab键查看帧率、码率，分辨率等是否正常 6、使用GB28181(GBS)平台拉流查看输出是否正常 | P2 | 3、画面颜色比200%低 4、RTMP第一路码流输出正常 5、RTSP拉流正常，帧率、码率、分辨率跟WEB端设置一致 6、GBS拉流正常，跟WEB端保持一致 | Pass |  | 0-100可调
| 颜色 | 一键式 |  | 1、来到媒体预览模块 2、来到第一路流 3、饱和度在为60%时点击“-” | P2 | 无法继续点击 | Pass |  | 0-100可调
| 颜色 | 一键式 |  | 1、来到媒体预览模块 2、来到第一路流 3、饱和度在为200%时点击“+” | P2 | 无法继续点击 | Pass |  | 0-100可调
| 颜色 | 一键式 | 色调设置 | 1、来到媒体预览模块 2、来到第一路流 3、在白平衡设置模块设置为一键式，将色调值设置为7 4、使用RTMP拉流查看第一路码流输出是否正常 5、使用PotPlayer/VLC查看RTSP拉流是否正常，拉流出来后需要按Tab键查看帧率、码率，分辨率等是否正常 6、使用GB28181(GBS)平台拉流查看输出是否正常 | P1 | 3、默认值为7，白平衡-色调应该保持中性，色彩还原准确 4、RTMP第一路码流输出正常 5、RTSP拉流正常，帧率、码率、分辨率跟WEB端设置一致 6、GBS拉流正常，跟WEB端保持一致 | Pass |  | 默认50
| 颜色 | 一键式 |  | 1、来到媒体预览模块 2、来到第一路流 3、在白平衡设置模块设置为一键式，将色调值设置为0 4、使用RTMP拉流查看第一路码流输出是否正常 5、使用PotPlayer/VLC查看RTSP拉流是否正常，拉流出来后需要按Tab键查看帧率、码率，分辨率等是否正常 6、使用GB28181(GBS)平台拉流查看输出是否正常 | P2 | 3、画面颜色比7暗（看色调版，降低颜色往左偏，增大往右偏） 4、RTMP第一路码流输出正常 5、RTSP拉流正常，帧率、码率、分辨率跟WEB端设置一致 6、GBS拉流正常，跟WEB端保持一致 | Pass
| 颜色 | 一键式 |  | 1、来到媒体预览模块 2、来到第一路流 3、将色调值设置为14，查看画面效果变化 4、使用RTMP拉流查看第一路码流输出是否正常 5、使用PotPlayer/VLC查看RTSP拉流是否正常，拉流出来后需要按Tab键查看帧率、码率，分辨率等是否正常 6、使用GB28181(GBS)平台拉流查看输出是否正常 | P2 | 3、画面颜色比7鲜艳 4、RTMP第一路码流输出正常 5、RTSP拉流正常，帧率、码率、分辨率跟WEB端设置一致 6、GBS拉流正常，跟WEB端保持一致 | Pass |  | 0-100可调
| 颜色 | 一键式 |  | 1、来到媒体预览模块 2、来到第一路流 3、色调在为0时点击“-” | P2 | 无法继续点击 | Pass
| 颜色 | 一键式 |  | 1、来到媒体预览模块 2、来到第一路流 3、色调在为14时点击“+” | P2 | 无法继续点击 | Pass
| 颜色 | 手动 | 红增益 | 1、来到媒体预览模块 2、来到第一路流 3、在白平衡设置模块查看红增益默认值是否为自动白平衡下的值，并确认图像效果 4、使用RTMP拉流查看第一路码流输出是否正常 5、使用PotPlayer/VLC查看RTSP拉流是否正常，拉流出来后需要按Tab键查看帧率、码率，分辨率等是否正常 6、使用GB28181(GBS)平台拉流查看输出是否正常 | P1 | 3、默认为自动白平衡下的值 4、RTMP第一路码流输出正常 5、RTSP拉流正常，帧率、码率、分辨率跟WEB端设置一致 6、GBS拉流正常，跟WEB端保持一致 | Pass
| 颜色 | 手动 |  | 1、来到媒体预览模块 2、来到第一路流 3、将红增益设置为0、20、40、60、80、100、120、140、160、180、200、220、240、255，查看画面效果变化 4、使用RTMP拉流查看第一路码流输出是否正常 5、使用PotPlayer/VLC查看RTSP拉流是否正常，拉流出来后需要按Tab键查看帧率、码率，分辨率等是否正常 6、使用GB28181(GBS)平台拉流查看输出是否正常 | P2 | 3、图像的白平衡应该随着参数增加向暖色调偏移，整体画面显得更加温暖 4、RTMP第一路码流输出正常 5、RTSP拉流正常，帧率、码率、分辨率跟WEB端设置一致 6、GBS拉流正常，跟WEB端保持一致 | Pass
| 颜色 | 手动 |  | 1、来到媒体预览模块 2、来到第一路流 3、红增益在为-0时点击“-” | P2 | 无法继续点击 | Pass
| 颜色 | 手动 |  | 1、来到媒体预览模块 2、来到第一路流 3、蓝微调在为255时点击“+” | P2 | 无法继续点击 | Pass
| 颜色 | 手动 | 蓝增益 | 1、来到媒体预览模块 2、来到第一路流 3、在白平衡设置模块查看红增益默认值是否为自动白平衡下的值，并确认图像效果 4、使用RTMP拉流查看第一路码流输出是否正常 5、使用PotPlayer/VLC查看RTSP拉流是否正常，拉流出来后需要按Tab键查看帧率、码率，分辨率等是否正常 6、使用GB28181(GBS)平台拉流查看输出是否正常 | P1 | 3、默认为自动白平衡下的值 4、RTMP第一路码流输出正常 5、RTSP拉流正常，帧率、码率、分辨率跟WEB端设置一致 6、GBS拉流正常，跟WEB端保持一致 | Pass
| 颜色 | 手动 |  | 1、来到媒体预览模块 2、来到第一路流 3、将红增益设置为0、20、40、60、80、100、120、140、160、180、200、220、240、255，查看画面效果变化 4、使用RTMP拉流查看第一路码流输出是否正常 5、使用PotPlayer/VLC查看RTSP拉流是否正常，拉流出来后需要按Tab键查看帧率、码率，分辨率等是否正常 6、使用GB28181(GBS)平台拉流查看输出是否正常 | P2 | 3、图像的白平衡应该随着参数增大向冷色调偏移，整体画面显得更加蓝 4、RTMP第一路码流输出正常 5、RTSP拉流正常，帧率、码率、分辨率跟WEB端设置一致 6、GBS拉流正常，跟WEB端保持一致 | Pass
| 颜色 | 手动 |  | 1、来到媒体预览模块 2、来到第一路流 3、红增益在为0时点击“-” | P2 | 无法继续点击 | Pass
| 颜色 | 手动 |  | 1、来到媒体预览模块 2、来到第一路流 3、蓝微调在为255时点击“+” | P2 | 无法继续点击 | Pass
| 颜色 | 手动 | 饱和度设置 | 1、来到媒体预览模块 2、来到第一路流 3、在白平衡设置模块查看饱和度值100% 4、使用RTMP拉流查看第一路码流输出是否正常 5、使用PotPlayer/VLC查看RTSP拉流是否正常，拉流出来后需要按Tab键查看帧率、码率，分辨率等是否正常 6、使用GB28181(GBS)平台拉流查看输出是否正常 | P1 | 3、默认值为100%，白平衡应该保持中性，色彩还原准确 4、RTMP第一路码流输出正常 5、RTSP拉流正常，帧率、码率、分辨率跟WEB端设置一致 6、GBS拉流正常，跟WEB端保持一致 | Fail | Pass | 20483【SKDL0503】【效果参数配置】手动模式下，恢复默认设置对饱和度和色调无效
| 颜色 | 手动 |  | 1、来到媒体预览模块 2、来到第一路流 3、将饱和度设置为60%，查看画面效果变化 4、使用RTMP拉流查看第一路码流输出是否正常 5、使用PotPlayer/VLC查看RTSP拉流是否正常，拉流出来后需要按Tab键查看帧率、码率，分辨率等是否正常 6、使用GB28181(GBS)平台拉流查看输出是否正常 | P2 | 3、画面颜色比100%降低 4、RTMP第一路码流输出正常 5、RTSP拉流正常，帧率、码率、分辨率跟WEB端设置一致 6、GBS拉流正常，跟WEB端保持一致 | Pass
| 颜色 | 手动 |  | 1、来到媒体预览模块 2、来到第一路流 3、将饱和度值设置为200%，查看画面效果变化 4、使用RTMP拉流查看第一路码流输出是否正常 5、使用PotPlayer/VLC查看RTSP拉流是否正常，拉流出来后需要按Tab键查看帧率、码率，分辨率等是否正常 6、使用GB28181(GBS)平台拉流查看输出是否正常 | P2 | 3、画面颜色比100%鲜艳 4、RTMP第一路码流输出正常 5、RTSP拉流正常，帧率、码率、分辨率跟WEB端设置一致 6、GBS拉流正常，跟WEB端保持一致 | Pass |  | 0-100可调
| 颜色 | 手动 |  | 1、来到媒体预览模块 2、来到第一路流 3、将饱和度值设置为150%，查看画面效果变化 4、使用RTMP拉流查看第一路码流输出是否正常 5、使用PotPlayer/VLC查看RTSP拉流是否正常，拉流出来后需要按Tab键查看帧率、码率，分辨率等是否正常 6、使用GB28181(GBS)平台拉流查看输出是否正常 | P2 | 3、画面颜色比200%低 4、RTMP第一路码流输出正常 5、RTSP拉流正常，帧率、码率、分辨率跟WEB端设置一致 6、GBS拉流正常，跟WEB端保持一致 | Pass |  | 0-100可调
| 颜色 | 手动 |  | 1、来到媒体预览模块 2、来到第一路流 3、饱和度在为60%时点击“-” | P2 | 无法继续点击 | Pass |  | 0-100可调
| 颜色 | 手动 |  | 1、来到媒体预览模块 2、来到第一路流 3、饱和度在为200%时点击“+” | P2 | 无法继续点击 | Pass |  | 0-100可调
| 颜色 | 手动 | 色调设置 | 1、来到媒体预览模块 2、来到第一路流 3、在白平衡设置模块查看色调值是否为7 4、使用RTMP拉流查看第一路码流输出是否正常 5、使用PotPlayer/VLC查看RTSP拉流是否正常，拉流出来后需要按Tab键查看帧率、码率，分辨率等是否正常 6、使用GB28181(GBS)平台拉流查看输出是否正常 | P1 | 3、默认值为7，白平衡-色调应该保持中性，色彩还原准确 4、RTMP第一路码流输出正常 5、RTSP拉流正常，帧率、码率、分辨率跟WEB端设置一致 6、GBS拉流正常，跟WEB端保持一致 | Fail | Pass | 20483【SKDL0503】【效果参数配置】手动模式下，恢复默认设置对饱和度和色调无效
| 颜色 | 手动 |  | 1、来到媒体预览模块 2、来到第一路流 3、将色调值设置为0，查看画面效果变化 4、使用RTMP拉流查看第一路码流输出是否正常 5、使用PotPlayer/VLC查看RTSP拉流是否正常，拉流出来后需要按Tab键查看帧率、码率，分辨率等是否正常 6、使用GB28181(GBS)平台拉流查看输出是否正常 | P2 | 3、画面颜色比7暗 4、RTMP第一路码流输出正常 5、RTSP拉流正常，帧率、码率、分辨率跟WEB端设置一致 6、GBS拉流正常，跟WEB端保持一致 | Pass
| 颜色 | 手动 |  | 1、来到媒体预览模块 2、来到第一路流 3、将色调值设置为14，查看画面效果变化 4、使用RTMP拉流查看第一路码流输出是否正常 5、使用PotPlayer/VLC查看RTSP拉流是否正常，拉流出来后需要按Tab键查看帧率、码率，分辨率等是否正常 6、使用GB28181(GBS)平台拉流查看输出是否正常 | P2 | 3、画面颜色比7鲜艳 4、RTMP第一路码流输出正常 5、RTSP拉流正常，帧率、码率、分辨率跟WEB端设置一致 6、GBS拉流正常，跟WEB端保持一致 | Pass
| 颜色 | 手动 |  | 1、来到媒体预览模块 2、来到第一路流 3、色调在为0时点击“-” | P2 | 无法继续点击 | Pass
| 颜色 | 手动 |  | 1、来到媒体预览模块 2、来到第一路流 3、色调在为14时点击“+” | P2 | 无法继续点击 | Pass
图像
亮度
|  | 亮度 | 默认值 | 1、查看亮度是否默认为TBD | P1 | 亮度默认为TBD | NT | Pass | 目前默认为50
|  | 亮度 | 参数遍历 | 1、亮度设置为0、20、40、60、80、100； 2、分别点击应用 3、检查视频预览的亮度效果是否更新 4、使用RTMP拉流查看第一路码流输出是否正常 5、使用PotPlayer/VLC查看RTSP拉流是否正常，拉流出来后需要按Tab键查看帧率、码率，分辨率等是否正常 6、使用GB28181(GBS)平台拉流查看输出是否正常 | P1 | 3、亮度效果更新 4、RTMP第一路码流输出正常 5、RTSP拉流正常，帧率、码率、分辨率跟WEB端设置一致 6、GBS拉流正常，跟WEB端保持一致 | Pass
|  | 亮度 | / | 1、将亮度设置为0后“-”符号 | P2 | 无法再继续点击 | Pass
|  | 亮度 | / | 1、将亮度设置为100时“+”符号 | P2 | 无法再继续点击 | Pass
对比度
|  | 对比度 | 默认值 | 1、查看对比度是否默认为TBD | P1 | 对比度默认为TBD | NT | Pass | 目前默认为50
|  | 对比度 | 参数遍历 | 1、对比度设置为0、20、40、60、80、100； 2、分别点击应用 3、检查视频预览的对比度效果是否更新 4、使用RTMP拉流查看第一路码流输出是否正常 5、使用PotPlayer/VLC查看RTSP拉流是否正常，拉流出来后需要按Tab键查看帧率、码率，分辨率等是否正常 6、使用GB28181(GBS)平台拉流查看输出是否正常 | P1 | 3、对比度效果更新 4、RTMP第一路码流输出正常 5、RTSP拉流正常，帧率、码率、分辨率跟WEB端设置一致 6、GBS拉流正常，跟WEB端保持一致 | Pass
|  | 对比度 | / | 1、将对比度设置为0后“-”符号 | P2 | 无法再继续点击 | Pass
|  | 对比度 | / | 1、将对比度设置为100时“+”符号 | P2 | 无法再继续点击 | Pass
锐度
|  | 锐度 | 默认值 | 1、查看锐度是否默认为TBD | P1 | 锐度默认为TBD | NT | Pass | 目前默认为50
|  | 锐度 | 参数遍历 | 1、锐度设置为0、20、40、60、80、100； 2、分别点击应用 3、检查视频预览的锐度效果是否更新 4、使用RTMP拉流查看第一路码流输出是否正常 5、使用PotPlayer/VLC查看RTSP拉流是否正常，拉流出来后需要按Tab键查看帧率、码率，分辨率等是否正常 6、使用GB28181(GBS)平台拉流查看输出是否正常 | P2 | 3、锐度效果更新 4、RTMP第一路码流输出正常 5、RTSP拉流正常，帧率、码率、分辨率跟WEB端设置一致 6、GBS拉流正常，跟WEB端保持一致 | Pass
|  | 锐度 | 可选自动 | 1、对比度设置为自动 2、点击应用 3、检查视频预览的锐度效果是否更新 4、使用RTMP拉流查看第一路码流输出是否正常 5、使用PotPlayer/VLC查看RTSP拉流是否正常，拉流出来后需要按Tab键查看帧率、码率，分辨率等是否正常 6、使用GB28181(GBS)平台拉流查看输出是否正常 | P2 | 1、可设置自动锐度； 3、锐度效果更新正常； 4、RTMP第一路码流输出正常 5、RTSP拉流正常，帧率、码率、分辨率跟WEB端设置一致 6、GBS拉流正常，跟WEB端保持一致 | NA |  | 不支持自动锐度
|  | 锐度 | / | 1、将锐度设置为0后“-”符号 | P2 | 无法再继续点击 | Pass
|  | 锐度 | / | 1、将锐度设置为14时“+”符号 | P2 | 无法再继续点击 | Pass
伽马
|  | 伽马 |  | 默认
|  | 伽马 | 参数遍历 | 1、EXT设置为0.45 2、点击应用 3、检查视频预览的伽马效果是否更新 4、使用RTMP拉流查看第一路码流输出是否正常 5、使用PotPlayer/VLC查看RTSP拉流是否正常，拉流出来后需要按Tab键查看帧率、码率，分辨率等是否正常 6、使用GB28181(GBS)平台拉流查看输出是否正常 | P1 | 值可以正常应用，亮部和暗部有明显变化 | NA |  | 已经去除该功能
|  | 伽马 |  | 1、伽马值设置为0.5 2、点击应用 3、检查视频预览的伽马效果是否更新 4、使用RTMP拉流查看第一路码流输出是否正常 5、使用PotPlayer/VLC查看RTSP拉流是否正常，拉流出来后需要按Tab键查看帧率、码率，分辨率等是否正常 6、使用GB28181(GBS)平台拉流查看输出是否正常 | P2 | 值可以正常应用，亮部和暗部有明显变化 | NA |  | 已经去除该功能
|  | 伽马 |  | 1、伽马值设置为0.56 2、点击应用 3、检查视频预览的伽马效果是否更新 4、使用RTMP拉流查看第一路码流输出是否正常 5、使用PotPlayer/VLC查看RTSP拉流是否正常，拉流出来后需要按Tab键查看帧率、码率，分辨率等是否正常 6、使用GB28181(GBS)平台拉流查看输出是否正常 | P2 | 值可以正常应用，亮部和暗部有明显变化 | NA |  | 已经去除该功能
|  | 伽马 |  | 1、伽马值设置为0.63 2、点击应用 3、检查视频预览的伽马效果是否更新 4、使用RTMP拉流查看第一路码流输出是否正常 5、使用PotPlayer/VLC查看RTSP拉流是否正常，拉流出来后需要按Tab键查看帧率、码率，分辨率等是否正常 6、使用GB28181(GBS)平台拉流查看输出是否正常 | P2 | 值可以正常应用，亮部和暗部有明显变化 | NA |  | 已经去除该功能
|  | 伽马 |  | 1、伽马值设置为0.4 2、点击应用 3、检查视频预览的伽马效果是否更新 4、使用RTMP拉流查看第一路码流输出是否正常 5、使用PotPlayer/VLC查看RTSP拉流是否正常，拉流出来后需要按Tab键查看帧率、码率，分辨率等是否正常 6、使用GB28181(GBS)平台拉流查看输出是否正常 | P2 | 值可以正常应用，亮部和暗部有明显变化 | NA |  | 已经去除该功能
|  | 风格 | / | 默认风格（预留）不可调节 | P2 | 根据实际开发测试，开得联测试，无需测试
2D降噪
|  | 2D降噪 | 默认 | 1、开启2D降噪（默认状态下） 2、验证能是否能够自动处理图像中的噪声 | P1 | 开启后能够自动处理图像中的噪点 | Fail | Pass | 20303【SKDL0503】【效果参数配置】2D降噪功能，实际无降噪效果
|  | 2D降噪 | 参数遍历 | 1、开启2D降噪 2、将降噪等级设置为1 | P2 | 画面噪点比2多一点，噪点最多 | Fail | Pass | 20303【SKDL0503】【效果参数配置】2D降噪功能，实际无降噪效果
|  | 2D降噪 |  | 1、开启2D降噪 2、将降噪等级设置为2 | P2 | 画面噪点比3多一点 | Fail | Pass | 20303【SKDL0503】【效果参数配置】2D降噪功能，实际无降噪效果
|  | 2D降噪 |  | 1、开启2D降噪 2、将降噪等级设置为3 | P2 | 画面噪点比4多一点 | Fail | Pass | 20303【SKDL0503】【效果参数配置】2D降噪功能，实际无降噪效果
|  | 2D降噪 |  | 1、开启2D降噪 2、将降噪等级设置为4 | P2 | 画面噪点比5多一点 | Fail | Pass | 20303【SKDL0503】【效果参数配置】2D降噪功能，实际无降噪效果
|  | 2D降噪 |  | 1、开启2D降噪 2、将降噪等级设置为5 | P2 | 画面噪点最少。备注：越高画面噪点越少，越低越噪点越多 | Fail | Pass | 20303【SKDL0503】【效果参数配置】2D降噪功能，实际无降噪效果
|  | 2D降噪 | 开关可调 | 1、关闭2D降噪 | P2 | 关闭后画面出现噪声 | Fail | Pass | 20303【SKDL0503】【效果参数配置】2D降噪功能，实际无降噪效果
3D降噪
| 图像 | 3D降噪 | 默认 | 1、开启3D降噪（默认状态下） 2、验证能是否能够自动处理图像中的噪声 | P1 | 开启后能够自动处理图像中的噪点 | Fail | Pass | 20502【SKDL0503】【媒体预览】手动设置2D/3D降噪后，不能在设置回自动
| 图像 | 3D降噪 | 参数遍历 | 1、开启3D降噪 2、将降噪等级设置为1 | P2 | 降噪等级为1的时候，拖影最少，跳动的噪点最多 | Pass
| 图像 | 3D降噪 |  | 1、开启3D降噪 2、将降噪等级设置为3 | P2 | 降噪等级为3的时候，拖影比1多，跳动的噪点比1少 | Pass
| 图像 | 3D降噪 |  | 1、开启3D降噪 2、将降噪等级设置为5 | P2 | 降噪等级为5的时候，拖影比3多，跳动的噪点比3少 | Pass
| 图像 | 3D降噪 |  | 1、开启3D降噪 2、将降噪等级设置为7 | P2 | 降噪等级为7的时候，拖影比5多，跳动的噪点比5少 | Pass
| 图像 | 3D降噪 |  | 1、开启3D降噪 2、将降噪等级设置为8 | P2 | 降噪等级为8的时候，拖影比7多，跳动的噪点比7少 | Pass
| 图像 | 3D降噪 | 开关可调 | 1、关闭3D降噪 | P2 | 在关闭降噪功能后，3D图像中的噪声可能未得到有效抑制 | Pass
| 图像 | 图像参数恢复默认 | / | 点击应用图像参数恢复默认 | P1 | 恢复图像设置到默认值 | Fail | Pass | 20443【SKDL0503】【媒体预览】设置数字变倍功能后，选择恢复默认功能，数字变倍不会恢复默认2X 20483【SKDL0503】【效果参数配置】手动模式下，恢复默认设置对饱和度和色调无效
| 显示 | 画面翻转
|  | 水平翻转 | 默认状态
|  | 水平翻转 | 默认状态 | 检查水平翻转默认状态是否关闭 | P1 | 开关默认关闭，图像显示无翻转 | Pass
|  | 水平翻转 | 开关 | 开启水平翻转 | P1 | 图像显示水平翻转效果 | Pass
|  | 垂直翻转 | 默认状态 | 检查垂直翻转默认状态是否关闭 | P1 | 开关默认关闭，图像显示无翻转 | Pass
|  |  | 开关 | 开启垂直翻转 | P1 | 图像显示垂直翻转效果 | Pass
图像冻结
|  | 图像冻结 | 默认状态 | 检查图像冻结默认状态是否关闭 | P1 | 开关默认关闭，图像未显示图像冻结效果 | Pass
|  | 图像冻结 | 开关 | 开启图像冻结 | P1 | 显示图像冻结效果 | Pass
畸变矫正
|  | 畸变矫正 | 默认状态 | 检查即便矫正默认状态是否开启 | P1 | 开关默认开启，畸变矫正效果显示良好，水平115° -120° 畸变校正后小于 <1% | Fail | Pass | 20302【SKDL0503】【效果参数配置】媒体预览，图像设置中缺少畸变校正设置项
|  | 畸变矫正 | 参数遍历 | 1、调整畸变矫正等级为0、2、4、6、8、10， 2、分别点击应用 3、检查视频预览的畸变矫正效果是否更新 | P1 | 值可以正常应用，有明显的畸变校正效果 | Fail | Pass | 20302【SKDL0503】【效果参数配置】媒体预览，图像设置中缺少畸变校正设置项
|  | 畸变矫正 | 开关 | 关闭畸变矫正 | P1 | 在应用关闭后，无畸变矫正效果 | Fail | Pass | 20302【SKDL0503】【效果参数配置】媒体预览，图像设置中缺少畸变校正设置项
数字变倍
全景镜头 | 显示 | 数字变倍 | 默认状态 | 检查默认显示是否为2X | P1 | 默认显示2X | Fail | Pass | 20382【SKDL0503】【媒体预览】数字变倍默认显示1X，预期要显示2X，且“1X”需要改成“关闭”
全景镜头 | 显示 | 数字变倍 | 开关 | 关闭数字变倍 | P1 | 在应用关闭后，无数字变倍效果 | Fail | Pass | 20382【SKDL0503】【媒体预览】数字变倍默认显示1X，预期要显示2X，且“1X”需要改成“关闭”
全景镜头 | 显示 | 数字变倍 | 遍历参数 | 1、调整畸变矫正等级为2X，4X，8X，16X，32X 2、分别点击应用 3、检查视频预览的畸变矫正效果是否更新 | P1 | 值可以正常应用，有明显的变倍效果 | Fail | Pass | 20302【SKDL0503】【效果参数配置】媒体预览，图像设置中缺少畸变校正设置项
全景镜头 | 显示 | 显示参数恢复默认 |  | 点击应用显示参数恢复默认 | P1 | 恢复显示参数到默认值 | Pass
特写镜头
曝光-自动模式
曝光补偿
|  | 曝光补偿 | 默认状态 | 1、来到媒体预览模块 2、来到第一路流 3、查看曝光补偿开关是否默认为关 | P1 | 曝光补偿开关默认为关 | Pass
|  | 曝光补偿 | 充足光线下 | 1、将设备设置为自动模式，并确保默认关闭曝光补偿微调曝光增益功能。 2、在充足光线环境下，查看预览，记录下默认的曝光时间和图像效果。 3、开启曝光补偿，微调曝光增益功能，并设置曝光增益等级为100 4、在相同光线环境下，查看预览效果，记录下开启功能后的曝光时间和图像效果。 5、根据光线不同依次调整曝光增益等级为0，10，20，30，40，50，60，70，80，90，100。重复上述步骤 6、使用RTMP拉流查看第二路码流输出是否正常 7、使用PotPlayer/VLC查看RTSP拉流是否正常，拉流出来后需要按Tab键查看帧率、码率，分辨率等是否正常 8、使用GB28181(GBS)平台拉流查看输出是否正常 | P1 | 4、在充足光线环境下，随着曝光增益等级从0到100逐渐增大，照片的亮度应该逐渐增加，对比度和饱和度也随之增加。在等级0时，照片应该比默认亮度更低，对比度和饱和度也更低；在等级100时，照片应该比默认亮度更高，对比度和饱和度也更高。 0不会明显死黑，+100不会太曝。 5、所有等级测试一遍，查看效果需要跟50保持一致 4、RTMP第一路码流输出正常 5、RTSP拉流正常，帧率、码率、分辨率跟WEB端设置一致 6、GBS拉流正常，跟WEB端保持一致 | Pass
|  | 曝光补偿 | 暗环境下 | 1、将设备设置为自动模式，并确保默认关闭曝光补偿微调曝光增益功能。 2、在充足光线环境下，查看预览，记录下默认的曝光时间和图像效果。 3、开启曝光补偿微调曝光增益功能，并设置曝光增益等级为7 4、在相同光线环境下，查看预览效果，记录下开启功能后的曝光时间和图像效果。 5、依次调整曝光增益等级为0，10，20，30，40，50，60，70，80，90，100。重复上述步骤 6、使用RTMP拉流查看第一路码流输出是否正常 7、使用PotPlayer/VLC查看RTSP拉流是否正常，拉流出来后需要按Tab键查看帧率、码率，分辨率等是否正常 8、使用GB28181(GBS)平台拉流查看输出是否正常 | P2 | 4、在充足光线环境下，随着曝光增益等级从0到100逐渐增大，照片的亮度应该逐渐增加，对比度和饱和度也随之增加。在等级0时，照片应该比默认亮度更低，对比度和饱和度也更低；在等级100时，照片应该比默认亮度更高，对比度和饱和度也更高。 0不会明显死黑，+100不会太曝。 5、所有等级测试一遍，查看效果需要跟50保持一致 4、RTMP第一路码流输出正常 5、RTSP拉流正常，帧率、码率、分辨率跟WEB端设置一致 6、GBS拉流正常，跟WEB端保持一致 | Pass
|  | 曝光补偿 | 逆光环境 | 1、将设备设置为自动模式，并确保默认关闭曝光补偿微调曝光增益功能。 2、在充足光线环境下，查看预览，记录下默认的曝光时间和图像效果。 3、开启曝光补偿微调曝光增益功能，并设置曝光增益等级为7 4、在相同光线环境下，查看预览效果，记录下开启功能后的曝光时间和图像效果。 5、依次调整曝光增益等级为0，10，20，30，40，50，60，70，80，90，100。重复上述步骤 4、RTMP第一路码流输出正常 5、RTSP拉流正常，帧率、码率、分辨率跟WEB端设置一致 6、GBS拉流正常，跟WEB端保持一致 | P2 | 4、在充足光线环境下，随着曝光增益等级从0到100逐渐增大，照片的亮度应该逐渐增加，对比度和饱和度也随之增加。在等级0时，照片应该比默认亮度更低，对比度和饱和度也更低；在等级100时，照片应该比默认亮度更高，对比度和饱和度也更高。 0不会明显死黑，+100不会太曝。 5、所有等级测试一遍，查看效果需要跟50保持一致 4、RTMP第一路码流输出正常 5、RTSP拉流正常，帧率、码率、分辨率跟WEB端设置一致 6、GBS拉流正常，跟WEB端保持一致 | Pass
增益限制
|  | 增益限制 | 最大值 | 1、开启曝光补偿增益 2、将曝光增益调整到100 3、查看输入框是否可以继续输入大于100的数，点击+号是否可以继续增加 4、输入大于100的数是否有提示或者显示 5、再将曝光增益调整到0 6、查看输入框是否可以继续输入小于0的数，点击-号是否可以继续减少 7、输入小于7的数是否有提示或者显示 | P1 | 3、输入大于100的数直接显示为100，点击加号无法继续增加 4、输入大于100的数，输入框会标红显示或者是有提示 6、输入小于0的数直接显示为0点击减号无法继续减小 7、输入小于0的数，输入框会标红显示或者是有提示 | Pass
|  | 增益限制 | 默认值 | 1、来到媒体预览模块 2、来到第一路流 3、查看增益限制默认值是否为50 | P1 | 默认值为50 | Pass |  | 默认100
|  | 增益限制 | 普通光线 | 1、将设备设置为自动模式，并确保默认关闭增益限制功能。 2、在普通光线环境下，查看预览，记录下默认的增益等级和图像效果。 3、开启增益限制功能，并设置增益限制等级为0。 4、在相同光线环境下，查看预览，记录下开启功能后的增益等级和图像效果。 5、依次调整增益限制等级0，10，20，30，40，50，60，70，80，90，100。重复1-4操作 6、使用RTMP拉流查看第一路码流输出是否正常 7、使用PotPlayer/VLC查看RTSP拉流是否正常，拉流出来后需要按Tab键查看帧率、码率，分辨率等是否正常 8、使用GB28181(GBS)平台拉流查看输出是否正常 | P2 | 5、在普通光线环境下，随着增益限制等级从0到100逐渐增大，图像的亮度应该逐渐增加，对比度和饱和度也随之增加。在等级0时，图像应该比默认亮度更低，对比度和饱和度也更低；在等级100时，图像应该比默认亮度更高，对比度和饱和度也更高。 4、RTMP第一路码流输出正常 5、RTSP拉流正常，帧率、码率、分辨率跟WEB端设置一致 6、GBS拉流正常，跟WEB端保持一致 | Fail | Pass | 20534【SKDL0503】【效果参数配置】曝光模式自动时，增益功能概率性无效
|  | 增益限制 | 低光环境 | 1、将设备设置为自动模式，并确保默认关闭增益限制功能。 2、在普通光线环境下，查看预览，记录下默认的增益等级和图像效果。 3、开启增益限制功能，并设置增益限制等级为7。 4、在相同光线环境下，查看预览，记录下开启功能后的增益等级和图像效果。 5、依次调整增益限制等级0，10，20，30，40，50，60，70，80，90，100。重复1-4操作； 6、使用RTMP拉流查看第一路码流输出是否正常 7、使用PotPlayer/VLC查看RTSP拉流是否正常，拉流出来后需要按Tab键查看帧率、码率，分辨率等是否正常 8、使用GB28181(GBS)平台拉流查看输出是否正常 | P2 | 5、在低光线环境下，随着增益限制等级从100到0逐渐减小，图像的亮度应该逐渐降低，对比度和饱和度也随之减小。在等级100时，图像应该比默认亮度更高，对比度和饱和度也更低；在等级0时，图像应该比默认亮度更低，对比度和饱和度也更低。 4、RTMP第一路码流输出正常 5、RTSP拉流正常，帧率、码率、分辨率跟WEB端设置一致 6、GBS拉流正常，跟WEB端保持一致 | Fail | Pass | 20534【SKDL0503】【效果参数配置】曝光模式自动时，增益功能概率性无效
|  | 增益限制 | 高亮环境 | 1、将设备设置为自动模式，并确保默认关闭增益限制功能。 2、在普通光线环境下，查看预览，记录下默认的增益等级和图像效果。 3、开启增益限制功能，并设置增益限制等级为100。 4、在相同光线环境下，查看预览，记录下开启功能后的增益等级和图像效果。 5、对0-100增益限制等级进行1-4操作，查看图像效果 6、使用RTMP拉流查看第一路码流输出是否正常 7、使用PotPlayer/VLC查看RTSP拉流是否正常，拉流出来后需要按Tab键查看帧率、码率，分辨率等是否正常 8、使用GB28181(GBS)平台拉流查看输出是否正常 | P2 | 5、在高光线环境下，随着增益限制等级从100到0逐渐减小，图像的亮度应该逐渐降低，对比度和饱和度也随之减小。在等级100时图像应该比默认亮度更高，对比度和饱和度也更低；在等级0时图像应该比默认亮度更低，对比度和饱和度也更低。 4、RTMP第一路码流输出正常 5、RTSP拉流正常，帧率、码率、分辨率跟WEB端设置一致 6、GBS拉流正常，跟WEB端保持一致 | Fail | Pass | 20534【SKDL0503】【效果参数配置】曝光模式自动时，增益功能概率性无效
|  | 增益限制 | 调整为异常值 | 1、开启增益限制 2、将增益限制调整到0 3、查看输入框是否可以继续输入大于100的数，点击+号是否可以继续增加 4、输入大于100的数是否有提示或者显示 5、再将增益限制调整到100 6、查看输入框是否可以继续输入小于0的数，点击-号是否可以继续减少 7、输入小于0的数是否有提示或者显示 | P2 | 3、输入大于100的数直接显示为100，点击加,无法继续增加 4、输入大于100的数，输入框会标红显示或者是有提示 6、输入小于0的数直接显示为0点击减号无法继续减小 7、输入小于0的数，输入框会标红显示或者是有提示 | Pass
测光
|  | 测光 | 默认模式 | 1、来到媒体预览模块 2、来到第一路流 3、查看测光模式是否为平均模式 | P1 | 默认测光模式为平均模式 | Pass
|  |  | 平均 | 1、来到媒体预览模块 2、来到第一路流 3、测光模式为平均模式，此时来到教师特写查看画面效果 4、使用RTMP拉流查看第一路码流输出是否正常 5、使用PotPlayer/VLC查看RTSP拉流是否正常，拉流出来后需要按Tab键查看帧率、码率，分辨率等是否正常 6、使用GB28181(GBS)平台拉流查看输出是否正常 | P1 | 3、平均模式下的测光效果应该是最为均衡的，图像的亮度和色彩 分布都比较均匀 4、RTMP第一路码流输出正常 5、RTSP拉流正常，帧率、码率、分辨率跟WEB端设置一致 6、GBS拉流正常，跟WEB端保持一致 | Pass
|  |  | 中心 | 1、来到媒体预览模块 2、来到第一路流 3、测光模式切换为中心模式，此时来到教师特写镜头查看画面效果 4、使用RTMP拉流查看第二路码流输出是否正常 5、使用PotPlayer/VLC查看RTSP拉流是否正常，拉流出来后需要按Tab键查看帧率、码率，分辨率等是否正常 6、使用GB28181(GBS)平台拉流查看输出是否正常 | P2 | 3、中心测光模式会重点关注图像中心的亮度，可能使得四周的图 像变暗。 4、RTMP第一路码流输出正常 5、RTSP拉流正常，帧率、码率、分辨率跟WEB端设置一致 6、GBS拉流正常，跟WEB端保持一致 | Pass
|  |  | 顶部 | 1、来到媒体预览模块 2、来到第一路流 3、测光模式切换为顶部模式，此时来到教师特写镜头查看画面效果 4、使用RTMP拉流查看第一路码流输出是否正常 5、使用PotPlayer/VLC查看RTSP拉流是否正常，拉流出来后需要按Tab键查看帧率、码率，分辨率等是否正常 6、使用GB28181(GBS)平台拉流查看输出是否正常 | P2 | 3、顶部测光模式会重点关注图像上半部分的亮度，可能使得下半 部分图像变暗 4、RTMP第一路码流输出正常 5、RTSP拉流正常，帧率、码率、分辨率跟WEB端设置一致 6、GBS拉流正常，跟WEB端保持一致 | Pass
|  |  | 底部 | 1、来到媒体预览模块 2、来到第一路流 3、测光模式切换为底部模式，此时来到教师特写镜头查看画面效果 4、使用RTMP拉流查看第一路码流输出是否正常 5、使用PotPlayer/VLC查看RTSP拉流是否正常，拉流出来后需要按Tab键查看帧率、码率，分辨率等是否正常 6、使用GB28181(GBS)平台拉流查看输出是否正常 | P2 | 3、底部测光模式会重点关注图像下半部分的亮度；可能使得上半 部分图像变暗 4、RTMP第一路码流输出正常 5、RTSP拉流正常，帧率、码率、分辨率跟WEB端设置一致 6、GBS拉流正常，跟WEB端保持一致 | Pass
|  |  | 智能 | 1、来到媒体预览模块 2、来到第一路流 3、测光模式切换为智能模式，此时来到教师特写镜头查看画面效果 4、使用RTMP拉流查看第一路码流输出是否正常 5、使用PotPlayer/VLC查看RTSP拉流是否正常，拉流出来后需要按Tab键查看帧率、码率，分辨率等是否正常 6、使用GB28181(GBS)平台拉流查看输出是否正常 | P2 | 3、底部测光模式会重点关注图像跟踪区域的亮度；可能使得图像其他区域变暗 4、RTMP第一路码流输出正常 5、RTSP拉流正常，帧率、码率、分辨率跟WEB端设置一致 6、GBS拉流正常，跟WEB端保持一致 | NA |  | 不支持智能测光模式
背光
|  | 背光 | 默认值 | 检查背光默认 | P1 | 检查开关默认是否为关闭状态 | Pass
|  |  | 检查背光效果 | 1、将设备设置为自动模式，并确保默认关闭其他曝光补偿功能。 2、选择一个背景较亮的区域进行预览，记录下预览时的图像。 3、在相同的场景下，开启背光测试曝光功能，并设置相应的曝光补偿等级。 4、选择相同的背景较亮的区域进行预览，记录下开启功能后的图像。 5、使用RTMP拉流查看第一路码流输出是否正常 6、使用PotPlayer/VLC查看RTSP拉流是否正常，拉流出来后需要按Tab键查看帧率、码率，分辨率等是否正常 7、使用GB28181(GBS)平台拉流查看输出是否正常 | P1 | 4、开启背光测试曝光功能后，图像的整体亮度应该有所提高， 背景较亮的区域曝光更加准确，前景较暗的主体部分也得到了 有效的提升。 5、RTMP第一路码流输出正常 6、RTSP拉流正常，帧率、码率、分辨率跟WEB端设置一致 7、GBS拉流正常，跟WEB端保持一致 | Pass
动态范围
|  | 动态范围 | 默认值 | 1、来到媒体预览模块 2、来到第一路流 3、查看动态范围是否默认为TBD | P1 | 默认为TBD | NT | Pass | 目前还是TBD
|  |  | 参数遍历 | 1、将设备设置为自动模式，并确保默认关闭其他曝光补偿功能。 2、在室外逆光环境下，选择一个背景较亮的区域进行预览，记录下预览时的图像。 3、在相同的场景下，将动态范围等级设置为0、10、20、30、40、50、60、70、80、100。 4、选择相同的背景较亮的区域进行预览，记录下开启功能后的图像。 5、使用RTMP拉流查看第一路码流输出是否正常 6、使用PotPlayer/VLC查看RTSP拉流是否正常，拉流出来后需要按Tab键查看帧率、码率，分辨率等是否正常 7、使用GB28181(GBS)平台拉流查看输出是否正常 | P1 | 4、图像中暗部区域的亮度应该随着数值增大有所提高，对比度和饱和度也随之增加，整体画面更加明亮清晰 5、RTMP第一路码流输出正常 6、RTSP拉流正常，帧率、码率、分辨率跟WEB端设置一致 7、GBS拉流正常，跟WEB端保持一致 | Fail | Pass | 20409【SKDL0503】【媒体预览】曝光功能栏中的动态范围功能无效
|  |  | 超范围参数 | 1、来到媒体预览模块 2、来到第一路流 3、动态范围数值输入-1 | P2 | 无法输入，保持0 | Pass
|  |  |  | 1、来到媒体预览模块 2、来到第一路流 3、动态范围数值输入101 | P2 | 无法输入，保持100 | Pass
|  |  | 超范围参数 | 1、来到媒体预览模块 2、来到第一路流 3、动态范围在为0时点击“-” | P2 | 无法继续点击 | Pass
|  |  |  | 1、来到媒体预览模块 2、来到第一路流 3、动态范围在为100时点击“+” | P2 | 无法继续点击 | Pass
抗闪烁
| 曝光-自动模式 | 抗闪烁 | 默认值 | 1、来到媒体预览模块 2、来到第一路流 3、查看抗闪烁开关是否默认为关，数值是否为60HZ | P1 | 开关状态为关，数值为60HZ | Pass |  |  | Flicker那边分别检测
| 曝光-自动模式 |  | / | 1、来到媒体预览模块 2、来到第一路流 3、开启抗闪烁 4、将数值有60HZ改为50HZ 5、使用RTMP拉流查看第一路码流输出是否正常 6、使用PotPlayer/VLC查看RTSP拉流是否正常，拉流出来后需要按Tab键查看帧率、码率，分辨率等是否正常 7、使用GB28181(GBS)平台拉流查看输出是否正常 | P1 | 4、抗闪烁数值成功改为50HZ,画面抗闪烁效果比60HZ效果降低 5、RTMP第一路码流输出正常 6、RTSP拉流正常，帧率、码率、分辨率跟WEB端设置一致 7、GBS拉流正常，跟WEB端保持一致 | Fail | — | 20414【SKDL0503】【媒体预览】抗闪烁看不出效果 | Flicker那边分辨检测
| 曝光-自动模式 |  |  | 1、抗闪烁选择50HZ 2、检查教师特写流中的帧率设置选项是否只有5/10/25/自定义选择 3、分别选择上述帧率应用后使用RTMP拉流查看第一路码流输出是否正常 4、使用PotPlayer/VLC查看RTSP拉流是否正常，拉流出来后需要按Tab键查看帧率、码率，分辨率等是否正常 5、使用GB28181(GBS)平台拉流查看输出是否正常 | P2 | 2、抗闪烁为50HZ时帧率选项含：5、10、25、自定义 3、RTMP第一路码流输出正常 4、RTSP拉流正常，帧率、码率、分辨率跟WEB端设置一致 5、GBS拉流正常，跟WEB端保持一致 | Fail | — | 20414【SKDL0503】【媒体预览】抗闪烁看不出效果
| 曝光-自动模式 |  |  | 1、抗闪烁选择50HZ 2、检查教师特写流中的帧率设置选项选择自定义后检查是否会出现第二个输入框 3、检查输入框输入范围是否只有3-30可输入 4、输入应用后使用RTMP拉流查看第一路码流输出是否正常 5、使用PotPlayer/VLC查看RTSP拉流是否正常，拉流出来后需要按Tab键查看帧率、码率，分辨率等是否正常 6、使用GB28181(GBS)平台拉流查看输出是否正常 | P2 | 2、弹出输入框 3、输入范围只在3-30帧范围之外的均不可输入 4、RTMP第一路码流输出正常 5、RTSP拉流正常，帧率、码率、分辨率跟WEB端设置一致 6、GBS拉流正常，跟WEB端保持一致 | Fail | — | 20414【SKDL0503】【媒体预览】抗闪烁看不出效果
| 曝光-自动模式 |  |  | 1、抗闪烁选择60HZ 2、检查教师特写流中的帧率设置选项是否只有3/5/10/20/30/自定义选择 3、分别选择上述帧率应用后使用RTMP拉流查看第一路码流输出是否正常 4、使用PotPlayer/VLC查看RTSP拉流是否正常，拉流出来后需要按Tab键查看帧率、码率，分辨率等是否正常 5、使用GB28181(GBS)平台拉流查看输出是否正常 | P2 | 2、抗闪烁为50HZ时帧率选项含：3、5、10、20、30、自定义 3、RTMP第一路码流输出正常 4、RTSP拉流正常，帧率、码率、分辨率跟WEB端设置一致 5、GBS拉流正常，跟WEB端保持一致 | Fail | — | 20414【SKDL0503】【媒体预览】抗闪烁看不出效果
| 曝光-自动模式 |  |  | 1、抗闪烁选择60HZ 2、检查教师特写流中的帧率设置选项选择自定义后检查是否会出现第二个输入框 3、检查输入框输入范围是否只有3-30可输入 4、输入应用后使用RTMP拉流查看第一路码流输出是否正常 5、使用PotPlayer/VLC查看RTSP拉流是否正常，拉流出来后需要按Tab键查看帧率、码率，分辨率等是否正常 6、使用GB28181(GBS)平台拉流查看输出是否正常 | P2 | 2、弹出输入框 3、输入范围只在3-30帧范围之外的均不可输入 4、RTMP第一路码流输出正常 5、RTSP拉流正常，帧率、码率、分辨率跟WEB端设置一致 6、GBS拉流正常，跟WEB端保持一致 | Fail | — | 20414【SKDL0503】【媒体预览】抗闪烁看不出效果
曝光-手动模式
| 曝光-手动模式 | 快门 | 从低到高遍历参数 | 1、来到媒体预览模块 2、来到第一路流 3、来到手动模块 4、将快门速度由默认值1/60s秒逐步提高速度（改变快门速度为：1/30s,1/60s,1/90s,1/100s,1/125s,1/200s,1/250s,1/350s,1/500s,1/725s,1/1000s,1/1500s,1/2000s,1/3000s,1/4000s,1/6000s,1/10000s） 5、查看画面效果 6、使用RTMP拉流查看第一路码流输出是否正常 7、使用PotPlayer/VLC查看RTSP拉流是否正常，拉流出来后需要按Tab键查看帧率、码率，分辨率等是否正常 8、使用GB28181(GBS)平台拉流查看输出是否正常 | P1 | 5、例如从1/30秒调整至1/200秒相机的进光量会减少， 画面会变暗 （切换至其他低速度效果也是如此，依次类推） 4、RTMP第一路码流输出正常 5、RTSP拉流正常，帧率、码率、分辨率跟WEB端设置一致 6、GBS拉流正常，跟WEB端保持一致 | Fail | Pass | 20421【SKDL0503】【媒体预览】设置快门参数1/6000s和1/10000s没有效果差别
| 曝光-手动模式 | 快门 | 从高到低遍历参数 | 1、来到媒体预览模块 2、来到第一路流 3、来到开门优先模块 4、将快门速度由默认值1/60s降低到1/30s时（查看其他高速度降低到低速度1/30s,1/60s,1/90s,1/100s,1/125s,1/200s,1/250s,1/350s,1/500s,1/725s,1/1000s,1/1500s,1/2000s,1/3000s,1/4000s,1/6000s,1/10000s） 5、查看画面效果 6、使用RTMP拉流查看第一路码流输出是否正常 7、使用PotPlayer/VLC查看RTSP拉流是否正常，拉流出来后需要按Tab键查看帧率、码率，分辨率等是否正常 8、使用GB28181(GBS)平台拉流查看输出是否正常 | P2 | 5、例如从1/60秒调整至1/30s秒，相机的进光量会增加，画面会变亮 4、RTMP第一路码流输出正常 5、RTSP拉流正常，帧率、码率、分辨率跟WEB端设置一致 6、GBS拉流正常，跟WEB端保持一致 | Fail | Pass | 20541【SKDL0503】【效果参数配置】设置曝光模式快门优先时，快门1/30至1/250效果一样
| 曝光-手动模式 | 增益 | 默认值 | 1、将设备设置为手动模式，并确保默认关闭其他曝光补偿功能。 2、在室内低光环境下，选择一个非直射光源下且具有一定纹理的物体进行预览，记录下预览的图像效果。 3、在相同的场景下，调整数字增益等级为TBD（默认值）。 4、选择相同的物体进行预览，记录下调整数字增益后的图像。 5、使用RTMP拉流查看第一路码流输出是否正常 6、使用PotPlayer/VLC查看RTSP拉流是否正常，拉流出来后需要按Tab键查看帧率、码率，分辨率等是否正常 7、使用GB28181(GBS)平台拉流查看输出是否正常 | P1 | 4、动态范围提升暗部亮度为默认值（待定），画面中的暗部细节显示根据设备和算法而定。（看实际开发效果） 4、RTMP第一路码流输出正常 5、RTSP拉流正常，帧率、码率、分辨率跟WEB端设置一致 6、GBS拉流正常，跟WEB端保持一致 | Pass
| 曝光-手动模式 | 增益 | 参数遍历 | 1、将设备设置为快门优先模式，并确保默认关闭其他曝光补偿功能。 2、在室内低光环境下，选择一个非直射光源下且具有一定纹理的物体进行预览，记录下预览的图像效果。 4、在相同的场景下，调整数字增益等级为0、10、20、30、40、50、60、70、80、90、100。 5、选择相同的物体进行预览，记录下调整数字增益后的图像。 6、使用RTMP拉流查看第一路码流输出是否正常 7、使用PotPlayer/VLC查看RTSP拉流是否正常，拉流出来后需要按Tab键查看帧率、码率，分辨率等是否正常 8、使用GB28181(GBS)平台拉流查看输出是否正常 | P2 | 5、调整数字增益后，图像的整体亮度应该随着参数变大有所提高，并且色彩应该更加鲜艳。 4、RTMP第一路码流输出正常 5、RTSP拉流正常，帧率、码率、分辨率跟WEB端设置一致 6、GBS拉流正常，跟WEB端保持一致 | Pass
| 曝光-手动模式 | 增益 | 调整为异常值 | 1、来到媒体预览模块 2、来到第一路流 3、将增益设置为-10 4、将增益设置为100以上数值 | P2 | 3、无法进行设置，输入框标红或直接默认最小值 4、无法进行设置，输入框标红或直接默认最大值 | Pass
| 曝光-手动模式 | 增益 | 边界值 | 1、来到媒体预览模块 2、来到第一路流 3、增益在为0时点击“-” | P2 | 无法继续点击 | Pass
| 曝光-手动模式 | 增益 |  | 1、来到媒体预览模块 2、来到第一路流 3、增益范围在为100时点击“+” | P2 | 无法继续点击 | Pass
| 曝光-手动模式 | 动态范围 | 默认值 | 1、来到媒体预览模块 2、来到第一路流 3、查看动态范围是否默认为TBD | P2 | 默认为TBD | NT | Pass | 目前还是TBD
| 曝光-手动模式 |  | 参数遍历 | 1、将设备设置为自动模式，并确保默认关闭其他曝光补偿功能。 2、在室外逆光环境下，选择一个背景较亮的区域进行预览，记录下预览时的图像。 3、在相同的场景下，将动态范围等级设置为0、10、20、30、40、50、60、70、80、100。 4、选择相同的背景较亮的区域进行预览，记录下开启功能后的图像。 5、使用RTMP拉流查看第一路码流输出是否正常 6、使用PotPlayer/VLC查看RTSP拉流是否正常，拉流出来后需要按Tab键查看帧率、码率，分辨率等是否正常 7、使用GB28181(GBS)平台拉流查看输出是否正常 | P1 | 4、图像中暗部区域的亮度应该随着数值增大有所提高，对比度和饱和度也随之增加，整体画面更加明亮清晰 5、RTMP第一路码流输出正常 6、RTSP拉流正常，帧率、码率、分辨率跟WEB端设置一致 7、GBS拉流正常，跟WEB端保持一致 | Fail | Pass | 20409【SKDL0503】【媒体预览】曝光功能栏中的动态范围功能无效
| 曝光-手动模式 |  | / | 1、来到媒体预览模块 2、来到第一路流 3、动态范围在为0时点击“-” | P2 | 无法继续点击 | Pass
| 曝光-手动模式 |  | / | 1、来到媒体预览模块 2、来到第一路流 3、动态范围在为100时点击“+” | P2 | 无法继续点击 | Pass
| 曝光-快门优先 | 调整曝光+快门参数 | /
| 曝光-快门优先 | 调整曝光+快门参数 | / | 1、设置曝光补偿数值为0 2、快门速度设置为1/30 3、设置成功后查看视频画面效果 4、使用RTMP拉流查看第一路码流输出是否正常 5、使用PotPlayer/VLC查看RTSP拉流是否正常，拉流出来后需要按Tab键查看帧率、码率，分辨率等是否正常 6、使用GB28181(GBS)平台拉流查看输出是否正常 | P1 | 3、画面产生较低对比度和饱和度的效果，并可能增强暗部细节的表现， 根据具体开发测试 4、RTMP第一路码流输出正常 5、RTSP拉流正常，帧率、码率、分辨率跟WEB端设置一致 6、GBS拉流正常，跟WEB端保持一致 |  | Pass
| 曝光-快门优先 | 调整曝光+快门参数 | / | 1、设置曝光补偿数值为0 2、快门速度设置为1/60 3、设置成功后查看视频画面效果 4、使用RTMP拉流查看第一路码流输出是否正常 5、使用PotPlayer/VLC查看RTSP拉流是否正常，拉流出来后需要按Tab键查看帧率、码率，分辨率等是否正常 6、使用GB28181(GBS)平台拉流查看输出是否正常 | P2 | 3、画面对比度不会被改变、画面亮度保持稳定 4、RTMP第一路码流输出正常 5、RTSP拉流正常，帧率、码率、分辨率跟WEB端设置一致 6、GBS拉流正常，跟WEB端保持一致 |  | Pass
| 曝光-快门优先 | 调整曝光+快门参数 | / | 1、设置曝光补偿数值为60 2、快门速度设置为1/6000 3、设置成功后查看视频画面效果 4、使用RTMP拉流查看第一路码流输出是否正常 5、使用PotPlayer/VLC查看RTSP拉流是否正常，拉流出来后需要按Tab键查看帧率、码率，分辨率等是否正常 6、使用GB28181(GBS)平台拉流查看输出是否正常 | P2 | 3、对比度跟饱和度将变高、画面整体亮度变低 4、RTMP第一路码流输出正常 5、RTSP拉流正常，帧率、码率、分辨率跟WEB端设置一致 6、GBS拉流正常，跟WEB端保持一致 |  | Pass
| 曝光-快门优先 | 调整曝光+快门参数 | / | 1、设置曝光补偿数值为100 2、快门速度设置为1/10000 3、设置成功后查看视频画面效果 4、使用RTMP拉流查看第一路码流输出是否正常 5、使用PotPlayer/VLC查看RTSP拉流是否正常，拉流出来后需要按Tab键查看帧率、码率，分辨率等是否正常 6、使用GB28181(GBS)平台拉流查看输出是否正常 | P2 | 3、画面产生较高对比度和饱和度的效果，画面的整体亮度会降低 4、RTMP第一路码流输出正常 5、RTSP拉流正常，帧率、码率、分辨率跟WEB端设置一致 6、GBS拉流正常，跟WEB端保持一致 |  | Pass
| 曝光-快门优先 | 测光 | 默认模式 | 1、来到媒体预览模块 2、来到第一路流 3、查看测光模式是否为平均模式 | P1 | 默认测光模式为平均模式 |  | Pass
| 曝光-快门优先 | 测光 | 平均 | 1、来到媒体预览模块 2、来到第一路流 3、测光模式为平均模式，此时来到教师特写查看画面效果 4、使用RTMP拉流查看第一路码流输出是否正常 5、使用PotPlayer/VLC查看RTSP拉流是否正常，拉流出来后需要按Tab键查看帧率、码率，分辨率等是否正常 6、使用GB28181(GBS)平台拉流查看输出是否正常 | P2 | 3、平均模式下的测光效果应该是最为均衡的，图像的亮度和色彩 分布都比较均匀 4、RTMP第一路码流输出正常 5、RTSP拉流正常，帧率、码率、分辨率跟WEB端设置一致 6、GBS拉流正常，跟WEB端保持一致 |  | Pass
| 曝光-快门优先 | 测光 | 中心 | 1、来到媒体预览模块 2、来到第一路流 3、测光模式切换为中心模式，此时来到教师特写镜头查看画面效果 4、使用RTMP拉流查看第二路码流输出是否正常 5、使用PotPlayer/VLC查看RTSP拉流是否正常，拉流出来后需要按Tab键查看帧率、码率，分辨率等是否正常 6、使用GB28181(GBS)平台拉流查看输出是否正常 | P2 | 3、中心测光模式会重点关注图像中心的亮度，可能使得四周的图 像变暗。 4、RTMP第一路码流输出正常 5、RTSP拉流正常，帧率、码率、分辨率跟WEB端设置一致 6、GBS拉流正常，跟WEB端保持一致 |  | Pass
| 曝光-快门优先 | 测光 | 顶部 | 1、来到媒体预览模块 2、来到第一路流 3、测光模式切换为顶部模式，此时来到教师特写镜头查看画面效果 4、使用RTMP拉流查看第一路码流输出是否正常 5、使用PotPlayer/VLC查看RTSP拉流是否正常，拉流出来后需要按Tab键查看帧率、码率，分辨率等是否正常 6、使用GB28181(GBS)平台拉流查看输出是否正常 | P2 | 3、顶部测光模式会重点关注图像上半部分的亮度，可能使得下半 部分图像变暗 4、RTMP第一路码流输出正常 5、RTSP拉流正常，帧率、码率、分辨率跟WEB端设置一致 6、GBS拉流正常，跟WEB端保持一致 |  | Pass
| 曝光-快门优先 | 测光 | 底部 | 1、来到媒体预览模块 2、来到第一路流 3、测光模式切换为底部模式，此时来到教师特写镜头查看画面效果 4、使用RTMP拉流查看第一路码流输出是否正常 5、使用PotPlayer/VLC查看RTSP拉流是否正常，拉流出来后需要按Tab键查看帧率、码率，分辨率等是否正常 6、使用GB28181(GBS)平台拉流查看输出是否正常 | P2 | 3、底部测光模式会重点关注图像下半部分的亮度；可能使得上半 部分图像变暗 4、RTMP第一路码流输出正常 5、RTSP拉流正常，帧率、码率、分辨率跟WEB端设置一致 6、GBS拉流正常，跟WEB端保持一致 |  | Pass
| 曝光-快门优先 | 测光 | 智能 | 1、来到媒体预览模块 2、来到第一路流 3、测光模式切换为智能模式，此时来到教师特写镜头查看画面效果 4、使用RTMP拉流查看第一路码流输出是否正常 5、使用PotPlayer/VLC查看RTSP拉流是否正常，拉流出来后需要按Tab键查看帧率、码率，分辨率等是否正常 6、使用GB28181(GBS)平台拉流查看输出是否正常 | P2 | 3、底部测光模式会重点关注图像跟踪区域的亮度；可能使得图像其他区域变暗 4、RTMP第一路码流输出正常 5、RTSP拉流正常，帧率、码率、分辨率跟WEB端设置一致 6、GBS拉流正常，跟WEB端保持一致 |  | NA
| 曝光-快门优先 | 增益 | 默认值 | 1、将设备设置为手动模式，并确保默认关闭其他曝光补偿功能。 2、在室内低光环境下，选择一个非直射光源下且具有一定纹理的物体进行预览，记录下预览的图像效果。 3、在相同的场景下，调整数字增益等级为TBD（默认值）。 4、选择相同的物体进行预览，记录下调整数字增益后的图像。 5、使用RTMP拉流查看第一路码流输出是否正常 6、使用PotPlayer/VLC查看RTSP拉流是否正常，拉流出来后需要按Tab键查看帧率、码率，分辨率等是否正常 7、使用GB28181(GBS)平台拉流查看输出是否正常 | P1 | 4、动态范围提升暗部亮度为默认值（待定），画面中的暗部细节显示根据设备和算法而定。（看实际开发效果） 4、RTMP第一路码流输出正常 5、RTSP拉流正常，帧率、码率、分辨率跟WEB端设置一致 6、GBS拉流正常，跟WEB端保持一致 |  | Pass
| 曝光-快门优先 |  | 参数遍历 | 1、将设备设置为快门优先模式，并确保默认关闭其他曝光补偿功能。 2、在室内低光环境下，选择一个非直射光源下且具有一定纹理的物体进行预览，记录下预览的图像效果。 4、在相同的场景下，调整数字增益等级为0、10、20、30、40、50、60、70、80、90、100。 5、选择相同的物体进行预览，记录下调整数字增益后的图像。 6、使用RTMP拉流查看第一路码流输出是否正常 7、使用PotPlayer/VLC查看RTSP拉流是否正常，拉流出来后需要按Tab键查看帧率、码率，分辨率等是否正常 8、使用GB28181(GBS)平台拉流查看输出是否正常 | P2 | 5、调整数字增益后，图像的整体亮度应该随着参数变大有所提高，并且色彩应该更加鲜艳。 4、RTMP第一路码流输出正常 5、RTSP拉流正常，帧率、码率、分辨率跟WEB端设置一致 6、GBS拉流正常，跟WEB端保持一致 |  | Pass
| 曝光-快门优先 |  | 调整为异常值 | 1、来到媒体预览模块 2、来到第一路流 3、将增益设置为-10 4、将增益设置为100以上数值 | P2 | 3、无法进行设置，输入框标红或直接默认最小值 4、无法进行设置，输入框标红或直接默认最大值 |  | Pass | 实际增益参数范围为-100~+100
| 曝光-快门优先 |  | 边界值 | 1、来到媒体预览模块 2、来到第一路流 3、增益在为0时点击“-” | P2 | 无法继续点击 |  | Pass | 实际增益参数范围为-100~+100
| 曝光-快门优先 |  |  | 1、来到媒体预览模块 2、来到第一路流 3、增益范围在为100时点击“+” | P2 | 无法继续点击 |  | Pass | 实际增益参数范围为-100~+100
| 曝光-快门优先 | 动态范围 | 默认值 | 1、来到媒体预览模块 2、来到第一路流 3、查看动态范围是否默认为TBD | P1 | 默认为TBD |  | Pass | 默认50
| 曝光-快门优先 |  | 参数遍历 | 1、将设备设置为自动模式，并确保默认关闭其他曝光补偿功能。 2、在室外逆光环境下，选择一个背景较亮的区域进行预览，记录下预览时的图像。 3、在相同的场景下，将动态范围等级设置为0、10、20、30、40、50、60、70、80、100。 4、选择相同的背景较亮的区域进行预览，记录下开启功能后的图像。 5、使用RTMP拉流查看第一路码流输出是否正常 6、使用PotPlayer/VLC查看RTSP拉流是否正常，拉流出来后需要按Tab键查看帧率、码率，分辨率等是否正常 7、使用GB28181(GBS)平台拉流查看输出是否正常 | P1 | 4、图像中暗部区域的亮度应该随着数值增大有所提高，对比度和饱和度也随之增加，整体画面更加明亮清晰 5、RTMP第一路码流输出正常 6、RTSP拉流正常，帧率、码率、分辨率跟WEB端设置一致 7、GBS拉流正常，跟WEB端保持一致 |  | Pass
| 曝光-快门优先 |  | / | 1、来到媒体预览模块 2、来到第一路流 3、动态范围在为0时点击“-” | P2 | 无法继续点击 |  | Pass | 实际增益参数范围为0~+100
| 曝光-快门优先 |  | / | 1、来到媒体预览模块 2、来到第一路流 3、动态范围在为100时点击“+” | P2 | 无法继续点击 |  | Pass | 实际增益参数范围为0~+100
| 恢复默认设置 |  | / | 点击恢复默认设置 | P2 | 恢复曝光参数设置到默认值，曝光效果同步恢复到默认状态 | Fail | Pass | 20530【SKDL0503】【媒体预览】恢复默认功能失效
| 颜色 | 自动模式
| 颜色 | 自动模式 | 红微调模式 | 红微调-默认 1、来到媒体预览模块 2、来到第一路流 3、在白平衡设置模块查看红微调默认值是否为0，并确认图像效果 4、使用RTMP拉流查看第一路码流输出是否正常 5、使用PotPlayer/VLC查看RTSP拉流是否正常，拉流出来后需要按Tab键查看帧率、码率，分辨率等是否正常 6、使用GB28181(GBS)平台拉流查看输出是否正常 | P1 | 3、默认值为0，白平衡应该保持中性，色彩还原准确 4、RTMP第一路码流输出正常 5、RTSP拉流正常，帧率、码率、分辨率跟WEB端设置一致 6、GBS拉流正常，跟WEB端保持一致 | Fail | Pass | 20487【SKDL0503】【媒体预览】全景/特写镜头，颜色-白平衡自动模式和跟随模式的红微调、蓝微调功能无效
| 颜色 | 自动模式 |  | 红微调-遍历参数-100~100 1、来到媒体预览模块 2、来到第一路流 3、将红微调设置为-100、-80、-60、-40、-20、0、20、40、60、80、100，查看画面效果变化 4、使用RTMP拉流查看第一路码流输出是否正常 5、使用PotPlayer/VLC查看RTSP拉流是否正常，拉流出来后需要按Tab键查看帧率、码率，分辨率等是否正常 6、使用GB28181(GBS)平台拉流查看输出是否正常 | P1 | 3、图像的白平衡应该向暖色调偏移，整体画面显得更加温暖 4、RTMP第一路码流输出正常 5、RTSP拉流正常，帧率、码率、分辨率跟WEB端设置一致 6、GBS拉流正常，跟WEB端保持一致 | Fail | Pass | 20487【SKDL0503】【媒体预览】全景/特写镜头，颜色-白平衡自动模式和跟随模式的红微调、蓝微调功能无效
| 颜色 | 自动模式 |  | 1、来到媒体预览模块 2、来到第一路流 3、红微调在为-100时点击“-” | P2 | 无法继续点击 | Pass
| 颜色 | 自动模式 |  | 1、来到媒体预览模块 2、来到第一路流 3、红微调在为100时点击“+” | P2 | 无法继续点击 | Pass
| 颜色 | 自动模式 | 蓝微调模式 | 1、来到媒体预览模块 2、来到第一路流 3、在白平衡设置模块查看蓝微调默认值是否为0，并确认图像效果 4、使用RTMP拉流查看第一路码流输出是否正常 5、使用PotPlayer/VLC查看RTSP拉流是否正常，拉流出来后需要按Tab键查看帧率、码率，分辨率等是否正常 6、使用GB28181(GBS)平台拉流查看输出是否正常 | P1 | 3、默认值为0，白平衡应该保持中性，色彩还原准确 4、RTMP第一路码流输出正常 5、RTSP拉流正常，帧率、码率、分辨率跟WEB端设置一致 6、GBS拉流正常，跟WEB端保持一致 | Fail | Pass | 20487【SKDL0503】【媒体预览】全景/特写镜头，颜色-白平衡自动模式和跟随模式的红微调、蓝微调功能无效
| 颜色 | 自动模式 |  | 1、来到媒体预览模块 2、来到第一路流 3、将蓝微调设置为-100、-80、-60、-40、-20、0、20、40、60、80、100，查看画面效果变化 4、使用RTMP拉流查看第一路码流输出是否正常 5、使用PotPlayer/VLC查看RTSP拉流是否正常，拉流出来后需要按Tab键查看帧率、码率，分辨率等是否正常 6、使用GB28181(GBS)平台拉流查看输出是否正常 | P2 | 3、图像的白平衡应该向暖色调偏移，整体画面显得更加温暖 4、RTMP第一路码流输出正常 5、RTSP拉流正常，帧率、码率、分辨率跟WEB端设置一致 6、GBS拉流正常，跟WEB端保持一致 | Fail | Pass | 20487【SKDL0503】【媒体预览】全景/特写镜头，颜色-白平衡自动模式和跟随模式的红微调、蓝微调功能无效
| 颜色 | 自动模式 |  | 1、来到媒体预览模块 2、来到第一路流 3、蓝微调在为-10时点击“-” | P2 | 无法继续点击 | Pass
| 颜色 | 自动模式 |  | 1、来到媒体预览模块 2、来到第一路流 3、蓝微调在为10时点击“+” | P2 | 无法继续点击 | Pass
| 颜色 | 自动模式 | 饱和度设置 | 1、来到媒体预览模块 2、来到第一路流 3、在白平衡设置模块查看饱和度值100% 4、使用RTMP拉流查看第一路码流输出是否正常 5、使用PotPlayer/VLC查看RTSP拉流是否正常，拉流出来后需要按Tab键查看帧率、码率，分辨率等是否正常 6、使用GB28181(GBS)平台拉流查看输出是否正常 | P1 | 3、默认值为100%，白平衡应该保持中性，色彩还原准确 4、RTMP第一路码流输出正常 5、RTSP拉流正常，帧率、码率、分辨率跟WEB端设置一致 6、GBS拉流正常，跟WEB端保持一致 | Pass |  | 默认50
| 颜色 | 自动模式 |  | 1、来到媒体预览模块 2、来到第一路流 3、将饱和度设置为60%，查看画面效果变化 4、使用RTMP拉流查看第一路码流输出是否正常 5、使用PotPlayer/VLC查看RTSP拉流是否正常，拉流出来后需要按Tab键查看帧率、码率，分辨率等是否正常 6、使用GB28181(GBS)平台拉流查看输出是否正常 | P2 | 3、画面颜色比100%降低 4、RTMP第一路码流输出正常 5、RTSP拉流正常，帧率、码率、分辨率跟WEB端设置一致 6、GBS拉流正常，跟WEB端保持一致 | Pass |  | 0-100参数可调
| 颜色 | 自动模式 |  | 1、来到媒体预览模块 2、来到第一路流 3、将饱和度值设置为200%，查看画面效果变化 4、使用RTMP拉流查看第一路码流输出是否正常 5、使用PotPlayer/VLC查看RTSP拉流是否正常，拉流出来后需要按Tab键查看帧率、码率，分辨率等是否正常 6、使用GB28181(GBS)平台拉流查看输出是否正常 | P2 | 3、画面颜色比100%鲜艳 4、RTMP第一路码流输出正常 5、RTSP拉流正常，帧率、码率、分辨率跟WEB端设置一致 6、GBS拉流正常，跟WEB端保持一致 | Pass |  | 0-100参数可调
| 颜色 | 自动模式 |  | 1、来到媒体预览模块 2、来到第一路流 3、将饱和度值设置为150%，查看画面效果变化 4、使用RTMP拉流查看第一路码流输出是否正常 5、使用PotPlayer/VLC查看RTSP拉流是否正常，拉流出来后需要按Tab键查看帧率、码率，分辨率等是否正常 6、使用GB28181(GBS)平台拉流查看输出是否正常 | P2 | 3、画面颜色比200%低 4、RTMP第一路码流输出正常 5、RTSP拉流正常，帧率、码率、分辨率跟WEB端设置一致 6、GBS拉流正常，跟WEB端保持一致 | Pass |  | 0-100参数可调
| 颜色 | 自动模式 |  | 1、来到媒体预览模块 2、来到第一路流 3、饱和度在为60%时点击“-” | P2 | 无法继续点击 | Pass |  | 0-100参数可调
| 颜色 | 自动模式 |  | 1、来到媒体预览模块 2、来到第一路流 3、饱和度在为200%时点击“+” | P2 | 无法继续点击 | Pass |  | 0-100参数可调
| 颜色 | 自动模式 | 色调设置 | 1、来到媒体预览模块 2、来到第一路流 3、在白平衡设置模块查看色调值是否为50 4、使用RTMP拉流查看第一路码流输出是否正常 5、使用PotPlayer/VLC查看RTSP拉流是否正常，拉流出来后需要按Tab键查看帧率、码率，分辨率等是否正常 6、使用GB28181(GBS)平台拉流查看输出是否正常 | P1 | 3、默认值为7，白平衡-色调应该保持中性，色彩还原准确 4、RTMP第一路码流输出正常 5、RTSP拉流正常，帧率、码率、分辨率跟WEB端设置一致 6、GBS拉流正常，跟WEB端保持一致 | Pass
| 颜色 | 自动模式 |  | 1、来到媒体预览模块 2、来到第一路流 3、将色调值设置为0，20,40,60,100，查看画面效果变化 4、使用RTMP拉流查看第一路码流输出是否正常 5、使用PotPlayer/VLC查看RTSP拉流是否正常，拉流出来后需要按Tab键查看帧率、码率，分辨率等是否正常 6、使用GB28181(GBS)平台拉流查看输出是否正常 | P2 | 3、画面颜色随着数值变大而更鲜艳 4、RTMP第一路码流输出正常 5、RTSP拉流正常，帧率、码率、分辨率跟WEB端设置一致 6、GBS拉流正常，跟WEB端保持一致 | Pass
| 颜色 | 自动模式 |  | 1、来到媒体预览模块 2、来到第一路流 3、色调在为0时点击“-” | P2 | 无法继续点击 | Pass
| 颜色 | 自动模式 |  | 1、来到媒体预览模块 2、来到第一路流 3、色调在为14时点击“+” | P2 | 无法继续点击 | Pass
| 颜色 | 一键式 |  | 1、将白平衡模式切换至一键式 2、查看下方的红、蓝微调、饱和度、色调参数是否默认为当前画面的白平衡参数 | P1 | 红、蓝微调、饱和度、色调参数为当前画面的白平衡参数 | Fail | Pass | 20558【SKDL0503】【效果参数配置】颜色设置，红微调、蓝微调参数与需求不符，需求要求-100-100可调
| 颜色 |  | 红微调模式下 | 1、在摄像头取景画面中摆放一张白纸（画面占比还未定义） 2、切换到一键式白平衡，查看当前白纸的状态 3、此时将红微调的参数在0（默认数值）查看此时画面的显示 4、使用RTMP拉流查看第一路码流输出是否正常 5、使用PotPlayer/VLC查看RTSP拉流是否正常，拉流出来后需要按Tab键查看帧率、码率，分辨率等是否正常 6、使用GB28181(GBS)平台拉流查看输出是否正常 | P2 | 3、默认值为0，白平衡应该保持中性，色彩还原准确 4、RTMP第一路码流输出正常 5、RTSP拉流正常，帧率、码率、分辨率跟WEB端设置一致 6、GBS拉流正常，跟WEB端保持一致 | Fail | Pass | 20558【SKDL0503】【效果参数配置】颜色设置，红微调、蓝微调参数与需求不符，需求要求-100-100可调
| 颜色 |  |  | 1、在摄像头取景画面中摆放一张白纸（画面占比还未定义） 2、切换到一键式白平衡，查看当前白纸的状态 3、此时将红微调的参数在-10查看此时画面的显示 4、使用RTMP拉流查看第一路码流输出是否正常 5、使用PotPlayer/VLC查看RTSP拉流是否正常，拉流出来后需要按Tab键查看帧率、码率，分辨率等是否正常 6、使用GB28181(GBS)平台拉流查看输出是否正常 | P2 | 2、此时白纸应该显示为白色 3、将红微调参数设置为-10图像的白平衡应该向冷色调偏移，整体画面显得更加寒冷 | Fail | Pass | 20558【SKDL0503】【效果参数配置】颜色设置，红微调、蓝微调参数与需求不符，需求要求-100-100可调
| 颜色 |  |  | 1、在摄像头取景画面中摆放一张白纸（画面占比还未定义） 2、切换到一键式白平衡，查看当前白纸的状态 3、此时将红微调的参数在10查看此时画面的显示 4、使用RTMP拉流查看第一路码流输出是否正常 5、使用PotPlayer/VLC查看RTSP拉流是否正常，拉流出来后需要按Tab键查看帧率、码率，分辨率等是否正常 6、使用GB28181(GBS)平台拉流查看输出是否正常 | P2 | 2、此时白纸应该显示为白色 3、白平衡中的红色色温可能会偏高 4、RTMP第一路码流输出正常 5、RTSP拉流正常，帧率、码率、分辨率跟WEB端设置一致 6、GBS拉流正常，跟WEB端保持一致 | Fail | Pass | 20558【SKDL0503】【效果参数配置】颜色设置，红微调、蓝微调参数与需求不符，需求要求-100-100可调
| 颜色 |  |  | 1、在摄像头取景画面中摆放一张黄纸（画面占比还未定义） 2、切换到一键式白平衡，查看当前黄纸的状态 3、此时将红微调的参数在0（默认数值）查看此时画面的显示 4、使用RTMP拉流查看第一路码流输出是否正常 5、使用PotPlayer/VLC查看RTSP拉流是否正常，拉流出来后需要按Tab键查看帧率、码率，分辨率等是否正常 6、使用GB28181(GBS)平台拉流查看输出是否正常 | P2 | 3、默认值为0，此时整个画面应该偏蓝 4、RTMP第一路码流输出正常 5、RTSP拉流正常，帧率、码率、分辨率跟WEB端设置一致 6、GBS拉流正常，跟WEB端保持一致 | Fail | Pass | 20558【SKDL0503】【效果参数配置】颜色设置，红微调、蓝微调参数与需求不符，需求要求-100-100可调
| 颜色 |  |  | 1、在摄像头取景画面中摆放一张黄纸（画面占比还未定义） 2、切换到一键式白平衡，查看当前黄纸的状态 3、此时将红微调的参数在-10查看此时画面的显示 4、使用RTMP拉流查看第一路码流输出是否正常 5、使用PotPlayer/VLC查看RTSP拉流是否正常，拉流出来后需要按Tab键查看帧率、码率，分辨率等是否正常 6、使用GB28181(GBS)平台拉流查看输出是否正常 | P2 | 2、此时整个画面应该偏蓝 3、将红微调参数设置为-10图像的白平衡应该向暖色调偏移，整体画面显得更加温暖 | Fail | Pass | 20558【SKDL0503】【效果参数配置】颜色设置，红微调、蓝微调参数与需求不符，需求要求-100-100可调
| 颜色 |  |  | 1、在摄像头取景画面中摆放一张黄纸（画面占比还未定义） 2、切换到一键式白平衡，查看当前黄纸的状态 3、此时将红微调的参数在10查看此时画面的显示 4、使用RTMP拉流查看第一路码流输出是否正常 5、使用PotPlayer/VLC查看RTSP拉流是否正常，拉流出来后需要按Tab键查看帧率、码率，分辨率等是否正常 6、使用GB28181(GBS)平台拉流查看输出是否正常 | P2 | 2、此时整个画面应该偏红 3、白平衡中的红色色温可能会偏高 4、RTMP第一路码流输出正常 5、RTSP拉流正常，帧率、码率、分辨率跟WEB端设置一致 6、GBS拉流正常，跟WEB端保持一致 | Fail | Pass | 20558【SKDL0503】【效果参数配置】颜色设置，红微调、蓝微调参数与需求不符，需求要求-100-100可调
| 颜色 |  | 蓝微调模式下 | 1、在摄像头取景画面中摆放一张白纸（画面占比还未定义） 2、切换到一键式白平衡，查看当前白纸的状态 3、此时将红微调的参数在0（默认数值）查看此时画面的显示 4、使用RTMP拉流查看第一路码流输出是否正常 5、使用PotPlayer/VLC查看RTSP拉流是否正常，拉流出来后需要按Tab键查看帧率、码率，分辨率等是否正常 6、使用GB28181(GBS)平台拉流查看输出是否正常 | P2 | 3、默认值为0，白平衡应该保持中性，色彩还原准确 4、RTMP第一路码流输出正常 5、RTSP拉流正常，帧率、码率、分辨率跟WEB端设置一致 6、GBS拉流正常，跟WEB端保持一致 | Fail | Pass | 20558【SKDL0503】【效果参数配置】颜色设置，红微调、蓝微调参数与需求不符，需求要求-100-100可调
| 颜色 |  |  | 1、在摄像头取景画面中摆放一张白纸（画面占比还未定义） 2、切换到一键式白平衡，查看当前白纸的状态 3、此时将红微调的参数在-10查看此时画面的显示 4、使用RTMP拉流查看第一路码流输出是否正常 5、使用PotPlayer/VLC查看RTSP拉流是否正常，拉流出来后需要按Tab键查看帧率、码率，分辨率等是否正常 6、使用GB28181(GBS)平台拉流查看输出是否正常 | P2 | 2、此时白纸应该显示为白色 3、将蓝微调参数设置为-10图像的白平衡应该向暖色调偏移，整体画面显得更加温暖 | Fail | Pass | 20558【SKDL0503】【效果参数配置】颜色设置，红微调、蓝微调参数与需求不符，需求要求-100-100可调
| 颜色 |  |  | 1、在摄像头取景画面中摆放一张白纸（画面占比还未定义） 2、切换到一键式白平衡，查看当前白纸的状态 3、此时将红微调的参数在10查看此时画面的显示 4、使用RTMP拉流查看第一路码流输出是否正常 5、使用PotPlayer/VLC查看RTSP拉流是否正常，拉流出来后需要按Tab键查看帧率、码率，分辨率等是否正常 6、使用GB28181(GBS)平台拉流查看输出是否正常 | P2 | 2、此时白纸应该显示为白色 3、白平衡中的蓝色色温可能会偏高 4、RTMP第一路码流输出正常 5、RTSP拉流正常，帧率、码率、分辨率跟WEB端设置一致 6、GBS拉流正常，跟WEB端保持一致 | Fail | Pass | 20558【SKDL0503】【效果参数配置】颜色设置，红微调、蓝微调参数与需求不符，需求要求-100-100可调
| 颜色 |  |  | 1、在摄像头取景画面中摆放一张黄纸（画面占比还未定义） 2、切换到一键式白平衡，查看当前黄纸的状态 3、此时将蓝微调的参数在0（默认数值）查看此时画面的显示 4、使用RTMP拉流查看第一路码流输出是否正常 5、使用PotPlayer/VLC查看RTSP拉流是否正常，拉流出来后需要按Tab键查看帧率、码率，分辨率等是否正常 6、使用GB28181(GBS)平台拉流查看输出是否正常 | P2 | 3、默认值为0，此时整个画面应该偏红 4、RTMP第一路码流输出正常 5、RTSP拉流正常，帧率、码率、分辨率跟WEB端设置一致 6、GBS拉流正常，跟WEB端保持一致 | Fail | Pass | 20558【SKDL0503】【效果参数配置】颜色设置，红微调、蓝微调参数与需求不符，需求要求-100-100可调
| 颜色 |  |  | 1、在摄像头取景画面中摆放一张黄纸（画面占比还未定义） 2、切换到一键式白平衡，查看当前黄纸的状态 3、此时将蓝微调的参数在-10查看此时画面的显示 4、使用RTMP拉流查看第一路码流输出是否正常 5、使用PotPlayer/VLC查看RTSP拉流是否正常，拉流出来后需要按Tab键查看帧率、码率，分辨率等是否正常 6、使用GB28181(GBS)平台拉流查看输出是否正常 | P2 | 2、此时整个画面应该偏红 3、将蓝微调参数设置为-10图像的白平衡应该向暖色调偏移，整体画面显得更加温暖 | Fail | Pass | 20558【SKDL0503】【效果参数配置】颜色设置，红微调、蓝微调参数与需求不符，需求要求-100-100可调
| 颜色 |  |  | 1、在摄像头取景画面中摆放一张黄纸（画面占比还未定义） 2、切换到一键式白平衡，查看当前黄纸的状态 3、此时将红微调的参数在10查看此时画面的显示 4、使用RTMP拉流查看第一路码流输出是否正常 5、使用PotPlayer/VLC查看RTSP拉流是否正常，拉流出来后需要按Tab键查看帧率、码率，分辨率等是否正常 6、使用GB28181(GBS)平台拉流查看输出是否正常 | P2 | 2、此时整个画面应该偏蓝 3、白平衡中的蓝色色温可能会偏高 4、RTMP第一路码流输出正常 5、RTSP拉流正常，帧率、码率、分辨率跟WEB端设置一致 6、GBS拉流正常，跟WEB端保持一致 | Fail | Pass | 20558【SKDL0503】【效果参数配置】颜色设置，红微调、蓝微调参数与需求不符，需求要求-100-100可调
| 颜色 |  | 饱和度设置 | 1、来到媒体预览模块 2、来到第一路流 3、在白平衡设置模块设置为一键式，将饱和度值设置为100% 4、使用RTMP拉流查看第一路码流输出是否正常 5、使用PotPlayer/VLC查看RTSP拉流是否正常，拉流出来后需要按Tab键查看帧率、码率，分辨率等是否正常 6、使用GB28181(GBS)平台拉流查看输出是否正常 | P1 | 3、默认值为100%，白平衡应该保持中性，色彩还原准确 4、RTMP第一路码流输出正常 5、RTSP拉流正常，帧率、码率、分辨率跟WEB端设置一致 6、GBS拉流正常，跟WEB端保持一致 | Pass
| 颜色 |  |  | 1、来到媒体预览模块 2、来到第一路流 3、在白平衡设置模块设置为一键式，将饱和度值设置为60% 4、使用RTMP拉流查看第一路码流输出是否正常 5、使用PotPlayer/VLC查看RTSP拉流是否正常，拉流出来后需要按Tab键查看帧率、码率，分辨率等是否正常 6、使用GB28181(GBS)平台拉流查看输出是否正常 | P2 | 3、画面颜色比100%降低 4、RTMP第一路码流输出正常 5、RTSP拉流正常，帧率、码率、分辨率跟WEB端设置一致 6、GBS拉流正常，跟WEB端保持一致 | Pass
| 颜色 |  |  | 1、来到媒体预览模块 2、来到第一路流 3、在白平衡设置模块设置为一键式，将饱和度值设置为200% 4、使用RTMP拉流查看第一路码流输出是否正常 5、使用PotPlayer/VLC查看RTSP拉流是否正常，拉流出来后需要按Tab键查看帧率、码率，分辨率等是否正常 6、使用GB28181(GBS)平台拉流查看输出是否正常 | P2 | 3、画面颜色比100%鲜艳 4、RTMP第一路码流输出正常 5、RTSP拉流正常，帧率、码率、分辨率跟WEB端设置一致 6、GBS拉流正常，跟WEB端保持一致 | Pass |  | 0-100可调
| 颜色 |  |  | 1、来到媒体预览模块 2、来到第一路流 3、在白平衡设置模块设置为一键式，将饱和度值设置为150% 4、使用RTMP拉流查看第一路码流输出是否正常 5、使用PotPlayer/VLC查看RTSP拉流是否正常，拉流出来后需要按Tab键查看帧率、码率，分辨率等是否正常 6、使用GB28181(GBS)平台拉流查看输出是否正常 | P2 | 3、画面颜色比200%低 4、RTMP第一路码流输出正常 5、RTSP拉流正常，帧率、码率、分辨率跟WEB端设置一致 6、GBS拉流正常，跟WEB端保持一致 | Pass |  | 0-100可调
| 颜色 |  |  | 1、来到媒体预览模块 2、来到第一路流 3、饱和度在为60%时点击“-” | P2 | 无法继续点击 | Pass |  | 0-100可调
| 颜色 |  |  | 1、来到媒体预览模块 2、来到第一路流 3、饱和度在为200%时点击“+” | P2 | 无法继续点击 | Pass |  | 0-100可调
| 颜色 |  | 色调设置 | 1、来到媒体预览模块 2、来到第一路流 3、在白平衡设置模块设置为一键式，将色调值设置为7 4、使用RTMP拉流查看第一路码流输出是否正常 5、使用PotPlayer/VLC查看RTSP拉流是否正常，拉流出来后需要按Tab键查看帧率、码率，分辨率等是否正常 6、使用GB28181(GBS)平台拉流查看输出是否正常 | P1 | 3、默认值为7，白平衡-色调应该保持中性，色彩还原准确 4、RTMP第一路码流输出正常 5、RTSP拉流正常，帧率、码率、分辨率跟WEB端设置一致 6、GBS拉流正常，跟WEB端保持一致 | Pass
| 颜色 |  |  | 1、来到媒体预览模块 2、来到第一路流 3、在白平衡设置模块设置为一键式，将色调值设置为0 4、使用RTMP拉流查看第一路码流输出是否正常 5、使用PotPlayer/VLC查看RTSP拉流是否正常，拉流出来后需要按Tab键查看帧率、码率，分辨率等是否正常 6、使用GB28181(GBS)平台拉流查看输出是否正常 | P2 | 3、画面颜色比7暗（看色调版，降低颜色往左偏，增大往右偏） 4、RTMP第一路码流输出正常 5、RTSP拉流正常，帧率、码率、分辨率跟WEB端设置一致 6、GBS拉流正常，跟WEB端保持一致 | Pass
| 颜色 |  |  | 1、来到媒体预览模块 2、来到第一路流 3、将色调值设置为14，查看画面效果变化 4、使用RTMP拉流查看第一路码流输出是否正常 5、使用PotPlayer/VLC查看RTSP拉流是否正常，拉流出来后需要按Tab键查看帧率、码率，分辨率等是否正常 6、使用GB28181(GBS)平台拉流查看输出是否正常 | P2 | 3、画面颜色比7鲜艳 4、RTMP第一路码流输出正常 5、RTSP拉流正常，帧率、码率、分辨率跟WEB端设置一致 6、GBS拉流正常，跟WEB端保持一致 | Pass
| 颜色 |  |  | 1、来到媒体预览模块 2、来到第一路流 3、色调在为0时点击“-” | P2 | 无法继续点击 | Pass
| 颜色 |  |  | 1、来到媒体预览模块 2、来到第一路流 3、色调在为14时点击“+” | P2 | 无法继续点击 | Pass
| 颜色 | 手动 | 红增益 | 1、来到媒体预览模块 2、来到第一路流 3、在白平衡设置模块查看红增益默认值是否为自动白平衡下的值，并确认图像效果 4、使用RTMP拉流查看第一路码流输出是否正常 5、使用PotPlayer/VLC查看RTSP拉流是否正常，拉流出来后需要按Tab键查看帧率、码率，分辨率等是否正常 6、使用GB28181(GBS)平台拉流查看输出是否正常 | P1 | 3、默认为自动白平衡下的值 4、RTMP第一路码流输出正常 5、RTSP拉流正常，帧率、码率、分辨率跟WEB端设置一致 6、GBS拉流正常，跟WEB端保持一致 | Pass
| 颜色 | 手动 | 红增益 | 1、来到媒体预览模块 2、来到第一路流 3、将红增益设置为0、20、40、60、80、100、120、140、160、180、200、220、240、255，查看画面效果变化 4、使用RTMP拉流查看第一路码流输出是否正常 5、使用PotPlayer/VLC查看RTSP拉流是否正常，拉流出来后需要按Tab键查看帧率、码率，分辨率等是否正常 6、使用GB28181(GBS)平台拉流查看输出是否正常 | P2 | 3、图像的白平衡应该随着参数增加向暖色调偏移，整体画面显得更加温暖 4、RTMP第一路码流输出正常 5、RTSP拉流正常，帧率、码率、分辨率跟WEB端设置一致 6、GBS拉流正常，跟WEB端保持一致 | Pass
| 颜色 | 手动 | 红增益 | 1、来到媒体预览模块 2、来到第一路流 3、红增益在为-0时点击“-” | P2 | 无法继续点击 | Pass
| 颜色 | 手动 | 红增益 | 1、来到媒体预览模块 2、来到第一路流 3、蓝微调在为255时点击“+” | P2 | 无法继续点击 | Pass
| 颜色 | 手动 | 蓝增益 | 1、来到媒体预览模块 2、来到第一路流 3、在白平衡设置模块查看红增益默认值是否为自动白平衡下的值，并确认图像效果 4、使用RTMP拉流查看第一路码流输出是否正常 5、使用PotPlayer/VLC查看RTSP拉流是否正常，拉流出来后需要按Tab键查看帧率、码率，分辨率等是否正常 6、使用GB28181(GBS)平台拉流查看输出是否正常 | P1 | 3、默认为自动白平衡下的值 4、RTMP第一路码流输出正常 5、RTSP拉流正常，帧率、码率、分辨率跟WEB端设置一致 6、GBS拉流正常，跟WEB端保持一致 | Pass
| 颜色 | 手动 | 蓝增益 | 1、来到媒体预览模块 2、来到第一路流 3、将红增益设置为0、20、40、60、80、100、120、140、160、180、200、220、240、255，查看画面效果变化 4、使用RTMP拉流查看第一路码流输出是否正常 5、使用PotPlayer/VLC查看RTSP拉流是否正常，拉流出来后需要按Tab键查看帧率、码率，分辨率等是否正常 6、使用GB28181(GBS)平台拉流查看输出是否正常 | P2 | 3、图像的白平衡应该随着参数增大向冷色调偏移，整体画面显得更加蓝 4、RTMP第一路码流输出正常 5、RTSP拉流正常，帧率、码率、分辨率跟WEB端设置一致 6、GBS拉流正常，跟WEB端保持一致 | Pass
| 颜色 | 手动 | 蓝增益 | 1、来到媒体预览模块 2、来到第一路流 3、红增益在为0时点击“-” | P2 | 无法继续点击 | Pass
| 颜色 | 手动 | 蓝增益 | 1、来到媒体预览模块 2、来到第一路流 3、蓝微调在为255时点击“+” | P2 | 无法继续点击 | Pass
| 颜色 | 手动 | 饱和度设置 | 1、来到媒体预览模块 2、来到第一路流 3、在白平衡设置模块查看饱和度值100% 4、使用RTMP拉流查看第一路码流输出是否正常 5、使用PotPlayer/VLC查看RTSP拉流是否正常，拉流出来后需要按Tab键查看帧率、码率，分辨率等是否正常 6、使用GB28181(GBS)平台拉流查看输出是否正常 | P1 | 3、默认值为100%，白平衡应该保持中性，色彩还原准确 4、RTMP第一路码流输出正常 5、RTSP拉流正常，帧率、码率、分辨率跟WEB端设置一致 6、GBS拉流正常，跟WEB端保持一致 | Pass |  | 默认跟随自动
| 颜色 | 手动 |  | 1、来到媒体预览模块 2、来到第一路流 3、将饱和度设置为60%，查看画面效果变化 4、使用RTMP拉流查看第一路码流输出是否正常 5、使用PotPlayer/VLC查看RTSP拉流是否正常，拉流出来后需要按Tab键查看帧率、码率，分辨率等是否正常 6、使用GB28181(GBS)平台拉流查看输出是否正常 | P2 | 3、画面颜色比100%降低 4、RTMP第一路码流输出正常 5、RTSP拉流正常，帧率、码率、分辨率跟WEB端设置一致 6、GBS拉流正常，跟WEB端保持一致 | Pass |  | 0-100可调
| 颜色 | 手动 |  | 1、来到媒体预览模块 2、来到第一路流 3、将饱和度值设置为200%，查看画面效果变化 4、使用RTMP拉流查看第一路码流输出是否正常 5、使用PotPlayer/VLC查看RTSP拉流是否正常，拉流出来后需要按Tab键查看帧率、码率，分辨率等是否正常 6、使用GB28181(GBS)平台拉流查看输出是否正常 | P2 | 3、画面颜色比100%鲜艳 4、RTMP第一路码流输出正常 5、RTSP拉流正常，帧率、码率、分辨率跟WEB端设置一致 6、GBS拉流正常，跟WEB端保持一致 | Pass |  | 0-100可调
| 颜色 | 手动 |  | 1、来到媒体预览模块 2、来到第一路流 3、将饱和度值设置为150%，查看画面效果变化 4、使用RTMP拉流查看第一路码流输出是否正常 5、使用PotPlayer/VLC查看RTSP拉流是否正常，拉流出来后需要按Tab键查看帧率、码率，分辨率等是否正常 6、使用GB28181(GBS)平台拉流查看输出是否正常 | P2 | 3、画面颜色比200%低 4、RTMP第一路码流输出正常 5、RTSP拉流正常，帧率、码率、分辨率跟WEB端设置一致 6、GBS拉流正常，跟WEB端保持一致 | Pass |  | 0-100可调
| 颜色 | 手动 |  | 1、来到媒体预览模块 2、来到第一路流 3、饱和度在为60%时点击“-” | P2 | 无法继续点击 | Pass |  | 0-100可调
| 颜色 | 手动 |  | 1、来到媒体预览模块 2、来到第一路流 3、饱和度在为200%时点击“+” | P2 | 无法继续点击 | Pass |  | 0-100可调
| 颜色 | 手动 | 色调设置 | 1、来到媒体预览模块 2、来到第一路流 3、在白平衡设置模块查看色调值是否为7 4、使用RTMP拉流查看第一路码流输出是否正常 5、使用PotPlayer/VLC查看RTSP拉流是否正常，拉流出来后需要按Tab键查看帧率、码率，分辨率等是否正常 6、使用GB28181(GBS)平台拉流查看输出是否正常 | P1 | 3、默认值为7，白平衡-色调应该保持中性，色彩还原准确 4、RTMP第一路码流输出正常 5、RTSP拉流正常，帧率、码率、分辨率跟WEB端设置一致 6、GBS拉流正常，跟WEB端保持一致 | Pass |  | 默认跟随自动
| 颜色 | 手动 |  | 1、来到媒体预览模块 2、来到第一路流 3、将色调值设置为0，查看画面效果变化 4、使用RTMP拉流查看第一路码流输出是否正常 5、使用PotPlayer/VLC查看RTSP拉流是否正常，拉流出来后需要按Tab键查看帧率、码率，分辨率等是否正常 6、使用GB28181(GBS)平台拉流查看输出是否正常 | P2 | 3、画面颜色比7暗 4、RTMP第一路码流输出正常 5、RTSP拉流正常，帧率、码率、分辨率跟WEB端设置一致 6、GBS拉流正常，跟WEB端保持一致 | Pass
| 颜色 | 手动 |  | 1、来到媒体预览模块 2、来到第一路流 3、将色调值设置为14，查看画面效果变化 4、使用RTMP拉流查看第一路码流输出是否正常 5、使用PotPlayer/VLC查看RTSP拉流是否正常，拉流出来后需要按Tab键查看帧率、码率，分辨率等是否正常 6、使用GB28181(GBS)平台拉流查看输出是否正常 | P2 | 3、画面颜色比7鲜艳 4、RTMP第一路码流输出正常 5、RTSP拉流正常，帧率、码率、分辨率跟WEB端设置一致 6、GBS拉流正常，跟WEB端保持一致 | Pass
| 颜色 | 手动 |  | 1、来到媒体预览模块 2、来到第一路流 3、色调在为0时点击“-” | P2 | 无法继续点击 | Pass
| 颜色 | 手动 |  | 1、来到媒体预览模块 2、来到第一路流 3、色调在为14时点击“+” |  | 无法继续点击 | Pass
聚焦
| 聚焦 | 聚焦模式 | 默认 | 检查默认是否为单次触发 | P1 | 只在上电后对焦一次，图像清晰无虚焦 | Fail | Pass | 20454【SKDL0503】【媒体预览】特写镜头设置聚焦后刷新web，聚焦恢复默认
| 聚焦 |  | 自动 | 设置聚焦模式为自动对焦 | P1 | 在每次遮挡摄像头或者画面发生明显变动后触发自动对焦，且对焦效果清晰 | Fail | Pass | 20563【SKDL0503】【媒体预览】画面模糊切换到自动对焦后，没有进行对焦动作，转动云台才对焦了（概率20%）
| 聚焦 |  | 手动 | 设置聚焦模式为手动对焦 | P1 | 可手动调节聚焦区域 | Pass
| 聚焦 |  | 单次 | 设置聚焦模式为单次触发 | P1 | 在应用后触发一次对焦，图像清晰无虚焦 | Fail | Pass | 20562【SKDL0503】【媒体预览】特写镜头单次聚焦功能无效
| 聚焦 | 聚焦区域 | 默认 | 1、将画面对这有前后景的画面 2、检查默认聚焦区域 | P1 | 2、默认聚焦区域为中心 | Fail | Pass | 20563【SKDL0503】【媒体预览】画面模糊切换到自动对焦后，没有进行对焦动作，转动云台才对焦了（概率20%）
| 聚焦 |  | 顶部 | 设置聚焦区域为顶部 | P1 | 聚焦区域落在画面上半部分，呈现顶部清晰 | Pass
| 聚焦 |  | 底部 | 设置聚焦区域为底部 | P1 | 聚焦区域落在画面下半部分，呈现底部清晰 | Pass
| 聚焦 |  | 中心 | 设置聚焦区域为中心 | P1 | 聚焦区域落在画面中心，呈现中心清晰 | Pass
图像
| 图像 | 亮度 | 默认值 | 1、查看亮度是否默认为TBD | P1 | 亮度默认为TBD | NT | Pass | 目前还是TDB
| 图像 |  | 参数遍历 | 1、亮度设置为0、20、40、60、80、100； 2、分别点击应用 3、检查视频预览的亮度效果是否更新 4、使用RTMP拉流查看第一路码流输出是否正常 5、使用PotPlayer/VLC查看RTSP拉流是否正常，拉流出来后需要按Tab键查看帧率、码率，分辨率等是否正常 6、使用GB28181(GBS)平台拉流查看输出是否正常 | P1 | 3、亮度效果更新 4、RTMP第一路码流输出正常 5、RTSP拉流正常，帧率、码率、分辨率跟WEB端设置一致 6、GBS拉流正常，跟WEB端保持一致 | Pass
| 图像 |  | / | 1、将亮度设置为0后“-”符号 | P2 | 无法再继续点击 | Pass
| 图像 |  | / | 1、将亮度设置为100时“+”符号 | P2 | 无法再继续点击 | Pass
| 图像 | 对比度 | 默认值 | 1、查看对比度是否默认为TBD | P1 | 对比度默认为TBD | NT | Pass | 目前还是TDB
| 图像 | 对比度 | 参数遍历 | 1、对比度设置为0、20、40、60、80、100； 2、分别点击应用 3、检查视频预览的对比度效果是否更新 4、使用RTMP拉流查看第一路码流输出是否正常 5、使用PotPlayer/VLC查看RTSP拉流是否正常，拉流出来后需要按Tab键查看帧率、码率，分辨率等是否正常 6、使用GB28181(GBS)平台拉流查看输出是否正常 | P1 | 3、对比度效果更新 4、RTMP第一路码流输出正常 5、RTSP拉流正常，帧率、码率、分辨率跟WEB端设置一致 6、GBS拉流正常，跟WEB端保持一致 | Pass
| 图像 | 对比度 | / | 1、将对比度设置为0后“-”符号 | P2 | 无法再继续点击 | Pass
| 图像 | 对比度 | / | 1、将对比度设置为100时“+”符号 | P2 | 无法再继续点击 | Pass
| 图像 | 锐度 | 默认值 | 1、查看锐度是否默认为TBD | P1 | 锐度默认为TBD | NT | Pass | 目前还是TDB
| 图像 | 锐度 | 参数遍历 | 1、锐度设置为0、20、40、60、80、100； 2、分别点击应用 3、检查视频预览的锐度效果是否更新 4、使用RTMP拉流查看第一路码流输出是否正常 5、使用PotPlayer/VLC查看RTSP拉流是否正常，拉流出来后需要按Tab键查看帧率、码率，分辨率等是否正常 6、使用GB28181(GBS)平台拉流查看输出是否正常 | P1 | 3、锐度效果更新 4、RTMP第一路码流输出正常 5、RTSP拉流正常，帧率、码率、分辨率跟WEB端设置一致 6、GBS拉流正常，跟WEB端保持一致 | Pass
| 图像 | 锐度 | 可选自动 | 1、对比度设置为自动 2、点击应用 3、检查视频预览的锐度效果是否更新 4、使用RTMP拉流查看第一路码流输出是否正常 5、使用PotPlayer/VLC查看RTSP拉流是否正常，拉流出来后需要按Tab键查看帧率、码率，分辨率等是否正常 6、使用GB28181(GBS)平台拉流查看输出是否正常 | P2 | 1、可设置自动锐度； 3、锐度效果更新正常； 4、RTMP第一路码流输出正常 5、RTSP拉流正常，帧率、码率、分辨率跟WEB端设置一致 6、GBS拉流正常，跟WEB端保持一致 | NA |  | 不支持自动锐度
| 图像 | 锐度 | / | 1、将对比度设置为0后“-”符号 | P2 | 无法再继续点击 | Pass
| 图像 | 锐度 | / | 1、将对比度设置为14时“+”符号 | P2 | 无法再继续点击 | Pass
| 图像 | 伽马 |  | 默认 | P1 | 默认亮部和暗部正常 | NA |  | 已去除该功能
| 图像 | 伽马 | 参数遍历 | 1、EXT设置为0.45 2、点击应用 3、检查视频预览的伽马效果是否更新 4、使用RTMP拉流查看第一路码流输出是否正常 5、使用PotPlayer/VLC查看RTSP拉流是否正常，拉流出来后需要按Tab键查看帧率、码率，分辨率等是否正常 6、使用GB28181(GBS)平台拉流查看输出是否正常 | P1 | 值可以正常应用，亮部和暗部有明显变化 | NA |  | 已去除该功能
| 图像 | 伽马 |  | 1、伽马值设置为0.5 2、点击应用 3、检查视频预览的伽马效果是否更新 4、使用RTMP拉流查看第一路码流输出是否正常 5、使用PotPlayer/VLC查看RTSP拉流是否正常，拉流出来后需要按Tab键查看帧率、码率，分辨率等是否正常 6、使用GB28181(GBS)平台拉流查看输出是否正常 | P2 | 值可以正常应用，亮部和暗部有明显变化 | NA |  | 已去除该功能
| 图像 | 伽马 |  | 1、伽马值设置为0.56 2、点击应用 3、检查视频预览的伽马效果是否更新 4、使用RTMP拉流查看第一路码流输出是否正常 5、使用PotPlayer/VLC查看RTSP拉流是否正常，拉流出来后需要按Tab键查看帧率、码率，分辨率等是否正常 6、使用GB28181(GBS)平台拉流查看输出是否正常 | P2 | 值可以正常应用，亮部和暗部有明显变化 | NA |  | 已去除该功能
| 图像 | 伽马 |  | 1、伽马值设置为0.63 2、点击应用 3、检查视频预览的伽马效果是否更新 4、使用RTMP拉流查看第一路码流输出是否正常 5、使用PotPlayer/VLC查看RTSP拉流是否正常，拉流出来后需要按Tab键查看帧率、码率，分辨率等是否正常 6、使用GB28181(GBS)平台拉流查看输出是否正常 | P2 | 值可以正常应用，亮部和暗部有明显变化 | NA |  | 已去除该功能
| 图像 | 伽马 |  | 1、伽马值设置为0.4 2、点击应用 3、检查视频预览的伽马效果是否更新 4、使用RTMP拉流查看第一路码流输出是否正常 5、使用PotPlayer/VLC查看RTSP拉流是否正常，拉流出来后需要按Tab键查看帧率、码率，分辨率等是否正常 6、使用GB28181(GBS)平台拉流查看输出是否正常 | P2 | 值可以正常应用，亮部和暗部有明显变化 | NA |  | 已去除该功能
| 图像 | 风格 | / | 默认风格（预留）不可调节 | P2 | 根据实际开发测试，开得联测试，无需测试
| 图像 | 2D降噪 | 默认 | 1、开启2D降噪（默认状态下） 2、验证能是否能够自动处理图像中的噪声 | P1 | 开启后能够自动处理图像中的噪点 | Fail | Pass | 20303【SKDL0503】【效果参数配置】2D降噪功能，实际无降噪效果
| 图像 | 2D降噪 | 参数遍历 | 1、开启2D降噪 2、将降噪等级设置为1 | P2 | 画面噪点比2多一点，噪点最多 | Fail | Pass | 20303【SKDL0503】【效果参数配置】2D降噪功能，实际无降噪效果
| 图像 | 2D降噪 |  | 1、开启2D降噪 2、将降噪等级设置为2 | P2 | 画面噪点比3多一点 | Fail | Pass | 20303【SKDL0503】【效果参数配置】2D降噪功能，实际无降噪效果
| 图像 | 2D降噪 |  | 1、开启2D降噪 2、将降噪等级设置为3 | P2 | 画面噪点比4多一点 | Fail | Pass | 20303【SKDL0503】【效果参数配置】2D降噪功能，实际无降噪效果
| 图像 | 2D降噪 |  | 1、开启2D降噪 2、将降噪等级设置为4 | P2 | 画面噪点比5多一点 | Fail | Pass | 20303【SKDL0503】【效果参数配置】2D降噪功能，实际无降噪效果
| 图像 | 2D降噪 |  | 1、开启2D降噪 2、将降噪等级设置为5 | P2 | 画面噪点最少。备注：越高画面噪点越少，越低越噪点越多 | Fail | Pass | 20303【SKDL0503】【效果参数配置】2D降噪功能，实际无降噪效果
| 图像 | 2D降噪 | 开关可调 | 1、关闭2D降噪 | P1 | 关闭后画面出现噪声 | Fail | Pass | 20303【SKDL0503】【效果参数配置】2D降噪功能，实际无降噪效果
| 图像 | 3D降噪 | 默认 | 1、开启3D降噪（默认状态下） 2、验证能是否能够自动处理图像中的噪声 | P1 | 开启后能够自动处理图像中的噪点 | Fail | Pass | 20502【SKDL0503】【媒体预览】手动设置2D/3D降噪后，不能在设置回自动
| 图像 | 3D降噪 | 参数遍历 | 1、开启3D降噪 2、将降噪等级设置为1 | P2 | 降噪等级为1的时候，拖影最少，跳动的噪点最多 | Pass
| 图像 | 3D降噪 |  | 1、开启3D降噪 2、将降噪等级设置为3 | P2 | 降噪等级为3的时候，拖影比1多，跳动的噪点比1少 | Pass
| 图像 | 3D降噪 |  | 1、开启3D降噪 2、将降噪等级设置为5 | P2 | 降噪等级为5的时候，拖影比3多，跳动的噪点比3少 | Pass
| 图像 | 3D降噪 |  | 1、开启3D降噪 2、将降噪等级设置为7 | P2 | 降噪等级为7的时候，拖影比5多，跳动的噪点比5少 | Pass
| 图像 | 3D降噪 |  | 1、开启3D降噪 2、将降噪等级设置为8 | P2 | 降噪等级为8的时候，拖影比7多，跳动的噪点比7少 | Pass
| 图像 | 3D降噪 | 开关可调 | 1、关闭3D降噪 | P1 | 在关闭降噪功能后，3D图像中的噪声可能未得到有效抑制 | Pass
| 图像 | 图像参数恢复默认 | / | 点击应用图像参数恢复默认 | P1 | 恢复图像设置到默认值 | Fail | Pass | 20443【SKDL0503】【媒体预览】设置数字变倍功能后，选择恢复默认功能，数字变倍不会恢复默认2X 20483【SKDL0503】【效果参数配置】手动模式下，恢复默认设置对饱和度和色调无效
显示
特写镜头 | 显示 | 水平翻转 | 默认状态 | 检查水平翻转默认状态是否关闭 | P1 | 开关默认关闭，图像显示无翻转 | Pass
特写镜头 | 显示 |  | 开关 | 开启水平翻转 | P1 | 图像显示水平翻转效果 | Pass
特写镜头 | 显示 | 垂直翻转 | 默认状态 | 检查垂直翻转默认状态是否关闭 | P1 | 开关默认关闭，图像显示无翻转 | Pass
特写镜头 | 显示 |  | 开关 | 开启垂直翻转 | P1 | 图像显示垂直翻转效果 | Pass
特写镜头 | 显示 | 图像冻结 | 默认状态 | 检查图像冻结默认状态是否关闭 | P1 | 开关默认关闭，图像未显示图像冻结效果 | Pass
特写镜头 | 显示 |  | 开关 | 开启图像冻结 | P1 | 显示图像冻结效果 | Fail | Pass | 20380【SKDL0503】【媒体预览】特写镜头图像冻结功能在切换镜头或者刷新网页后冻结失效
特写镜头 | 显示 | 畸变矫正 | 默认状态 | 检查即便矫正默认状态是否开启 | P1 | 开关默认开启，畸变矫正效果显示良好，水平115° -120° 畸变校正后小于 <1% | Fail | — | 20302【SKDL0503】【效果参数配置】媒体预览，图像设置中缺少畸变校正设置项
特写镜头 | 显示 |  | 参数遍历 | 1、调整畸变矫正等级为0、2、4、6、8、10， 2、分别点击应用 3、检查视频预览的畸变矫正效果是否更新 | P1 | 值可以正常应用，有明显的畸变校正效果 | Fail | — | 20302【SKDL0503】【效果参数配置】媒体预览，图像设置中缺少畸变校正设置项
特写镜头 | 显示 |  | 开关 | 关闭畸变矫正 | P1 | 在应用关闭后，无畸变矫正效果 | Fail | — | 20302【SKDL0503】【效果参数配置】媒体预览，图像设置中缺少畸变校正设置项
特写镜头 | 显示 | 数字变倍 | 默认状态 | 检查默认显示是否为2X | P1 | 默认显示2X | Fail | Pass | 20382【SKDL0503】【媒体预览】数字变倍默认显示1X，预期要显示2X，且“1X”需要改成“关闭”
特写镜头 | 显示 |  | 开关 | 关闭数字变倍 | P1 | 在应用关闭后，无数字变倍效果 | Fail | Pass | 20382【SKDL0503】【媒体预览】数字变倍默认显示1X，预期要显示2X，且“1X”需要改成“关闭”
特写镜头 | 显示 |  | 遍历参数 | 1、调整畸变矫正等级为2X，4X，8X，16X，32X 2、分别点击应用 3、检查视频预览的畸变矫正效果是否更新 | P1 | 2.值可以正常应用，有明显的变倍效果 3、畸变矫正效果显示正常 | Fail | Pass | 20302【SKDL0503】【效果参数配置】媒体预览，图像设置中缺少畸变校正设置项
特写镜头 | 显示 | 显示参数恢复默认 |  | 点击应用显示参数恢复默认 | P1 | 恢复显示参数到默认值 | Fail | Pass | 20443【SKDL0503】【rtmp】设置数字变倍功能后，选择恢复默认功能，数字变倍不会恢复默认2X
恢复默认设置 | [6 empty] | Fail |  | 【SKDL0503】【媒体预览】恢复默认功能失效
恢复默认设置 | 全景 |  |  | 1、修改全景画面表单参数 2、保存修改的参数 3、点击恢复默认设置按钮 4、检查是否弹出二次确认弹窗 | P1 | 弹出二次确认弹窗 | Pass |  |  | 加特写画面的恢复默认设置
恢复默认设置 | 全景 |  |  | 1、修改全景画面表单参数 2、保存修改的参数 3、点击恢复默认设置按钮 4、点击弹窗确定按钮，检查页面参数是否均恢复默认参数并保持默认参数 | P1 | 确定后重置当前page的参数，执行重 置并保存操作。 | Pass
恢复默认设置 | 全景 |  |  | 1、修改全景画面表单参数 2、保存修改的参数 3、点击恢复默认设置按钮 4、点击弹窗取消按钮，检查参数是否没有被恢复默认值，且弹窗要消失 | P1 | 点击取消按钮，弹窗被关闭，参数没有被恢复默认值还是原来的参数 | Pass
恢复默认设置 | 特写 |  |  | 1、修改特写画面表单参数 2、保存修改的参数 3、点击恢复默认设置按钮 4、检查是否弹出二次确认弹窗 | P1 | 弹出二次确认弹窗 | Pass
恢复默认设置 | 特写 |  |  | 1、修改特写画面表单参数 2、保存修改的参数 3、点击恢复默认设置按钮 4、点击弹窗确定按钮，检查页面参数是否均恢复默认参数并保持默认参数 | P1 | 确定后重置当前page的参数，执行重 置并保存操作。 | Pass
恢复默认设置 | 特写 |  |  | 1、修改特写画面表单参数 2、保存修改的参数 3、点击恢复默认设置按钮 4、点击弹窗取消按钮，检查参数是否没有被恢复默认值，且弹窗要消失 | P1 | 点击取消按钮，弹窗被关闭，参数没有被恢复默认值还是原来的参数 | Pass
恢复默认设置 | 全景+特写同步修改 |  |  | 1、同时修改全景和特写画面表单参数 2、保存修改的参数 3、点击恢复默认设置按钮 4、检查是否弹出二次确认弹窗 | P1 | 弹出二次确认弹窗 | Pass
恢复默认设置 | 全景+特写同步修改 |  |  | 1、同时修改全景和特写画面表单参数 2、保存修改的参数 3、点击恢复默认设置按钮 4、点击弹窗确定按钮，检查页面参数是否均恢复默认参数并保持默认参数 | P1 | 确定后重置当前page的参数，执行重 置并保存操作。 | Pass
恢复默认设置 | 全景+特写同步修改 |  |  | 1、同时修改全景和特写画面表单参数 2、保存修改的参数 3、点击恢复默认设置按钮 4、点击弹窗取消按钮，检查参数是否没有被恢复默认值，且弹窗要消失 | P1 | 点击取消按钮，弹窗被关闭，参数没有被恢复默认值还是原来的参数 | Pass
图像控制
图像控制 | EPTZ组合 (电子云台) | 移动
图像控制 | EPTZ组合 (电子云台) | 移动 |  | 1、点击电子云台的向上按钮 2、查看画面是否向上移动 3、点击HOME按钮 4、使用RTMP拉流查看第二路码流输出是否正常 5、使用PotPlayer/VLC查看RTSP拉流是否正常，拉流出来后需要按Tab键查看帧率、码率，分辨率等是否正常 6、使用GB28181(GBS)平台拉流查看输出是否正常 | P1 | 2、画面向上移动 3、点击HOME按钮，画面恢复到原来的位置 4、RTMP第二路码流输出正常 5、RTSP拉流正常，帧率、码率、分辨率跟WEB端设置一致 6、GBS拉流正常，跟WEB端保持一致
图像控制 | EPTZ组合 (电子云台) | 移动 |  | 1、点击电子云台的向下按钮 2、查看画面是否向下移动 3、点击HOME按钮 4、使用RTMP拉流查看第二路码流输出是否正常 5、使用PotPlayer/VLC查看RTSP拉流是否正常，拉流出来后需要按Tab键查看帧率、码率，分辨率等是否正常 6、使用GB28181(GBS)平台拉流查看输出是否正常 | P1 | 2、画面向下移动 3、点击HOME按钮，画面恢复到原来的位置 4、RTMP第二路码流输出正常 5、RTSP拉流正常，帧率、码率、分辨率跟WEB端设置一致 6、GBS拉流正常，跟WEB端保持一致
图像控制 | EPTZ组合 (电子云台) | 移动 |  | 1、点击电子云台的向左按钮 2、查看画面是否向左移动 3、点击HOME按钮 4、使用RTMP拉流查看第二路码流输出是否正常 5、使用PotPlayer/VLC查看RTSP拉流是否正常，拉流出来后需要按Tab键查看帧率、码率，分辨率等是否正常 6、使用GB28181(GBS)平台拉流查看输出是否正常 | P1 | 2、画面向左移动 3、点击HOME按钮，画面恢复到原来的位置 4、RTMP第二路码流输出正常 5、RTSP拉流正常，帧率、码率、分辨率跟WEB端设置一致 6、GBS拉流正常，跟WEB端保持一致
图像控制 | EPTZ组合 (电子云台) | 移动 |  | 1、点击电子云台的向右按钮 2、查看画面是否向右移动 3、点击HOME按钮 4、使用RTMP拉流查看第二路码流输出是否正常 5、使用PotPlayer/VLC查看RTSP拉流是否正常，拉流出来后需要按Tab键查看帧率、码率，分辨率等是否正常 6、使用GB28181(GBS)平台拉流查看输出是否正常 | P1 | 2、画面向右移动 3、点击HOME按钮，画面恢复到原来的位置 4、RTMP第二路码流输出正常 5、RTSP拉流正常，帧率、码率、分辨率跟WEB端设置一致 6、GBS拉流正常，跟WEB端保持一致
图像控制 | EPTZ组合 (电子云台) | 移动 |  | 1、点击电子云台的向右上按钮 2、查看画面是否向右上移动 3、点击HOME按钮 4、使用RTMP拉流查看第二路码流输出是否正常 5、使用PotPlayer/VLC查看RTSP拉流是否正常，拉流出来后需要按Tab键查看帧率、码率，分辨率等是否正常 6、使用GB28181(GBS)平台拉流查看输出是否正常 | P1 | 2、画面向右上移动 3、点击HOME按钮，画面恢复到原来的位置 4、RTMP第二路码流输出正常 5、RTSP拉流正常，帧率、码率、分辨率跟WEB端设置一致 6、GBS拉流正常，跟WEB端保持一致
图像控制 | EPTZ组合 (电子云台) | 移动 |  | 1、点击电子云台的向右下按钮 2、查看画面是否向右下移动 3、点击HOME按钮 4、使用RTMP拉流查看第二路码流输出是否正常 5、使用PotPlayer/VLC查看RTSP拉流是否正常，拉流出来后需要按Tab键查看帧率、码率，分辨率等是否正常 6、使用GB28181(GBS)平台拉流查看输出是否正常 | P1 | 2、画面向右下移动 3、点击HOME按钮，画面恢复到原来的位置 4、RTMP第二路码流输出正常 5、RTSP拉流正常，帧率、码率、分辨率跟WEB端设置一致 6、GBS拉流正常，跟WEB端保持一致
图像控制 | EPTZ组合 (电子云台) | 移动 |  | 1、点击电子云台的左下按钮 2、查看画面是否向左下移动 3、点击HOME按钮 4、使用RTMP拉流查看第二路码流输出是否正常 5、使用PotPlayer/VLC查看RTSP拉流是否正常，拉流出来后需要按Tab键查看帧率、码率，分辨率等是否正常 6、使用GB28181(GBS)平台拉流查看输出是否正常 | P1 | 2、画面左下移动 3、点击HOME按钮，画面恢复到原来的位置 4、RTMP第二路码流输出正常 5、RTSP拉流正常，帧率、码率、分辨率跟WEB端设置一致 6、GBS拉流正常，跟WEB端保持一致
图像控制 | EPTZ组合 (电子云台) | 移动 |  | 1、点击电子云台的向左上按钮 2、查看画面是否向左上移动 3、点击HOME按钮 4、使用RTMP拉流查看第二路码流输出是否正常 5、使用PotPlayer/VLC查看RTSP拉流是否正常，拉流出来后需要按Tab键查看帧率、码率，分辨率等是否正常 6、使用GB28181(GBS)平台拉流查看输出是否正常 | P1 | 2、画面向左上移动 3、点击HOME按钮，画面恢复到原来的位置 4、RTMP第二路码流输出正常 5、RTSP拉流正常，帧率、码率、分辨率跟WEB端设置一致 6、GBS拉流正常，跟WEB端保持一致
图像控制 | EPTZ组合 (电子云台) | 移动 |  | 1、同时点击向上、向下、向左、向右、左下，左上、右上、右下按钮 2、点击HOME按钮 3、使用RTMP拉流查看第二路码流输出是否正常 4、使用PotPlayer/VLC查看RTSP拉流是否正常，拉流出来后需要按Tab键查看帧率、码率，分辨率等是否正常 5、使用GB28181(GBS)平台拉流查看输出是否正常 | P1 | 1、画面对应位置移动 2、点击HOME按钮，画面恢复到原来的位置 3、RTMP第二路码流输出正常 4、RTSP拉流正常，帧率、码率、分辨率跟WEB端设置一致 5、GBS拉流正常，跟WEB端保持一致
图像控制 | EPTZ组合 (电子云台) | 移动 |  | 1、点击电子云台的拉近按钮，查看画面效果 2、使用RTMP拉流查看第二路码流输出是否正常 3、使用PotPlayer/VLC查看RTSP拉流是否正常，拉流出来后需要按Tab键查看帧率、码率，分辨率是否正常 4、使用GB28181(GBS)平台拉流查看输出是否正常 | P1 | 1、画面放大，变近 2、RTMP端输出正常、画面效果跟WEB保持一致 3、RTSP拉流正常，画面效果跟WEB保持一致 4、GBS拉流正常，跟WEB端保持一致
图像控制 | EPTZ组合 (电子云台) | 移动 |  | 1、点击电子云台的拉远按钮，查看画面效果 2、使用RTMP拉流查看第二路码流输出是否正常 3、使用PotPlayer/VLC查看RTSP拉流是否正常，拉流出来后需要按Tab键查看帧率、码率，分辨率是否正常 4、使用GB28181(GBS)平台拉流查看输出是否正常 | P1 | 1、画面变小，变远 2、RTMP端输出正常、画面效果跟WEB保持一致 3、RTSP拉流正常，画面效果跟WEB保持一致 4、GBS拉流正常，跟WEB端保持一致
图像控制 | EPTZ组合 (电子云台) | 聚近聚远
图像控制 | EPTZ组合 (电子云台) | 聚近聚远 |  | 1、点击聚近按钮，查看画面效果 2、点击HOME 3、使用RTMP拉流查看第二路码流输出是否正常 4、使用PotPlayer/VLC查看RTSP拉流是否正常，拉流出来后需要按Tab键查看帧率、码率，分辨率等是否正常 5、使用GB28181(GBS)平台拉流查看输出是否正常 | P1 | 1、对焦在近处 2、点击HOME按钮，画面恢复到原来的位置 3、RTMP第二路码流输出正常 4、RTSP拉流正常，帧率、码率、分辨率跟WEB端设置一致 5、GBS拉流正常，跟WEB端保持一致
图像控制 | EPTZ组合 (电子云台) | 聚近聚远 |  | 1、点击聚远按钮，查看画面效果 2、点击HOME 3、使用RTMP拉流查看第二路码流输出是否正常 4、使用PotPlayer/VLC查看RTSP拉流是否正常，拉流出来后需要按Tab键查看帧率、码率，分辨率等是否正常 5、使用GB28181(GBS)平台拉流查看输出是否正常 | P1 | 1、对焦在远处 2、点击HOME按钮，画面恢复到原来的位置 3、RTMP第二路码流输出正常 4、RTSP拉流正常，帧率、码率、分辨率跟WEB端设置一致 5、GBS拉流正常，跟WEB端保持一致
图像控制 | 云台速度 | /
图像控制 | 云台速度 | / | 默认 | 1、来到图像控制模块 2、检查默认云台速度是否为50 3、点击云台上的任意按钮，查看画面云台速度是否适中 4、使用HDMI OUT拉流查看第二路码流输出是否正常 5、使用PotPlayer/VLC查看RTSP拉流是否正常，拉流出来后需要按Tab键查看帧率、码率，分辨率等是否正常 | P1 | 2、默认云台速度为50, 3、云台移动速度不会过快或过慢； 4、HDMI OUT第二路码流输出正常 5、RTSP拉流正常，帧率、码率、分辨率跟WEB端设置一致 | Pass
图像控制 | 云台速度 |  | 参数遍历 | 1、来到图像控制模块 2、调节云台速度，使云台速度分别改为10、20、30、40、50、60、70、80、100 3、点击云台上的任意按钮，查看画面变焦速度是否跟2速度相匹配 4、使用HDMI OUT拉流查看第二路码流输出是否正常 5、使用PotPlayer/VLC查看RTSP拉流是否正常，拉流出来后需要按Tab键查看帧率、码率，分辨率等是否正常 | P2 | 2、调节云台时，画面速度跟设置的速度保持一致 3、HDMI OUT第二路码流输出正常 4、RTSP拉流正常，帧率、码率、分辨率跟WEB端设置一致 | Pass
图像控制 | 聚焦控制
图像控制 | 聚焦控制 | 聚近 |  | 1、来到图像控制模块 2、使画面对着有明显前后景深画面 3、点击“聚近”按钮，查看画面对焦落点 | P1 | 3、每点击一次聚近，对焦落点前移一点 | Fail | Pass | 20588【SKDL0503】【媒体预览】手动聚焦，控制聚近/聚远失败，提示“聚焦控制失败”
图像控制 | 聚焦控制 | 聚远 |  | 1、来到图像控制模块 2、使画面对着有明显前后景深画面 3、点击“聚远”按钮，查看画面对焦落点 | P1 | 3、每点击一次聚远，对焦落点后移一点 | Fail | Pass | 20588【SKDL0503】【媒体预览】手动聚焦，控制聚近/聚远失败，提示“聚焦控制失败”
图像控制 | 聚焦速度
图像控制 | 聚焦速度 | 默认值 |  | 1、来到图像控制模块 2、检查默认聚焦速度是否为5 3、点击“聚近”或“聚远”按钮，查看画面聚焦速度是否适中 | P1 | 2、默认聚焦速度为5 3、对焦速度适中 | Fail | Pass | 20591【SKDL0503】【媒体预览】特写镜头，聚焦速度默认为6，预期默认为5
图像控制 | 聚焦速度 | 参数遍历 |  | 1、来到图像控制模块 2、调节变焦速度，使变焦速度分别改为0、1、2、3、4、5、6、7、8、9、10 3、点击“聚近”和“聚远”按钮，查看聚焦变倍速度相匹配 4、使用HDMI OUT拉流查看第二路码流输出是否正常 5、使用PotPlayer/VLC查看RTSP拉流是否正常，拉流出来后需要按Tab键查看帧率、码率，分辨率等是否正常 | P2 | 2、画面对焦速度跟设置的速度保持一致 4、HDMI OUT第二路码流输出正常 5、RTSP拉流正常，帧率、码率、分辨率跟WEB端设置一致 | Fail | Pass | 20588【SKDL0503】【媒体预览】手动聚焦，控制聚近/聚远失败，提示“聚焦控制失败”
图像控制 | 变倍速度
图像控制 | 变倍速度 | 默认值 |  | 1、来到图像控制模块 2、检查默认变倍速度是否为5 3、点击云台“放大”或“缩小”按钮，查看画面变倍速度是否适中 | P1 | 2、变倍聚焦速度为5 3、画面放大缩小的速度适中 | Pass
图像控制 | 变倍速度 | 参数遍历 |  | 1、来到图像控制模块 2、调节变焦速度，使变焦速度分别改为0、1、2、3、4、5、6、7； 3、点击“聚近”和“聚远”按钮，查看聚焦变倍速度相匹配 4、使用HDMI OUT拉流查看第二路码流输出是否正常 5、使用PotPlayer/VLC查看RTSP拉流是否正常，拉流出来后需要按Tab键查看帧率、码率，分辨率等是否正常 | P2 | 2、画面变倍速度跟设置的速度保持一致 3、HDMI OUT第二路码流输出正常 4、RTSP拉流正常，帧率、码率、分辨率跟WEB端设置一致 | Pass
图像控制 | 全景（EPTZ组合+预置位测试）
图像控制 | 全景（EPTZ组合+预置位测试） | 向上+预置位
图像控制 | 全景（EPTZ组合+预置位测试） | 向上+预置位 | / | 1、来到图像控制模块 2、输入1号预置位 3、点击设置 4、电子云台向上按钮，将画面向上调整 5、点击“调用”按钮，调用预置位 6、查看预览画面，是否回到设置的预置位的位置 7、使用RTMP拉流查重复上述步骤看全景画面输出是否正常 8、使用PotPlayer/VLC查看RTSP拉流查重复上述步骤是否正常，拉流出来后需要按Tab键查看帧率、码率，分辨率等是否正常 9、使用GB28181(GBS)平台拉流重复上述步骤，查看画面是否移动跟调用预置位 | P1 | 3、设置成功，并有设置成功的提示（提示效果按具体开发来） 6、并且调用成功，画面的调用结果与设置的预置位一致。 7、RTMP全景画面移动跟调用效果跟WEB端预览一致 8、RTSP拉流正常，帧率、码率、分辨率跟WEB端设置一致 9、GBS拉流正常，画面移动跟调用效果跟WEB端预览一致 | Pass |  |  | 用例评审时确认全景的预置位有几个
图像控制 | 全景（EPTZ组合+预置位测试） | 向上+预置位 | / | 1、来到图像控制模块 2、输入2号预置位 3、点击设置 4、电子云台向上按钮，将画面向上调整 5、点击“调用”按钮，调用预置位 6、查看预览画面，是否回到设置的预置位的位置 7、使用RTMP拉流查重复上述步骤看全景画面输出是否正常 7、使用PotPlayer/VLC查看RTSP拉流查重复上述步骤是否正常，拉流出来后需要按Tab键查看帧率、码率，分辨率等是否正常 8、使用GB28181(GBS)平台拉流重复上述步骤，查看画面是否移动跟调用预置位 | P2 | 3、设置成功，并有设置成功的提示（提示效果按具体开发来） 6、并且调用成功，画面的调用结果与设置的预置位一致。 7、RTMP全景画面移动跟调用效果跟WEB端预览一致 8、RTSP拉流正常，帧率、码率、分辨率跟WEB端设置一致 9、GBS拉流正常，画面移动跟调用效果跟WEB端预览一致 | Pass
图像控制 | 全景（EPTZ组合+预置位测试） | 向上+预置位 | / | 1、来到图像控制模块 2、输入3号预置位 3、点击设置 4、电子云台向上按钮，将画面向上调整 5、点击“调用”按钮，调用预置位 6、查看预览画面，是否回到设置的预置位的位置 7、使用RTMP拉流查重复上述步骤看全景画面输出是否正常 8、使用PotPlayer/VLC查看RTSP拉流查重复上述步骤是否正常，拉流出来后需要按Tab键查看帧率、码率，分辨率等是否正常 9、使用GB28181(GBS)平台拉流重复上述步骤，查看画面是否移动跟调用预置位 | P2 | 3、设置成功，并有设置成功的提示（提示效果按具体开发来） 6、并且调用成功，画面的调用结果与设置的预置位一致。 7、RTMP全景画面移动跟调用效果跟WEB端预览一致 8、RTSP拉流正常，帧率、码率、分辨率跟WEB端设置一致 9、GBS拉流正常，画面移动跟调用效果跟WEB端预览一致 | Pass
图像控制 | 全景（EPTZ组合+预置位测试） | 向上+预置位 | / | 1、来到图像控制模块 2、输入4号预置位 3、点击设置 4、电子云台向上按钮，将画面向上调整 5、点击“调用”按钮，调用预置位 6、查看预览画面，是否回到设置的预置位的位置 7、使用RTMP拉流查重复上述步骤看全景画面输出是否正常 8、使用PotPlayer/VLC查看RTSP拉流查重复上述步骤是否正常，拉流出来后需要按Tab键查看帧率、码率，分辨率等是否正常 9、使用GB28181(GBS)平台拉流重复上述步骤，查看画面是否移动跟调用预置位 | P2 | 3、设置成功，并有设置成功的提示（提示效果按具体开发来） 6、并且调用成功，画面的调用结果与设置的预置位一致。 7、RTMP全景画面移动跟调用效果跟WEB端预览一致 8、RTSP拉流正常，帧率、码率、分辨率跟WEB端设置一致 9、GBS拉流正常，画面移动跟调用效果跟WEB端预览一致 | Pass
图像控制 | 全景（EPTZ组合+预置位测试） | 向上+预置位 | / | 1、来到图像控制模块 2、输入5号预置位 3、点击设置 4、电子云台向上按钮，将画面向上调整 5、点击“调用”按钮，调用预置位 6、查看预览画面，是否回到设置的预置位的位置 7、使用RTMP拉流查重复上述步骤看全景画面输出是否正常 7、使用PotPlayer/VLC查看RTSP拉流查重复上述步骤是否正常，拉流出来后需要按Tab键查看帧率、码率，分辨率等是否正常 8、使用GB28181(GBS)平台拉流重复上述步骤，查看画面是否移动跟调用预置位 | P2 | 3、设置成功，并有设置成功的提示（提示效果按具体开发来） 6、并且调用成功，画面的调用结果与设置的预置位一致。 7、RTMP全景画面移动跟调用效果跟WEB端预览一致 8、RTSP拉流正常，帧率、码率、分辨率跟WEB端设置一致 9、GBS拉流正常，画面移动跟调用效果跟WEB端预览一致 | Pass
图像控制 | 全景（EPTZ组合+预置位测试） | 向上+预置位 | / | 1、来到图像控制模块 2、输入6号预置位 3、点击设置 4、电子云台向上按钮，将画面向上调整 5、点击“调用”按钮，调用预置位 6、查看预览画面，是否回到设置的预置位的位置 7、使用RTMP拉流查重复上述步骤看全景画面输出是否正常 7、使用PotPlayer/VLC查看RTSP拉流查重复上述步骤是否正常，拉流出来后需要按Tab键查看帧率、码率，分辨率等是否正常 8、使用GB28181(GBS)平台拉流重复上述步骤，查看画面是否移动跟调用预置位 | P2 | 3、设置成功，并有设置成功的提示（提示效果按具体开发来） 6、并且调用成功，画面的调用结果与设置的预置位一致。 7、RTMP全景画面移动跟调用效果跟WEB端预览一致 8、RTSP拉流正常，帧率、码率、分辨率跟WEB端设置一致 9、GBS拉流正常，画面移动跟调用效果跟WEB端预览一致 | Pass
图像控制 | 全景（EPTZ组合+预置位测试） | 向上+预置位 | / | 1、来到图像控制模块 2、输入7号预置位 3、点击设置 4、电子云台向上按钮，将画面向上调整 5、点击“调用”按钮，调用预置位 6、查看预览画面，是否回到设置的预置位的位置 7、使用RTMP拉流查重复上述步骤看全景画面输出是否正常 7、使用PotPlayer/VLC查看RTSP拉流查重复上述步骤是否正常，拉流出来后需要按Tab键查看帧率、码率，分辨率等是否正常 8、使用GB28181(GBS)平台拉流重复上述步骤，查看画面是否移动跟调用预置位 | P2 | 3、设置成功，并有设置成功的提示（提示效果按具体开发来） 6、并且调用成功，画面的调用结果与设置的预置位一致。 7、RTMP全景画面移动跟调用效果跟WEB端预览一致 8、RTSP拉流正常，帧率、码率、分辨率跟WEB端设置一致 9、GBS拉流正常，画面移动跟调用效果跟WEB端预览一致 | Pass
图像控制 | 全景（EPTZ组合+预置位测试） | 向上+预置位 | / | 1、来到图像控制模块 2、输入8号预置位 3、点击设置 4、电子云台向上按钮，将画面向上调整 5、点击“调用”按钮，调用预置位 6、查看预览画面，是否回到设置的预置位的位置 7、使用RTMP拉流查重复上述步骤看全景画面输出是否正常 7、使用PotPlayer/VLC查看RTSP拉流查重复上述步骤是否正常，拉流出来后需要按Tab键查看帧率、码率，分辨率等是否正常 8、使用GB28181(GBS)平台拉流重复上述步骤，查看画面是否移动跟调用预置位 | P2 | 3、设置成功，并有设置成功的提示（提示效果按具体开发来） 6、并且调用成功，画面的调用结果与设置的预置位一致。 7、RTMP全景画面移动跟调用效果跟WEB端预览一致 8、RTSP拉流正常，帧率、码率、分辨率跟WEB端设置一致 9、GBS拉流正常，画面移动跟调用效果跟WEB端预览一致 | Pass
图像控制 | 全景（EPTZ组合+预置位测试） | 向上+预置位 | / | 1、来到图像控制模块 2、输入9号预置位 3、点击设置 4、电子云台向上按钮，将画面向上调整 5、点击“调用”按钮，调用预置位 6、查看预览画面，是否回到设置的预置位的位置 7、使用RTMP拉流查重复上述步骤看全景画面输出是否正常 7、使用PotPlayer/VLC查看RTSP拉流查重复上述步骤是否正常，拉流出来后需要按Tab键查看帧率、码率，分辨率等是否正常 8、使用GB28181(GBS)平台拉流重复上述步骤，查看画面是否移动跟调用预置位 | P2 | 3、设置成功，并有设置成功的提示（提示效果按具体开发来） 6、并且调用成功，画面的调用结果与设置的预置位一致。 7、RTMP全景画面移动跟调用效果跟WEB端预览一致 8、RTSP拉流正常，帧率、码率、分辨率跟WEB端设置一致 9、GBS拉流正常，画面移动跟调用效果跟WEB端预览一致 | Pass
图像控制 | 全景（EPTZ组合+预置位测试） | 向上+预置位 | / | 1、来到图像控制模块 2、输入10号预置位 3、点击设置 4、电子云台向上按钮，将画面向上调整 5、点击“调用”按钮，调用预置位 6、查看预览画面，是否回到设置的预置位的位置 7、使用RTMP拉流查重复上述步骤看全景画面输出是否正常 7、使用PotPlayer/VLC查看RTSP拉流查重复上述步骤是否正常，拉流出来后需要按Tab键查看帧率、码率，分辨率等是否正常 8、使用GB28181(GBS)平台拉流重复上述步骤，查看画面是否移动跟调用预置位 | P2 | 3、设置成功，并有设置成功的提示（提示效果按具体开发来） 6、并且调用成功，画面的调用结果与设置的预置位一致。 7、RTMP全景画面移动跟调用效果跟WEB端预览一致 8、RTSP拉流正常，帧率、码率、分辨率跟WEB端设置一致 9、GBS拉流正常，画面移动跟调用效果跟WEB端预览一致 | Pass
图像控制 | 全景（EPTZ组合+预置位测试） | 向下+预置位
图像控制 | 全景（EPTZ组合+预置位测试） | 向下+预置位 | / | 1、来到图像控制模块 2、输入1号预置位 3、点击设置 4、电子云台向下按钮，将画面向下调整 5、点击“调用”按钮，调用预置位 6、查看预览画面，是否回到设置的预置位的位置 7、使用RTMP拉流查重复上述步骤看全景画面输出是否正常 8、使用PotPlayer/VLC查看RTSP拉流查重复上述步骤是否正常，拉流出来后需要按Tab键查看帧率、码率，分辨率等是否正常 9、使用GB28181(GBS)平台拉流重复上述步骤，查看画面是否移动跟调用预置位 | P1 | 3、设置成功，并有设置成功的提示（提示效果按具体开发来） 6、并且调用成功，画面的调用结果与设置的预置位一致。 7、RTMP全景画面移动跟调用效果跟WEB端预览一致 8、RTSP拉流正常，帧率、码率、分辨率跟WEB端设置一致 9、GBS拉流正常，画面移动跟调用效果跟WEB端预览一致 | Pass
图像控制 | 全景（EPTZ组合+预置位测试） | 向下+预置位 | / | 1、来到图像控制模块 2、输入2号预置位 3、点击设置 4、电子云台向下按钮，将画面向下调整 5、点击“调用”按钮，调用预置位 6、查看预览画面，是否回到设置的预置位的位置 7、使用RTMP拉流查重复上述步骤看全景画面输出是否正常 7、使用PotPlayer/VLC查看RTSP拉流查重复上述步骤是否正常，拉流出来后需要按Tab键查看帧率、码率，分辨率等是否正常 8、使用GB28181(GBS)平台拉流重复上述步骤，查看画面是否移动跟调用预置位 | P2 | 3、设置成功，并有设置成功的提示（提示效果按具体开发来） 6、并且调用成功，画面的调用结果与设置的预置位一致。 7、RTMP全景画面移动跟调用效果跟WEB端预览一致 8、RTSP拉流正常，帧率、码率、分辨率跟WEB端设置一致 9、GBS拉流正常，画面移动跟调用效果跟WEB端预览一致 | Pass
图像控制 | 全景（EPTZ组合+预置位测试） | 向下+预置位 | / | 1、来到图像控制模块 2、输入3号预置位 3、点击设置 4、电子云台向下按钮，将画面向下调整 5、点击“调用”按钮，调用预置位 6、查看预览画面，是否回到设置的预置位的位置 7、使用RTMP拉流查重复上述步骤看全景画面输出是否正常 7、使用PotPlayer/VLC查看RTSP拉流查重复上述步骤是否正常，拉流出来后需要按Tab键查看帧率、码率，分辨率等是否正常 8、使用GB28181(GBS)平台拉流重复上述步骤，查看画面是否移动跟调用预置位 | P2 | 3、设置成功，并有设置成功的提示（提示效果按具体开发来） 6、并且调用成功，画面的调用结果与设置的预置位一致。 7、RTMP全景画面移动跟调用效果跟WEB端预览一致 8、RTSP拉流正常，帧率、码率、分辨率跟WEB端设置一致 9、GBS拉流正常，画面移动跟调用效果跟WEB端预览一致 | Pass
图像控制 | 全景（EPTZ组合+预置位测试） | 向下+预置位 | / | 1、来到图像控制模块 2、输入4号预置位 3、点击设置 4、电子云台向下按钮，将画面向下调整 5、点击“调用”按钮，调用预置位 6、查看预览画面，是否回到设置的预置位的位置 7、使用RTMP拉流查重复上述步骤看全景画面输出是否正常 8、使用PotPlayer/VLC查看RTSP拉流查重复上述步骤是否正常，拉流出来后需要按Tab键查看帧率、码率，分辨率等是否正常 9、使用GB28181(GBS)平台拉流重复上述步骤，查看画面是否移动跟调用预置位 | P2 | 3、设置成功，并有设置成功的提示（提示效果按具体开发来） 6、并且调用成功，画面的调用结果与设置的预置位一致。 7、RTMP全景画面移动跟调用效果跟WEB端预览一致 8、RTSP拉流正常，帧率、码率、分辨率跟WEB端设置一致 9、GBS拉流正常，画面移动跟调用效果跟WEB端预览一致 | Pass
图像控制 | 全景（EPTZ组合+预置位测试） | 向下+预置位 | / | 1、来到图像控制模块 2、输入5号预置位 3、点击设置 4、电子云台向下按钮，将画面向下调整 5、点击“调用”按钮，调用预置位 6、查看预览画面，是否回到设置的预置位的位置 7、使用RTMP拉流查重复上述步骤看全景画面输出是否正常 7、使用PotPlayer/VLC查看RTSP拉流查重复上述步骤是否正常，拉流出来后需要按Tab键查看帧率、码率，分辨率等是否正常 8、使用GB28181(GBS)平台拉流重复上述步骤，查看画面是否移动跟调用预置位 | P2 | 3、设置成功，并有设置成功的提示（提示效果按具体开发来） 6、并且调用成功，画面的调用结果与设置的预置位一致。 7、RTMP全景画面移动跟调用效果跟WEB端预览一致 8、RTSP拉流正常，帧率、码率、分辨率跟WEB端设置一致 9、GBS拉流正常，画面移动跟调用效果跟WEB端预览一致 | Pass
图像控制 | 全景（EPTZ组合+预置位测试） | 向下+预置位 | / | 1、来到图像控制模块 2、输入6号预置位 3、点击设置 4、电子云台向下按钮，将画面向下调整 5、点击“调用”按钮，调用预置位 6、查看预览画面，是否回到设置的预置位的位置 7、使用RTMP拉流查重复上述步骤看全景画面输出是否正常 7、使用PotPlayer/VLC查看RTSP拉流查重复上述步骤是否正常，拉流出来后需要按Tab键查看帧率、码率，分辨率等是否正常 8、使用GB28181(GBS)平台拉流重复上述步骤，查看画面是否移动跟调用预置位 | P2 | 3、设置成功，并有设置成功的提示（提示效果按具体开发来） 6、并且调用成功，画面的调用结果与设置的预置位一致。 7、RTMP全景画面移动跟调用效果跟WEB端预览一致 8、RTSP拉流正常，帧率、码率、分辨率跟WEB端设置一致 9、GBS拉流正常，画面移动跟调用效果跟WEB端预览一致 | Pass
图像控制 | 全景（EPTZ组合+预置位测试） | 向下+预置位 | / | 1、来到图像控制模块 2、输入7号预置位 3、点击设置 4、电子云台向下按钮，将画面向下调整 5、点击“调用”按钮，调用预置位 6、查看预览画面，是否回到设置的预置位的位置 7、使用RTMP拉流查重复上述步骤看全景画面输出是否正常 7、使用PotPlayer/VLC查看RTSP拉流查重复上述步骤是否正常，拉流出来后需要按Tab键查看帧率、码率，分辨率等是否正常 8、使用GB28181(GBS)平台拉流重复上述步骤，查看画面是否移动跟调用预置位 | P2 | 3、设置成功，并有设置成功的提示（提示效果按具体开发来） 6、并且调用成功，画面的调用结果与设置的预置位一致。 7、RTMP全景画面移动跟调用效果跟WEB端预览一致 8、RTSP拉流正常，帧率、码率、分辨率跟WEB端设置一致 9、GBS拉流正常，画面移动跟调用效果跟WEB端预览一致 | Pass
图像控制 | 全景（EPTZ组合+预置位测试） | 向下+预置位 | / | 1、来到图像控制模块 2、输入8号预置位 3、点击设置 4、电子云台向下按钮，将画面向下调整 5、点击“调用”按钮，调用预置位 6、查看预览画面，是否回到设置的预置位的位置 7、使用RTMP拉流查重复上述步骤看全景画面输出是否正常 7、使用PotPlayer/VLC查看RTSP拉流查重复上述步骤是否正常，拉流出来后需要按Tab键查看帧率、码率，分辨率等是否正常 8、使用GB28181(GBS)平台拉流重复上述步骤，查看画面是否移动跟调用预置位 | P2 | 3、设置成功，并有设置成功的提示（提示效果按具体开发来） 6、并且调用成功，画面的调用结果与设置的预置位一致。 7、RTMP全景画面移动跟调用效果跟WEB端预览一致 8、RTSP拉流正常，帧率、码率、分辨率跟WEB端设置一致 9、GBS拉流正常，画面移动跟调用效果跟WEB端预览一致 | Pass
图像控制 | 全景（EPTZ组合+预置位测试） | 向下+预置位 | / | 1、来到图像控制模块 2、输入9号预置位 3、点击设置 4、电子云台向下按钮，将画面向下调整 5、点击“调用”按钮，调用预置位 6、查看预览画面，是否回到设置的预置位的位置 7、使用RTMP拉流查重复上述步骤看全景画面输出是否正常 7、使用PotPlayer/VLC查看RTSP拉流查重复上述步骤是否正常，拉流出来后需要按Tab键查看帧率、码率，分辨率等是否正常 8、使用GB28181(GBS)平台拉流重复上述步骤，查看画面是否移动跟调用预置位 | P2 | 3、设置成功，并有设置成功的提示（提示效果按具体开发来） 6、并且调用成功，画面的调用结果与设置的预置位一致。 7、RTMP全景画面移动跟调用效果跟WEB端预览一致 8、RTSP拉流正常，帧率、码率、分辨率跟WEB端设置一致 9、GBS拉流正常，画面移动跟调用效果跟WEB端预览一致 | Pass
图像控制 | 全景（EPTZ组合+预置位测试） | 向下+预置位 | / | 1、来到图像控制模块 2、输入10号预置位 3、点击设置 4、电子云台向下按钮，将画面向下调整 5、点击“调用”按钮，调用预置位 6、查看预览画面，是否回到设置的预置位的位置 7、使用RTMP拉流查重复上述步骤看全景画面输出是否正常 7、使用PotPlayer/VLC查看RTSP拉流查重复上述步骤是否正常，拉流出来后需要按Tab键查看帧率、码率，分辨率等是否正常 8、使用GB28181(GBS)平台拉流重复上述步骤，查看画面是否移动跟调用预置位 | P2 | 3、设置成功，并有设置成功的提示（提示效果按具体开发来） 6、并且调用成功，画面的调用结果与设置的预置位一致。 7、RTMP全景画面移动跟调用效果跟WEB端预览一致 8、RTSP拉流正常，帧率、码率、分辨率跟WEB端设置一致 9、GBS拉流正常，画面移动跟调用效果跟WEB端预览一致 | Pass
图像控制 | 全景（EPTZ组合+预置位测试） | 向左+预置位
图像控制 | 全景（EPTZ组合+预置位测试） | 向左+预置位 | / | 1、来到图像控制模块 2、输入1号预置位 3、点击设置 4、电子云台向左按钮，将画面向左调整 5、点击“调用”按钮，调用预置位 6、查看预览画面，是否回到设置的预置位的位置 7、使用RTMP拉流查重复上述步骤看全景画面输出是否正常 8、使用PotPlayer/VLC查看RTSP拉流查重复上述步骤是否正常，拉流出来后需要按Tab键查看帧率、码率，分辨率等是否正常 9、使用GB28181(GBS)平台拉流重复上述步骤，查看画面是否移动跟调用预置位 | P1 | 3、设置成功，并有设置成功的提示（提示效果按具体开发来） 6、并且调用成功，画面的调用结果与设置的预置位一致。 7、RTMP全景画面移动跟调用效果跟WEB端预览一致 8、RTSP拉流正常，帧率、码率、分辨率跟WEB端设置一致 9、GBS拉流正常，画面移动跟调用效果跟WEB端预览一致 | Pass
图像控制 | 全景（EPTZ组合+预置位测试） | 向左+预置位 | / | 1、来到图像控制模块 2、输入2号预置位 3、点击设置 4、电子云台向左按钮，将画面向左调整 5、点击“调用”按钮，调用预置位 6、查看预览画面，是否回到设置的预置位的位置 7、使用RTMP拉流查重复上述步骤看全景画面输出是否正常 7、使用PotPlayer/VLC查看RTSP拉流查重复上述步骤是否正常，拉流出来后需要按Tab键查看帧率、码率，分辨率等是否正常 8、使用GB28181(GBS)平台拉流重复上述步骤，查看画面是否移动跟调用预置位 | P2 | 3、设置成功，并有设置成功的提示（提示效果按具体开发来） 6、并且调用成功，画面的调用结果与设置的预置位一致。 7、RTMP全景画面移动跟调用效果跟WEB端预览一致 8、RTSP拉流正常，帧率、码率、分辨率跟WEB端设置一致 9、GBS拉流正常，画面移动跟调用效果跟WEB端预览一致 | Pass
图像控制 | 全景（EPTZ组合+预置位测试） | 向左+预置位 | / | 1、来到图像控制模块 2、输入3号预置位 3、点击设置 4、电子云台向左按钮，将画面向左调整 5、点击“调用”按钮，调用预置位 6、查看预览画面，是否回到设置的预置位的位置 7、使用RTMP拉流查重复上述步骤看全景画面输出是否正常 7、使用PotPlayer/VLC查看RTSP拉流查重复上述步骤是否正常，拉流出来后需要按Tab键查看帧率、码率，分辨率等是否正常 8、使用GB28181(GBS)平台拉流重复上述步骤，查看画面是否移动跟调用预置位 | P2 | 3、设置成功，并有设置成功的提示（提示效果按具体开发来） 6、并且调用成功，画面的调用结果与设置的预置位一致。 7、RTMP全景画面移动跟调用效果跟WEB端预览一致 8、RTSP拉流正常，帧率、码率、分辨率跟WEB端设置一致 9、GBS拉流正常，画面移动跟调用效果跟WEB端预览一致 | Pass
图像控制 | 全景（EPTZ组合+预置位测试） | 向左+预置位 | / | 1、来到图像控制模块 2、输入4号预置位 3、点击设置 4、电子云台向左按钮，将画面向左调整 5、点击“调用”按钮，调用预置位 6、查看预览画面，是否回到设置的预置位的位置 7、使用RTMP拉流查重复上述步骤看全景画面输出是否正常 8、使用PotPlayer/VLC查看RTSP拉流查重复上述步骤是否正常，拉流出来后需要按Tab键查看帧率、码率，分辨率等是否正常 9、使用GB28181(GBS)平台拉流重复上述步骤，查看画面是否移动跟调用预置位 | P2 | 3、设置成功，并有设置成功的提示（提示效果按具体开发来） 6、并且调用成功，画面的调用结果与设置的预置位一致。 7、RTMP全景画面移动跟调用效果跟WEB端预览一致 8、RTSP拉流正常，帧率、码率、分辨率跟WEB端设置一致 9、GBS拉流正常，画面移动跟调用效果跟WEB端预览一致 | Pass
图像控制 | 全景（EPTZ组合+预置位测试） | 向左+预置位 | / | 1、来到图像控制模块 2、输入5号预置位 3、点击设置 4、电子云台向左按钮，将画面向左调整 5、点击“调用”按钮，调用预置位 6、查看预览画面，是否回到设置的预置位的位置 7、使用RTMP拉流查重复上述步骤看全景画面输出是否正常 7、使用PotPlayer/VLC查看RTSP拉流查重复上述步骤是否正常，拉流出来后需要按Tab键查看帧率、码率，分辨率等是否正常 8、使用GB28181(GBS)平台拉流重复上述步骤，查看画面是否移动跟调用预置位 | P2 | 3、设置成功，并有设置成功的提示（提示效果按具体开发来） 6、并且调用成功，画面的调用结果与设置的预置位一致。 7、RTMP全景画面移动跟调用效果跟WEB端预览一致 8、RTSP拉流正常，帧率、码率、分辨率跟WEB端设置一致 9、GBS拉流正常，画面移动跟调用效果跟WEB端预览一致 | Pass
图像控制 | 全景（EPTZ组合+预置位测试） | 向左+预置位 | / | 1、来到图像控制模块 2、输入6号预置位 3、点击设置 4、电子云台向左按钮，将画面向左调整 5、点击“调用”按钮，调用预置位 6、查看预览画面，是否回到设置的预置位的位置 7、使用RTMP拉流查重复上述步骤看全景画面输出是否正常 7、使用PotPlayer/VLC查看RTSP拉流查重复上述步骤是否正常，拉流出来后需要按Tab键查看帧率、码率，分辨率等是否正常 8、使用GB28181(GBS)平台拉流重复上述步骤，查看画面是否移动跟调用预置位 | P2 | 3、设置成功，并有设置成功的提示（提示效果按具体开发来） 6、并且调用成功，画面的调用结果与设置的预置位一致。 7、RTMP全景画面移动跟调用效果跟WEB端预览一致 8、RTSP拉流正常，帧率、码率、分辨率跟WEB端设置一致 9、GBS拉流正常，画面移动跟调用效果跟WEB端预览一致 | Pass
图像控制 | 全景（EPTZ组合+预置位测试） | 向左+预置位 | / | 1、来到图像控制模块 2、输入7号预置位 3、点击设置 4、电子云台向左按钮，将画面向左调整 5、点击“调用”按钮，调用预置位 6、查看预览画面，是否回到设置的预置位的位置 7、使用RTMP拉流查重复上述步骤看全景画面输出是否正常 7、使用PotPlayer/VLC查看RTSP拉流查重复上述步骤是否正常，拉流出来后需要按Tab键查看帧率、码率，分辨率等是否正常 8、使用GB28181(GBS)平台拉流重复上述步骤，查看画面是否移动跟调用预置位 | P2 | 3、设置成功，并有设置成功的提示（提示效果按具体开发来） 6、并且调用成功，画面的调用结果与设置的预置位一致。 7、RTMP全景画面移动跟调用效果跟WEB端预览一致 8、RTSP拉流正常，帧率、码率、分辨率跟WEB端设置一致 9、GBS拉流正常，画面移动跟调用效果跟WEB端预览一致 | Pass
图像控制 | 全景（EPTZ组合+预置位测试） | 向左+预置位 | / | 1、来到图像控制模块 2、输入8号预置位 3、点击设置 4、电子云台向左按钮，将画面向左调整 5、点击“调用”按钮，调用预置位 6、查看预览画面，是否回到设置的预置位的位置 7、使用RTMP拉流查重复上述步骤看全景画面输出是否正常 7、使用PotPlayer/VLC查看RTSP拉流查重复上述步骤是否正常，拉流出来后需要按Tab键查看帧率、码率，分辨率等是否正常 8、使用GB28181(GBS)平台拉流重复上述步骤，查看画面是否移动跟调用预置位 | P2 | 3、设置成功，并有设置成功的提示（提示效果按具体开发来） 6、并且调用成功，画面的调用结果与设置的预置位一致。 7、RTMP全景画面移动跟调用效果跟WEB端预览一致 8、RTSP拉流正常，帧率、码率、分辨率跟WEB端设置一致 9、GBS拉流正常，画面移动跟调用效果跟WEB端预览一致 | Pass
图像控制 | 全景（EPTZ组合+预置位测试） | 向左+预置位 | / | 1、来到图像控制模块 2、输入9号预置位 3、点击设置 4、电子云台向左按钮，将画面向左调整 5、点击“调用”按钮，调用预置位 6、查看预览画面，是否回到设置的预置位的位置 7、使用RTMP拉流查重复上述步骤看全景画面输出是否正常 7、使用PotPlayer/VLC查看RTSP拉流查重复上述步骤是否正常，拉流出来后需要按Tab键查看帧率、码率，分辨率等是否正常 8、使用GB28181(GBS)平台拉流重复上述步骤，查看画面是否移动跟调用预置位 | P2 | 3、设置成功，并有设置成功的提示（提示效果按具体开发来） 6、并且调用成功，画面的调用结果与设置的预置位一致。 7、RTMP全景画面移动跟调用效果跟WEB端预览一致 8、RTSP拉流正常，帧率、码率、分辨率跟WEB端设置一致 9、GBS拉流正常，画面移动跟调用效果跟WEB端预览一致 | Pass
图像控制 | 全景（EPTZ组合+预置位测试） | 向左+预置位 | / | 1、来到图像控制模块 2、输入10号预置位 3、点击设置 4、电子云台向左按钮，将画面向左调整 5、点击“调用”按钮，调用预置位 6、查看预览画面，是否回到设置的预置位的位置 7、使用RTMP拉流查重复上述步骤看全景画面输出是否正常 7、使用PotPlayer/VLC查看RTSP拉流查重复上述步骤是否正常，拉流出来后需要按Tab键查看帧率、码率，分辨率等是否正常 8、使用GB28181(GBS)平台拉流重复上述步骤，查看画面是否移动跟调用预置位 | P2 | 3、设置成功，并有设置成功的提示（提示效果按具体开发来） 6、并且调用成功，画面的调用结果与设置的预置位一致。 7、RTMP全景画面移动跟调用效果跟WEB端预览一致 8、RTSP拉流正常，帧率、码率、分辨率跟WEB端设置一致 9、GBS拉流正常，画面移动跟调用效果跟WEB端预览一致 | Pass
图像控制 | 全景（EPTZ组合+预置位测试） | 左上+预置位
图像控制 | 全景（EPTZ组合+预置位测试） | 左上+预置位 | / | 1、来到图像控制模块 2、输入1号预置位 3、点击设置 4、电子云台点击左上按钮，将画面向左上调整 5、点击“调用”按钮，调用预置位 6、查看预览画面，是否回到设置的预置位的位置 7、使用RTMP拉流查重复上述步骤看全景画面输出是否正常 8、使用PotPlayer/VLC查看RTSP拉流查重复上述步骤是否正常，拉流出来后需要按Tab键查看帧率、码率，分辨率等是否正常 9、使用GB28181(GBS)平台拉流重复上述步骤，查看画面是否移动跟调用预置位 | P1 | 3、设置成功，并有设置成功的提示（提示效果按具体开发来） 6、并且调用成功，画面的调用结果与设置的预置位一致。 7、RTMP全景画面移动跟调用效果跟WEB端预览一致 8、RTSP拉流正常，帧率、码率、分辨率跟WEB端设置一致 9、GBS拉流正常，画面移动跟调用效果跟WEB端预览一致 | Pass
图像控制 | 全景（EPTZ组合+预置位测试） | 左上+预置位 | / | 1、来到图像控制模块 2、输入2号预置位 3、点击设置 4、电子云台点击左上按钮，将画面向左上调整 5、点击“调用”按钮，调用预置位 6、查看预览画面，是否回到设置的预置位的位置 7、使用RTMP拉流查重复上述步骤看全景画面输出是否正常 7、使用PotPlayer/VLC查看RTSP拉流查重复上述步骤是否正常，拉流出来后需要按Tab键查看帧率、码率，分辨率等是否正常 8、使用GB28181(GBS)平台拉流重复上述步骤，查看画面是否移动跟调用预置位 | P2 | 3、设置成功，并有设置成功的提示（提示效果按具体开发来） 6、并且调用成功，画面的调用结果与设置的预置位一致。 7、RTMP全景画面移动跟调用效果跟WEB端预览一致 8、RTSP拉流正常，帧率、码率、分辨率跟WEB端设置一致 9、GBS拉流正常，画面移动跟调用效果跟WEB端预览一致 | Pass
图像控制 | 全景（EPTZ组合+预置位测试） | 左上+预置位 | / | 1、来到图像控制模块 2、输入3号预置位 3、点击设置 4、电子云台点击左上按钮，将画面向左上调整 5、点击“调用”按钮，调用预置位 6、查看预览画面，是否回到设置的预置位的位置 7、使用RTMP拉流查重复上述步骤看全景画面输出是否正常 7、使用PotPlayer/VLC查看RTSP拉流查重复上述步骤是否正常，拉流出来后需要按Tab键查看帧率、码率，分辨率等是否正常 8、使用GB28181(GBS)平台拉流重复上述步骤，查看画面是否移动跟调用预置位 | P2 | 3、设置成功，并有设置成功的提示（提示效果按具体开发来） 6、并且调用成功，画面的调用结果与设置的预置位一致。 7、RTMP全景画面移动跟调用效果跟WEB端预览一致 8、RTSP拉流正常，帧率、码率、分辨率跟WEB端设置一致 9、GBS拉流正常，画面移动跟调用效果跟WEB端预览一致 | Pass
图像控制 | 全景（EPTZ组合+预置位测试） | 左上+预置位 | / | 1、来到图像控制模块 2、输入4号预置位 3、点击设置 4、电子云台点击左上按钮，将画面向左上调整 5、点击“调用”按钮，调用预置位 6、查看预览画面，是否回到设置的预置位的位置 7、使用RTMP拉流查重复上述步骤看全景画面输出是否正常 8、使用PotPlayer/VLC查看RTSP拉流查重复上述步骤是否正常，拉流出来后需要按Tab键查看帧率、码率，分辨率等是否正常 9、使用GB28181(GBS)平台拉流重复上述步骤，查看画面是否移动跟调用预置位 | P2 | 3、设置成功，并有设置成功的提示（提示效果按具体开发来） 6、并且调用成功，画面的调用结果与设置的预置位一致。 7、RTMP全景画面移动跟调用效果跟WEB端预览一致 8、RTSP拉流正常，帧率、码率、分辨率跟WEB端设置一致 9、GBS拉流正常，画面移动跟调用效果跟WEB端预览一致 | Pass
图像控制 | 全景（EPTZ组合+预置位测试） | 左上+预置位 | / | 1、来到图像控制模块 2、输入5号预置位 3、点击设置 4、电子云台点击左上按钮，将画面向左上调整 5、点击“调用”按钮，调用预置位 6、查看预览画面，是否回到设置的预置位的位置 7、使用RTMP拉流查重复上述步骤看全景画面输出是否正常 7、使用PotPlayer/VLC查看RTSP拉流查重复上述步骤是否正常，拉流出来后需要按Tab键查看帧率、码率，分辨率等是否正常 8、使用GB28181(GBS)平台拉流重复上述步骤，查看画面是否移动跟调用预置位 | P2 | 3、设置成功，并有设置成功的提示（提示效果按具体开发来） 6、并且调用成功，画面的调用结果与设置的预置位一致。 7、RTMP全景画面移动跟调用效果跟WEB端预览一致 8、RTSP拉流正常，帧率、码率、分辨率跟WEB端设置一致 9、GBS拉流正常，画面移动跟调用效果跟WEB端预览一致 | Pass
图像控制 | 全景（EPTZ组合+预置位测试） | 左上+预置位 | / | 1、来到图像控制模块 2、输入6号预置位 3、点击设置 4、电子云台点击左上按钮，将画面向左上调整 5、点击“调用”按钮，调用预置位 6、查看预览画面，是否回到设置的预置位的位置 7、使用RTMP拉流查重复上述步骤看全景画面输出是否正常 7、使用PotPlayer/VLC查看RTSP拉流查重复上述步骤是否正常，拉流出来后需要按Tab键查看帧率、码率，分辨率等是否正常 8、使用GB28181(GBS)平台拉流重复上述步骤，查看画面是否移动跟调用预置位 | P2 | 3、设置成功，并有设置成功的提示（提示效果按具体开发来） 6、并且调用成功，画面的调用结果与设置的预置位一致。 7、RTMP全景画面移动跟调用效果跟WEB端预览一致 8、RTSP拉流正常，帧率、码率、分辨率跟WEB端设置一致 9、GBS拉流正常，画面移动跟调用效果跟WEB端预览一致 | Pass
图像控制 | 全景（EPTZ组合+预置位测试） | 左上+预置位 | / | 1、来到图像控制模块 2、输入7号预置位 3、点击设置 4、电子云台点击左上按钮，将画面向左上调整 5、点击“调用”按钮，调用预置位 6、查看预览画面，是否回到设置的预置位的位置 7、使用RTMP拉流查重复上述步骤看全景画面输出是否正常 7、使用PotPlayer/VLC查看RTSP拉流查重复上述步骤是否正常，拉流出来后需要按Tab键查看帧率、码率，分辨率等是否正常 8、使用GB28181(GBS)平台拉流重复上述步骤，查看画面是否移动跟调用预置位 | P2 | 3、设置成功，并有设置成功的提示（提示效果按具体开发来） 6、并且调用成功，画面的调用结果与设置的预置位一致。 7、RTMP全景画面移动跟调用效果跟WEB端预览一致 8、RTSP拉流正常，帧率、码率、分辨率跟WEB端设置一致 9、GBS拉流正常，画面移动跟调用效果跟WEB端预览一致 | Pass
图像控制 | 全景（EPTZ组合+预置位测试） | 左上+预置位 | / | 1、来到图像控制模块 2、输入8号预置位 3、点击设置 4、电子云台点击左上按钮，将画面向左上调整 5、点击“调用”按钮，调用预置位 6、查看预览画面，是否回到设置的预置位的位置 7、使用RTMP拉流查重复上述步骤看全景画面输出是否正常 7、使用PotPlayer/VLC查看RTSP拉流查重复上述步骤是否正常，拉流出来后需要按Tab键查看帧率、码率，分辨率等是否正常 8、使用GB28181(GBS)平台拉流重复上述步骤，查看画面是否移动跟调用预置位 | P2 | 3、设置成功，并有设置成功的提示（提示效果按具体开发来） 6、并且调用成功，画面的调用结果与设置的预置位一致。 7、RTMP全景画面移动跟调用效果跟WEB端预览一致 8、RTSP拉流正常，帧率、码率、分辨率跟WEB端设置一致 9、GBS拉流正常，画面移动跟调用效果跟WEB端预览一致 | Pass
图像控制 | 全景（EPTZ组合+预置位测试） | 左上+预置位 | / | 1、来到图像控制模块 2、输入9号预置位 3、点击设置 4、电子云台点击左上按钮，将画面向左上调整 5、点击“调用”按钮，调用预置位 6、查看预览画面，是否回到设置的预置位的位置 7、使用RTMP拉流查重复上述步骤看全景画面输出是否正常 7、使用PotPlayer/VLC查看RTSP拉流查重复上述步骤是否正常，拉流出来后需要按Tab键查看帧率、码率，分辨率等是否正常 8、使用GB28181(GBS)平台拉流重复上述步骤，查看画面是否移动跟调用预置位 | P2 | 3、设置成功，并有设置成功的提示（提示效果按具体开发来） 6、并且调用成功，画面的调用结果与设置的预置位一致。 7、RTMP全景画面移动跟调用效果跟WEB端预览一致 8、RTSP拉流正常，帧率、码率、分辨率跟WEB端设置一致 9、GBS拉流正常，画面移动跟调用效果跟WEB端预览一致 | Pass
图像控制 | 全景（EPTZ组合+预置位测试） | 左上+预置位 | / | 1、来到图像控制模块 2、输入10号预置位 3、点击设置 4、电子云台点击左上按钮，将画面向左上调整 5、点击“调用”按钮，调用预置位 6、查看预览画面，是否回到设置的预置位的位置 7、使用RTMP拉流查重复上述步骤看全景画面输出是否正常 7、使用PotPlayer/VLC查看RTSP拉流查重复上述步骤是否正常，拉流出来后需要按Tab键查看帧率、码率，分辨率等是否正常 8、使用GB28181(GBS)平台拉流重复上述步骤，查看画面是否移动跟调用预置位 | P2 | 3、设置成功，并有设置成功的提示（提示效果按具体开发来） 6、并且调用成功，画面的调用结果与设置的预置位一致。 7、RTMP全景画面移动跟调用效果跟WEB端预览一致 8、RTSP拉流正常，帧率、码率、分辨率跟WEB端设置一致 9、GBS拉流正常，画面移动跟调用效果跟WEB端预览一致 | Pass
图像控制 | 全景（EPTZ组合+预置位测试） | 左下+预置位
图像控制 | 全景（EPTZ组合+预置位测试） | 左下+预置位 | / | 1、来到图像控制模块 2、输入1号预置位 3、点击设置 4、电子云台点击左下按钮，将画面向左下调整 5、点击“调用”按钮，调用预置位 6、查看预览画面，是否回到设置的预置位的位置 7、使用RTMP拉流查重复上述步骤看全景画面输出是否正常 8、使用PotPlayer/VLC查看RTSP拉流查重复上述步骤是否正常，拉流出来后需要按Tab键查看帧率、码率，分辨率等是否正常 9、使用GB28181(GBS)平台拉流重复上述步骤，查看画面是否移动跟调用预置位 | P1 | 3、设置成功，并有设置成功的提示（提示效果按具体开发来） 6、并且调用成功，画面的调用结果与设置的预置位一致。 7、RTMP全景画面移动跟调用效果跟WEB端预览一致 8、RTSP拉流正常，帧率、码率、分辨率跟WEB端设置一致 9、GBS拉流正常，画面移动跟调用效果跟WEB端预览一致 | Pass
图像控制 | 全景（EPTZ组合+预置位测试） | 左下+预置位 | / | 1、来到图像控制模块 2、输入2号预置位 3、点击设置 4、电子云台点击左下按钮，将画面向左下调整 5、点击“调用”按钮，调用预置位 6、查看预览画面，是否回到设置的预置位的位置 7、使用RTMP拉流查重复上述步骤看全景画面输出是否正常 7、使用PotPlayer/VLC查看RTSP拉流查重复上述步骤是否正常，拉流出来后需要按Tab键查看帧率、码率，分辨率等是否正常 8、使用GB28181(GBS)平台拉流重复上述步骤，查看画面是否移动跟调用预置位 | P2 | 3、设置成功，并有设置成功的提示（提示效果按具体开发来） 6、并且调用成功，画面的调用结果与设置的预置位一致。 7、RTMP全景画面移动跟调用效果跟WEB端预览一致 8、RTSP拉流正常，帧率、码率、分辨率跟WEB端设置一致 9、GBS拉流正常，画面移动跟调用效果跟WEB端预览一致 | Pass
图像控制 | 全景（EPTZ组合+预置位测试） | 左下+预置位 | / | 1、来到图像控制模块 2、输入3号预置位 3、点击设置 4、电子云台点击左下按钮，将画面向左下调整 5、点击“调用”按钮，调用预置位 6、查看预览画面，是否回到设置的预置位的位置 7、使用RTMP拉流查重复上述步骤看全景画面输出是否正常 7、使用PotPlayer/VLC查看RTSP拉流查重复上述步骤是否正常，拉流出来后需要按Tab键查看帧率、码率，分辨率等是否正常 8、使用GB28181(GBS)平台拉流重复上述步骤，查看画面是否移动跟调用预置位 | P2 | 3、设置成功，并有设置成功的提示（提示效果按具体开发来） 6、并且调用成功，画面的调用结果与设置的预置位一致。 7、RTMP全景画面移动跟调用效果跟WEB端预览一致 8、RTSP拉流正常，帧率、码率、分辨率跟WEB端设置一致 9、GBS拉流正常，画面移动跟调用效果跟WEB端预览一致 | Pass
图像控制 | 全景（EPTZ组合+预置位测试） | 左下+预置位 | / | 1、来到图像控制模块 2、输入4号预置位 3、点击设置 4、电子云台点击左下按钮，将画面向左下调整 5、点击“调用”按钮，调用预置位 6、查看预览画面，是否回到设置的预置位的位置 7、使用RTMP拉流查重复上述步骤看全景画面输出是否正常 8、使用PotPlayer/VLC查看RTSP拉流查重复上述步骤是否正常，拉流出来后需要按Tab键查看帧率、码率，分辨率等是否正常 9、使用GB28181(GBS)平台拉流重复上述步骤，查看画面是否移动跟调用预置位 | P2 | 3、设置成功，并有设置成功的提示（提示效果按具体开发来） 6、并且调用成功，画面的调用结果与设置的预置位一致。 7、RTMP全景画面移动跟调用效果跟WEB端预览一致 8、RTSP拉流正常，帧率、码率、分辨率跟WEB端设置一致 9、GBS拉流正常，画面移动跟调用效果跟WEB端预览一致 | Pass
图像控制 | 全景（EPTZ组合+预置位测试） | 左下+预置位 | / | 1、来到图像控制模块 2、输入5号预置位 3、点击设置 4、电子云台点击左下按钮，将画面向左下调整 5、点击“调用”按钮，调用预置位 6、查看预览画面，是否回到设置的预置位的位置 7、使用RTMP拉流查重复上述步骤看全景画面输出是否正常 7、使用PotPlayer/VLC查看RTSP拉流查重复上述步骤是否正常，拉流出来后需要按Tab键查看帧率、码率，分辨率等是否正常 8、使用GB28181(GBS)平台拉流重复上述步骤，查看画面是否移动跟调用预置位 | P2 | 3、设置成功，并有设置成功的提示（提示效果按具体开发来） 6、并且调用成功，画面的调用结果与设置的预置位一致。 7、RTMP全景画面移动跟调用效果跟WEB端预览一致 8、RTSP拉流正常，帧率、码率、分辨率跟WEB端设置一致 9、GBS拉流正常，画面移动跟调用效果跟WEB端预览一致 | Pass
图像控制 | 全景（EPTZ组合+预置位测试） | 左下+预置位 | / | 1、来到图像控制模块 2、输入6号预置位 3、点击设置 4、电子云台点击左下按钮，将画面向左下调整 5、点击“调用”按钮，调用预置位 6、查看预览画面，是否回到设置的预置位的位置 7、使用RTMP拉流查重复上述步骤看全景画面输出是否正常 7、使用PotPlayer/VLC查看RTSP拉流查重复上述步骤是否正常，拉流出来后需要按Tab键查看帧率、码率，分辨率等是否正常 8、使用GB28181(GBS)平台拉流重复上述步骤，查看画面是否移动跟调用预置位 | P2 | 3、设置成功，并有设置成功的提示（提示效果按具体开发来） 6、并且调用成功，画面的调用结果与设置的预置位一致。 7、RTMP全景画面移动跟调用效果跟WEB端预览一致 8、RTSP拉流正常，帧率、码率、分辨率跟WEB端设置一致 9、GBS拉流正常，画面移动跟调用效果跟WEB端预览一致 | Pass
图像控制 | 全景（EPTZ组合+预置位测试） | 左下+预置位 | / | 1、来到图像控制模块 2、输入7号预置位 3、点击设置 4、电子云台点击左下按钮，将画面向左下调整 5、点击“调用”按钮，调用预置位 6、查看预览画面，是否回到设置的预置位的位置 7、使用RTMP拉流查重复上述步骤看全景画面输出是否正常 7、使用PotPlayer/VLC查看RTSP拉流查重复上述步骤是否正常，拉流出来后需要按Tab键查看帧率、码率，分辨率等是否正常 8、使用GB28181(GBS)平台拉流重复上述步骤，查看画面是否移动跟调用预置位 | P2 | 3、设置成功，并有设置成功的提示（提示效果按具体开发来） 6、并且调用成功，画面的调用结果与设置的预置位一致。 7、RTMP全景画面移动跟调用效果跟WEB端预览一致 8、RTSP拉流正常，帧率、码率、分辨率跟WEB端设置一致 9、GBS拉流正常，画面移动跟调用效果跟WEB端预览一致 | Pass
图像控制 | 全景（EPTZ组合+预置位测试） | 左下+预置位 | / | 1、来到图像控制模块 2、输入8号预置位 3、点击设置 4、电子云台点击左下按钮，将画面向左下调整 5、点击“调用”按钮，调用预置位 6、查看预览画面，是否回到设置的预置位的位置 7、使用RTMP拉流查重复上述步骤看全景画面输出是否正常 7、使用PotPlayer/VLC查看RTSP拉流查重复上述步骤是否正常，拉流出来后需要按Tab键查看帧率、码率，分辨率等是否正常 8、使用GB28181(GBS)平台拉流重复上述步骤，查看画面是否移动跟调用预置位 | P2 | 3、设置成功，并有设置成功的提示（提示效果按具体开发来） 6、并且调用成功，画面的调用结果与设置的预置位一致。 7、RTMP全景画面移动跟调用效果跟WEB端预览一致 8、RTSP拉流正常，帧率、码率、分辨率跟WEB端设置一致 9、GBS拉流正常，画面移动跟调用效果跟WEB端预览一致 | Pass
图像控制 | 全景（EPTZ组合+预置位测试） | 左下+预置位 | / | 1、来到图像控制模块 2、输入9号预置位 3、点击设置 4、电子云台点击左下按钮，将画面向左下调整 5、点击“调用”按钮，调用预置位 6、查看预览画面，是否回到设置的预置位的位置 7、使用RTMP拉流查重复上述步骤看全景画面输出是否正常 7、使用PotPlayer/VLC查看RTSP拉流查重复上述步骤是否正常，拉流出来后需要按Tab键查看帧率、码率，分辨率等是否正常 8、使用GB28181(GBS)平台拉流重复上述步骤，查看画面是否移动跟调用预置位 | P2 | 3、设置成功，并有设置成功的提示（提示效果按具体开发来） 6、并且调用成功，画面的调用结果与设置的预置位一致。 7、RTMP全景画面移动跟调用效果跟WEB端预览一致 8、RTSP拉流正常，帧率、码率、分辨率跟WEB端设置一致 9、GBS拉流正常，画面移动跟调用效果跟WEB端预览一致 | Pass
图像控制 | 全景（EPTZ组合+预置位测试） | 左下+预置位 | / | 1、来到图像控制模块 2、输入10号预置位 3、点击设置 4、电子云台点击左下按钮，将画面向左下调整 5、点击“调用”按钮，调用预置位 6、查看预览画面，是否回到设置的预置位的位置 7、使用RTMP拉流查重复上述步骤看全景画面输出是否正常 7、使用PotPlayer/VLC查看RTSP拉流查重复上述步骤是否正常，拉流出来后需要按Tab键查看帧率、码率，分辨率等是否正常 8、使用GB28181(GBS)平台拉流重复上述步骤，查看画面是否移动跟调用预置位 | P2 | 3、设置成功，并有设置成功的提示（提示效果按具体开发来） 6、并且调用成功，画面的调用结果与设置的预置位一致。 7、RTMP全景画面移动跟调用效果跟WEB端预览一致 8、RTSP拉流正常，帧率、码率、分辨率跟WEB端设置一致 9、GBS拉流正常，画面移动跟调用效果跟WEB端预览一致 | Pass
图像控制 | 全景（EPTZ组合+预置位测试） | 向右+预置位
图像控制 | 全景（EPTZ组合+预置位测试） | 向右+预置位 | / | 1、来到图像控制模块 2、输入1号预置位 3、点击设置 4、电子云台向右按钮，将画面向右调整 5、点击“调用”按钮，调用预置位 6、查看预览画面，是否回到设置的预置位的位置 7、使用RTMP拉流查重复上述步骤看全景画面输出是否正常 8、使用PotPlayer/VLC查看RTSP拉流查重复上述步骤是否正常，拉流出来后需要按Tab键查看帧率、码率，分辨率等是否正常 9、使用GB28181(GBS)平台拉流重复上述步骤，查看画面是否移动跟调用预置位 | P1 | 3、设置成功，并有设置成功的提示（提示效果按具体开发来） 6、并且调用成功，画面的调用结果与设置的预置位一致。 7、RTMP全景画面移动跟调用效果跟WEB端预览一致 8、RTSP拉流正常，帧率、码率、分辨率跟WEB端设置一致 9、GBS拉流正常，画面移动跟调用效果跟WEB端预览一致 | Pass
图像控制 | 全景（EPTZ组合+预置位测试） | 向右+预置位 | / | 1、来到图像控制模块 2、输入2号预置位 3、点击设置 4、电子云台向右按钮，将画面向右调整 5、点击“调用”按钮，调用预置位 6、查看预览画面，是否回到设置的预置位的位置 7、使用RTMP拉流查重复上述步骤看全景画面输出是否正常 7、使用PotPlayer/VLC查看RTSP拉流查重复上述步骤是否正常，拉流出来后需要按Tab键查看帧率、码率，分辨率等是否正常 8、使用GB28181(GBS)平台拉流重复上述步骤，查看画面是否移动跟调用预置位 | P2 | 3、设置成功，并有设置成功的提示（提示效果按具体开发来） 6、并且调用成功，画面的调用结果与设置的预置位一致。 7、RTMP全景画面移动跟调用效果跟WEB端预览一致 8、RTSP拉流正常，帧率、码率、分辨率跟WEB端设置一致 9、GBS拉流正常，画面移动跟调用效果跟WEB端预览一致 | Pass
图像控制 | 全景（EPTZ组合+预置位测试） | 向右+预置位 | / | 1、来到图像控制模块 2、输入3号预置位 3、点击设置 4、电子云台向右按钮，将画面向右调整 5、点击“调用”按钮，调用预置位 6、查看预览画面，是否回到设置的预置位的位置 7、使用RTMP拉流查重复上述步骤看全景画面输出是否正常 7、使用PotPlayer/VLC查看RTSP拉流查重复上述步骤是否正常，拉流出来后需要按Tab键查看帧率、码率，分辨率等是否正常 8、使用GB28181(GBS)平台拉流重复上述步骤，查看画面是否移动跟调用预置位 | P2 | 3、设置成功，并有设置成功的提示（提示效果按具体开发来） 6、并且调用成功，画面的调用结果与设置的预置位一致。 7、RTMP全景画面移动跟调用效果跟WEB端预览一致 8、RTSP拉流正常，帧率、码率、分辨率跟WEB端设置一致 9、GBS拉流正常，画面移动跟调用效果跟WEB端预览一致 | Pass
图像控制 | 全景（EPTZ组合+预置位测试） | 向右+预置位 | / | 1、来到图像控制模块 2、输入4号预置位 3、点击设置 4、电子云台向右按钮，将画面向右调整 5、点击“调用”按钮，调用预置位 6、查看预览画面，是否回到设置的预置位的位置 7、使用RTMP拉流查重复上述步骤看全景画面输出是否正常 8、使用PotPlayer/VLC查看RTSP拉流查重复上述步骤是否正常，拉流出来后需要按Tab键查看帧率、码率，分辨率等是否正常 9、使用GB28181(GBS)平台拉流重复上述步骤，查看画面是否移动跟调用预置位 | P2 | 3、设置成功，并有设置成功的提示（提示效果按具体开发来） 6、并且调用成功，画面的调用结果与设置的预置位一致。 7、RTMP全景画面移动跟调用效果跟WEB端预览一致 8、RTSP拉流正常，帧率、码率、分辨率跟WEB端设置一致 9、GBS拉流正常，画面移动跟调用效果跟WEB端预览一致 | Pass
图像控制 | 全景（EPTZ组合+预置位测试） | 向右+预置位 | / | 1、来到图像控制模块 2、输入5号预置位 3、点击设置 4、电子云台向右按钮，将画面向右调整 5、点击“调用”按钮，调用预置位 6、查看预览画面，是否回到设置的预置位的位置 7、使用RTMP拉流查重复上述步骤看全景画面输出是否正常 7、使用PotPlayer/VLC查看RTSP拉流查重复上述步骤是否正常，拉流出来后需要按Tab键查看帧率、码率，分辨率等是否正常 8、使用GB28181(GBS)平台拉流重复上述步骤，查看画面是否移动跟调用预置位 | P2 | 3、设置成功，并有设置成功的提示（提示效果按具体开发来） 6、并且调用成功，画面的调用结果与设置的预置位一致。 7、RTMP全景画面移动跟调用效果跟WEB端预览一致 8、RTSP拉流正常，帧率、码率、分辨率跟WEB端设置一致 9、GBS拉流正常，画面移动跟调用效果跟WEB端预览一致 | Pass
图像控制 | 全景（EPTZ组合+预置位测试） | 向右+预置位 | / | 1、来到图像控制模块 2、输入6号预置位 3、点击设置 4、电子云台向右按钮，将画面向右调整 5、点击“调用”按钮，调用预置位 6、查看预览画面，是否回到设置的预置位的位置 7、使用RTMP拉流查重复上述步骤看全景画面输出是否正常 7、使用PotPlayer/VLC查看RTSP拉流查重复上述步骤是否正常，拉流出来后需要按Tab键查看帧率、码率，分辨率等是否正常 8、使用GB28181(GBS)平台拉流重复上述步骤，查看画面是否移动跟调用预置位 | P2 | 3、设置成功，并有设置成功的提示（提示效果按具体开发来） 6、并且调用成功，画面的调用结果与设置的预置位一致。 7、RTMP全景画面移动跟调用效果跟WEB端预览一致 8、RTSP拉流正常，帧率、码率、分辨率跟WEB端设置一致 9、GBS拉流正常，画面移动跟调用效果跟WEB端预览一致 | Pass
图像控制 | 全景（EPTZ组合+预置位测试） | 向右+预置位 | / | 1、来到图像控制模块 2、输入7号预置位 3、点击设置 4、电子云台向右按钮，将画面向右调整 5、点击“调用”按钮，调用预置位 6、查看预览画面，是否回到设置的预置位的位置 7、使用RTMP拉流查重复上述步骤看全景画面输出是否正常 7、使用PotPlayer/VLC查看RTSP拉流查重复上述步骤是否正常，拉流出来后需要按Tab键查看帧率、码率，分辨率等是否正常 8、使用GB28181(GBS)平台拉流重复上述步骤，查看画面是否移动跟调用预置位 | P2 | 3、设置成功，并有设置成功的提示（提示效果按具体开发来） 6、并且调用成功，画面的调用结果与设置的预置位一致。 7、RTMP全景画面移动跟调用效果跟WEB端预览一致 8、RTSP拉流正常，帧率、码率、分辨率跟WEB端设置一致 9、GBS拉流正常，画面移动跟调用效果跟WEB端预览一致 | Pass
图像控制 | 全景（EPTZ组合+预置位测试） | 向右+预置位 | / | 1、来到图像控制模块 2、输入8号预置位 3、点击设置 4、电子云台向右按钮，将画面向右调整 5、点击“调用”按钮，调用预置位 6、查看预览画面，是否回到设置的预置位的位置 7、使用RTMP拉流查重复上述步骤看全景画面输出是否正常 7、使用PotPlayer/VLC查看RTSP拉流查重复上述步骤是否正常，拉流出来后需要按Tab键查看帧率、码率，分辨率等是否正常 8、使用GB28181(GBS)平台拉流重复上述步骤，查看画面是否移动跟调用预置位 | P2 | 3、设置成功，并有设置成功的提示（提示效果按具体开发来） 6、并且调用成功，画面的调用结果与设置的预置位一致。 7、RTMP全景画面移动跟调用效果跟WEB端预览一致 8、RTSP拉流正常，帧率、码率、分辨率跟WEB端设置一致 9、GBS拉流正常，画面移动跟调用效果跟WEB端预览一致 | Pass
图像控制 | 全景（EPTZ组合+预置位测试） | 向右+预置位 | / | 1、来到图像控制模块 2、输入9号预置位 3、点击设置 4、电子云台向右按钮，将画面向右调整 5、点击“调用”按钮，调用预置位 6、查看预览画面，是否回到设置的预置位的位置 7、使用RTMP拉流查重复上述步骤看全景画面输出是否正常 7、使用PotPlayer/VLC查看RTSP拉流查重复上述步骤是否正常，拉流出来后需要按Tab键查看帧率、码率，分辨率等是否正常 8、使用GB28181(GBS)平台拉流重复上述步骤，查看画面是否移动跟调用预置位 | P2 | 3、设置成功，并有设置成功的提示（提示效果按具体开发来） 6、并且调用成功，画面的调用结果与设置的预置位一致。 7、RTMP全景画面移动跟调用效果跟WEB端预览一致 8、RTSP拉流正常，帧率、码率、分辨率跟WEB端设置一致 9、GBS拉流正常，画面移动跟调用效果跟WEB端预览一致 | Pass
图像控制 | 全景（EPTZ组合+预置位测试） | 向右+预置位 | / | 1、来到图像控制模块 2、输入10号预置位 3、点击设置 4、电子云台向右按钮，将画面向右调整 5、点击“调用”按钮，调用预置位 6、查看预览画面，是否回到设置的预置位的位置 7、使用RTMP拉流查重复上述步骤看全景画面输出是否正常 7、使用PotPlayer/VLC查看RTSP拉流查重复上述步骤是否正常，拉流出来后需要按Tab键查看帧率、码率，分辨率等是否正常 8、使用GB28181(GBS)平台拉流重复上述步骤，查看画面是否移动跟调用预置位 | P2 | 3、设置成功，并有设置成功的提示（提示效果按具体开发来） 6、并且调用成功，画面的调用结果与设置的预置位一致。 7、RTMP全景画面移动跟调用效果跟WEB端预览一致 8、RTSP拉流正常，帧率、码率、分辨率跟WEB端设置一致 9、GBS拉流正常，画面移动跟调用效果跟WEB端预览一致 | Pass
图像控制 | 全景（EPTZ组合+预置位测试） | 右下+预置位 | / | 1、来到图像控制模块 2、输入1号预置位 3、点击设置 4、电子云台点击右下按钮，将画面向右下调整 5、点击“调用”按钮，调用预置位 6、查看预览画面，是否回到设置的预置位的位置 7、使用RTMP拉流查重复上述步骤看全景画面输出是否正常 8、使用PotPlayer/VLC查看RTSP拉流查重复上述步骤是否正常，拉流出来后需要按Tab键查看帧率、码率，分辨率等是否正常 9、使用GB28181(GBS)平台拉流重复上述步骤，查看画面是否移动跟调用预置位 | P2 | 3、设置成功，并有设置成功的提示（提示效果按具体开发来） 6、并且调用成功，画面的调用结果与设置的预置位一致。 7、RTMP全景画面移动跟调用效果跟WEB端预览一致 8、RTSP拉流正常，帧率、码率、分辨率跟WEB端设置一致 9、GBS拉流正常，画面移动跟调用效果跟WEB端预览一致 | Pass
图像控制 | 全景（EPTZ组合+预置位测试） | 右下+预置位
图像控制 | 全景（EPTZ组合+预置位测试） | 右下+预置位 | / | 1、来到图像控制模块 2、输入2号预置位 3、点击设置 4、电子云台点击右下按钮，将画面向右下调整 5、点击“调用”按钮，调用预置位 6、查看预览画面，是否回到设置的预置位的位置 7、使用RTMP拉流查重复上述步骤看全景画面输出是否正常 7、使用PotPlayer/VLC查看RTSP拉流查重复上述步骤是否正常，拉流出来后需要按Tab键查看帧率、码率，分辨率等是否正常 8、使用GB28181(GBS)平台拉流重复上述步骤，查看画面是否移动跟调用预置位 | P1 | 3、设置成功，并有设置成功的提示（提示效果按具体开发来） 6、并且调用成功，画面的调用结果与设置的预置位一致。 7、RTMP全景画面移动跟调用效果跟WEB端预览一致 8、RTSP拉流正常，帧率、码率、分辨率跟WEB端设置一致 9、GBS拉流正常，画面移动跟调用效果跟WEB端预览一致 | Pass
图像控制 | 全景（EPTZ组合+预置位测试） | 右下+预置位 | / | 1、来到图像控制模块 2、输入3号预置位 3、点击设置 4、电子云台点击右下按钮，将画面向右下调整 5、点击“调用”按钮，调用预置位 6、查看预览画面，是否回到设置的预置位的位置 7、使用RTMP拉流查重复上述步骤看全景画面输出是否正常 7、使用PotPlayer/VLC查看RTSP拉流查重复上述步骤是否正常，拉流出来后需要按Tab键查看帧率、码率，分辨率等是否正常 8、使用GB28181(GBS)平台拉流重复上述步骤，查看画面是否移动跟调用预置位 | P2 | 3、设置成功，并有设置成功的提示（提示效果按具体开发来） 6、并且调用成功，画面的调用结果与设置的预置位一致。 7、RTMP全景画面移动跟调用效果跟WEB端预览一致 8、RTSP拉流正常，帧率、码率、分辨率跟WEB端设置一致 9、GBS拉流正常，画面移动跟调用效果跟WEB端预览一致 | Pass
图像控制 | 全景（EPTZ组合+预置位测试） | 右下+预置位 | / | 1、来到图像控制模块 2、输入4号预置位 3、点击设置 4、电子云台点击右下按钮，将画面向右下调整 5、点击“调用”按钮，调用预置位 6、查看预览画面，是否回到设置的预置位的位置 7、使用RTMP拉流查重复上述步骤看全景画面输出是否正常 8、使用PotPlayer/VLC查看RTSP拉流查重复上述步骤是否正常，拉流出来后需要按Tab键查看帧率、码率，分辨率等是否正常 9、使用GB28181(GBS)平台拉流重复上述步骤，查看画面是否移动跟调用预置位 | P2 | 3、设置成功，并有设置成功的提示（提示效果按具体开发来） 6、并且调用成功，画面的调用结果与设置的预置位一致。 7、RTMP全景画面移动跟调用效果跟WEB端预览一致 8、RTSP拉流正常，帧率、码率、分辨率跟WEB端设置一致 9、GBS拉流正常，画面移动跟调用效果跟WEB端预览一致 | Pass
图像控制 | 全景（EPTZ组合+预置位测试） | 右下+预置位 | / | 1、来到图像控制模块 2、输入5号预置位 3、点击设置 4、电子云台点击右下按钮，将画面向右下调整 5、点击“调用”按钮，调用预置位 6、查看预览画面，是否回到设置的预置位的位置 7、使用RTMP拉流查重复上述步骤看全景画面输出是否正常 7、使用PotPlayer/VLC查看RTSP拉流查重复上述步骤是否正常，拉流出来后需要按Tab键查看帧率、码率，分辨率等是否正常 8、使用GB28181(GBS)平台拉流重复上述步骤，查看画面是否移动跟调用预置位 | P2 | 3、设置成功，并有设置成功的提示（提示效果按具体开发来） 6、并且调用成功，画面的调用结果与设置的预置位一致。 7、RTMP全景画面移动跟调用效果跟WEB端预览一致 8、RTSP拉流正常，帧率、码率、分辨率跟WEB端设置一致 9、GBS拉流正常，画面移动跟调用效果跟WEB端预览一致 | Pass
图像控制 | 全景（EPTZ组合+预置位测试） | 右下+预置位 | / | 1、来到图像控制模块 2、输入6号预置位 3、点击设置 4、电子云台点击右下按钮，将画面向右下调整 5、点击“调用”按钮，调用预置位 6、查看预览画面，是否回到设置的预置位的位置 7、使用RTMP拉流查重复上述步骤看全景画面输出是否正常 7、使用PotPlayer/VLC查看RTSP拉流查重复上述步骤是否正常，拉流出来后需要按Tab键查看帧率、码率，分辨率等是否正常 8、使用GB28181(GBS)平台拉流重复上述步骤，查看画面是否移动跟调用预置位 | P2 | 3、设置成功，并有设置成功的提示（提示效果按具体开发来） 6、并且调用成功，画面的调用结果与设置的预置位一致。 7、RTMP全景画面移动跟调用效果跟WEB端预览一致 8、RTSP拉流正常，帧率、码率、分辨率跟WEB端设置一致 9、GBS拉流正常，画面移动跟调用效果跟WEB端预览一致 | Pass
图像控制 | 全景（EPTZ组合+预置位测试） | 右下+预置位 | / | 1、来到图像控制模块 2、输入7号预置位 3、点击设置 4、电子云台点击右下按钮，将画面向右下调整 5、点击“调用”按钮，调用预置位 6、查看预览画面，是否回到设置的预置位的位置 7、使用RTMP拉流查重复上述步骤看全景画面输出是否正常 7、使用PotPlayer/VLC查看RTSP拉流查重复上述步骤是否正常，拉流出来后需要按Tab键查看帧率、码率，分辨率等是否正常 8、使用GB28181(GBS)平台拉流重复上述步骤，查看画面是否移动跟调用预置位 | P2 | 3、设置成功，并有设置成功的提示（提示效果按具体开发来） 6、并且调用成功，画面的调用结果与设置的预置位一致。 7、RTMP全景画面移动跟调用效果跟WEB端预览一致 8、RTSP拉流正常，帧率、码率、分辨率跟WEB端设置一致 9、GBS拉流正常，画面移动跟调用效果跟WEB端预览一致 | Pass
图像控制 | 全景（EPTZ组合+预置位测试） | 右下+预置位 | / | 1、来到图像控制模块 2、输入8号预置位 3、点击设置 4、电子云台点击右下按钮，将画面向右下调整 5、点击“调用”按钮，调用预置位 6、查看预览画面，是否回到设置的预置位的位置 7、使用RTMP拉流查重复上述步骤看全景画面输出是否正常 7、使用PotPlayer/VLC查看RTSP拉流查重复上述步骤是否正常，拉流出来后需要按Tab键查看帧率、码率，分辨率等是否正常 8、使用GB28181(GBS)平台拉流重复上述步骤，查看画面是否移动跟调用预置位 | P2 | 3、设置成功，并有设置成功的提示（提示效果按具体开发来） 6、并且调用成功，画面的调用结果与设置的预置位一致。 7、RTMP全景画面移动跟调用效果跟WEB端预览一致 8、RTSP拉流正常，帧率、码率、分辨率跟WEB端设置一致 9、GBS拉流正常，画面移动跟调用效果跟WEB端预览一致 | Pass
图像控制 | 全景（EPTZ组合+预置位测试） | 右下+预置位 | / | 1、来到图像控制模块 2、输入9号预置位 3、点击设置 4、电子云台点击右下按钮，将画面向右下调整 5、点击“调用”按钮，调用预置位 6、查看预览画面，是否回到设置的预置位的位置 7、使用RTMP拉流查重复上述步骤看全景画面输出是否正常 7、使用PotPlayer/VLC查看RTSP拉流查重复上述步骤是否正常，拉流出来后需要按Tab键查看帧率、码率，分辨率等是否正常 8、使用GB28181(GBS)平台拉流重复上述步骤，查看画面是否移动跟调用预置位 | P2 | 3、设置成功，并有设置成功的提示（提示效果按具体开发来） 6、并且调用成功，画面的调用结果与设置的预置位一致。 7、RTMP全景画面移动跟调用效果跟WEB端预览一致 8、RTSP拉流正常，帧率、码率、分辨率跟WEB端设置一致 9、GBS拉流正常，画面移动跟调用效果跟WEB端预览一致 | Pass
图像控制 | 全景（EPTZ组合+预置位测试） | 右下+预置位 | / | 1、来到图像控制模块 2、输入10号预置位 3、点击设置 4、电子云台点击右下按钮，将画面向右下调整 5、点击“调用”按钮，调用预置位 6、查看预览画面，是否回到设置的预置位的位置 7、使用RTMP拉流查重复上述步骤看全景画面输出是否正常 7、使用PotPlayer/VLC查看RTSP拉流查重复上述步骤是否正常，拉流出来后需要按Tab键查看帧率、码率，分辨率等是否正常 8、使用GB28181(GBS)平台拉流重复上述步骤，查看画面是否移动跟调用预置位 | P2 | 3、设置成功，并有设置成功的提示（提示效果按具体开发来） 6、并且调用成功，画面的调用结果与设置的预置位一致。 7、RTMP全景画面移动跟调用效果跟WEB端预览一致 8、RTSP拉流正常，帧率、码率、分辨率跟WEB端设置一致 9、GBS拉流正常，画面移动跟调用效果跟WEB端预览一致 | Pass
图像控制 | 全景（EPTZ组合+预置位测试） | 右上+预置位
图像控制 | 全景（EPTZ组合+预置位测试） | 右上+预置位 | / | 1、来到图像控制模块 2、输入1号预置位 3、点击设置 4、电子云台点击右上按钮，将画面向右上调整 5、点击“调用”按钮，调用预置位 6、查看预览画面，是否回到设置的预置位的位置 7、使用RTMP拉流查重复上述步骤看全景画面输出是否正常 8、使用PotPlayer/VLC查看RTSP拉流查重复上述步骤是否正常，拉流出来后需要按Tab键查看帧率、码率，分辨率等是否正常 9、使用GB28181(GBS)平台拉流重复上述步骤，查看画面是否移动跟调用预置位 | P1 | 3、设置成功，并有设置成功的提示（提示效果按具体开发来） 6、并且调用成功，画面的调用结果与设置的预置位一致。 7、RTMP全景画面移动跟调用效果跟WEB端预览一致 8、RTSP拉流正常，帧率、码率、分辨率跟WEB端设置一致 9、GBS拉流正常，画面移动跟调用效果跟WEB端预览一致 | Pass
图像控制 | 全景（EPTZ组合+预置位测试） | 右上+预置位 | / | 1、来到图像控制模块 2、输入2号预置位 3、点击设置 4、电子云台点击右上按钮，将画面向右上调整 5、点击“调用”按钮，调用预置位 6、查看预览画面，是否回到设置的预置位的位置 7、使用RTMP拉流查重复上述步骤看全景画面输出是否正常 7、使用PotPlayer/VLC查看RTSP拉流查重复上述步骤是否正常，拉流出来后需要按Tab键查看帧率、码率，分辨率等是否正常 8、使用GB28181(GBS)平台拉流重复上述步骤，查看画面是否移动跟调用预置位 | P2 | 3、设置成功，并有设置成功的提示（提示效果按具体开发来） 6、并且调用成功，画面的调用结果与设置的预置位一致。 7、RTMP全景画面移动跟调用效果跟WEB端预览一致 8、RTSP拉流正常，帧率、码率、分辨率跟WEB端设置一致 9、GBS拉流正常，画面移动跟调用效果跟WEB端预览一致 | Pass
图像控制 | 全景（EPTZ组合+预置位测试） | 右上+预置位 | / | 1、来到图像控制模块 2、输入3号预置位 3、点击设置 4、电子云台点击右上按钮，将画面向右上调整 5、点击“调用”按钮，调用预置位 6、查看预览画面，是否回到设置的预置位的位置 7、使用RTMP拉流查重复上述步骤看全景画面输出是否正常 7、使用PotPlayer/VLC查看RTSP拉流查重复上述步骤是否正常，拉流出来后需要按Tab键查看帧率、码率，分辨率等是否正常 8、使用GB28181(GBS)平台拉流重复上述步骤，查看画面是否移动跟调用预置位 | P2 | 3、设置成功，并有设置成功的提示（提示效果按具体开发来） 6、并且调用成功，画面的调用结果与设置的预置位一致。 7、RTMP全景画面移动跟调用效果跟WEB端预览一致 8、RTSP拉流正常，帧率、码率、分辨率跟WEB端设置一致 9、GBS拉流正常，画面移动跟调用效果跟WEB端预览一致 | Pass
图像控制 | 全景（EPTZ组合+预置位测试） | 右上+预置位 | / | 1、来到图像控制模块 2、输入4号预置位 3、点击设置 4、电子云台点击右上按钮，将画面向右上调整 5、点击“调用”按钮，调用预置位 6、查看预览画面，是否回到设置的预置位的位置 7、使用RTMP拉流查重复上述步骤看全景画面输出是否正常 8、使用PotPlayer/VLC查看RTSP拉流查重复上述步骤是否正常，拉流出来后需要按Tab键查看帧率、码率，分辨率等是否正常 9、使用GB28181(GBS)平台拉流重复上述步骤，查看画面是否移动跟调用预置位 | P2 | 3、设置成功，并有设置成功的提示（提示效果按具体开发来） 6、并且调用成功，画面的调用结果与设置的预置位一致。 7、RTMP全景画面移动跟调用效果跟WEB端预览一致 8、RTSP拉流正常，帧率、码率、分辨率跟WEB端设置一致 9、GBS拉流正常，画面移动跟调用效果跟WEB端预览一致 | Pass
图像控制 | 全景（EPTZ组合+预置位测试） | 右上+预置位 | / | 1、来到图像控制模块 2、输入5号预置位 3、点击设置 4、电子云台点击右上按钮，将画面右上调整 5、点击“调用”按钮，调用预置位 6、查看预览画面，是否回到设置的预置位的位置 7、使用RTMP拉流查重复上述步骤看全景画面输出是否正常 7、使用PotPlayer/VLC查看RTSP拉流查重复上述步骤是否正常，拉流出来后需要按Tab键查看帧率、码率，分辨率等是否正常 8、使用GB28181(GBS)平台拉流重复上述步骤，查看画面是否移动跟调用预置位 | P2 | 3、设置成功，并有设置成功的提示（提示效果按具体开发来） 6、并且调用成功，画面的调用结果与设置的预置位一致。 7、RTMP全景画面移动跟调用效果跟WEB端预览一致 8、RTSP拉流正常，帧率、码率、分辨率跟WEB端设置一致 9、GBS拉流正常，画面移动跟调用效果跟WEB端预览一致 | Pass
图像控制 | 全景（EPTZ组合+预置位测试） | 右上+预置位 | / | 1、来到图像控制模块 2、输入6号预置位 3、点击设置 4、电子云台点击右上按钮，将画面向右上调整 5、点击“调用”按钮，调用预置位 6、查看预览画面，是否回到设置的预置位的位置 7、使用RTMP拉流查重复上述步骤看全景画面输出是否正常 7、使用PotPlayer/VLC查看RTSP拉流查重复上述步骤是否正常，拉流出来后需要按Tab键查看帧率、码率，分辨率等是否正常 8、使用GB28181(GBS)平台拉流重复上述步骤，查看画面是否移动跟调用预置位 | P2 | 3、设置成功，并有设置成功的提示（提示效果按具体开发来） 6、并且调用成功，画面的调用结果与设置的预置位一致。 7、RTMP全景画面移动跟调用效果跟WEB端预览一致 8、RTSP拉流正常，帧率、码率、分辨率跟WEB端设置一致 9、GBS拉流正常，画面移动跟调用效果跟WEB端预览一致 | Pass
图像控制 | 全景（EPTZ组合+预置位测试） | 右上+预置位 | / | 1、来到图像控制模块 2、输入7号预置位 3、点击设置 4、电子云台点击右上按钮，将画面向右上调整 5、点击“调用”按钮，调用预置位 6、查看预览画面，是否回到设置的预置位的位置 7、使用RTMP拉流查重复上述步骤看全景画面输出是否正常 7、使用PotPlayer/VLC查看RTSP拉流查重复上述步骤是否正常，拉流出来后需要按Tab键查看帧率、码率，分辨率等是否正常 8、使用GB28181(GBS)平台拉流重复上述步骤，查看画面是否移动跟调用预置位 | P2 | 3、设置成功，并有设置成功的提示（提示效果按具体开发来） 6、并且调用成功，画面的调用结果与设置的预置位一致。 7、RTMP全景画面移动跟调用效果跟WEB端预览一致 8、RTSP拉流正常，帧率、码率、分辨率跟WEB端设置一致 9、GBS拉流正常，画面移动跟调用效果跟WEB端预览一致 | Pass
图像控制 | 全景（EPTZ组合+预置位测试） | 右上+预置位 | / | 1、来到图像控制模块 2、输入8号预置位 3、点击设置 4、电子云台点击右上按钮，将画面向右上调整 5、点击“调用”按钮，调用预置位 6、查看预览画面，是否回到设置的预置位的位置 7、使用RTMP拉流查重复上述步骤看全景画面输出是否正常 7、使用PotPlayer/VLC查看RTSP拉流查重复上述步骤是否正常，拉流出来后需要按Tab键查看帧率、码率，分辨率等是否正常 8、使用GB28181(GBS)平台拉流重复上述步骤，查看画面是否移动跟调用预置位 | P2 | 3、设置成功，并有设置成功的提示（提示效果按具体开发来） 6、并且调用成功，画面的调用结果与设置的预置位一致。 7、RTMP全景画面移动跟调用效果跟WEB端预览一致 8、RTSP拉流正常，帧率、码率、分辨率跟WEB端设置一致 9、GBS拉流正常，画面移动跟调用效果跟WEB端预览一致 | Pass
图像控制 | 全景（EPTZ组合+预置位测试） | 右上+预置位 | / | 1、来到图像控制模块 2、输入9号预置位 3、点击设置 4、电子云台点击右上按钮，将画面向右上调整 5、点击“调用”按钮，调用预置位 6、查看预览画面，是否回到设置的预置位的位置 7、使用RTMP拉流查重复上述步骤看全景画面输出是否正常 7、使用PotPlayer/VLC查看RTSP拉流查重复上述步骤是否正常，拉流出来后需要按Tab键查看帧率、码率，分辨率等是否正常 8、使用GB28181(GBS)平台拉流重复上述步骤，查看画面是否移动跟调用预置位 | P2 | 3、设置成功，并有设置成功的提示（提示效果按具体开发来） 6、并且调用成功，画面的调用结果与设置的预置位一致。 7、RTMP全景画面移动跟调用效果跟WEB端预览一致 8、RTSP拉流正常，帧率、码率、分辨率跟WEB端设置一致 9、GBS拉流正常，画面移动跟调用效果跟WEB端预览一致 | Pass
图像控制 | 全景（EPTZ组合+预置位测试） | 右上+预置位 | / | 1、来到图像控制模块 2、输入10号预置位 3、点击设置 4、电子云台点击右上按钮，将画面向右上调整 5、点击“调用”按钮，调用预置位 6、查看预览画面，是否回到设置的预置位的位置 7、使用RTMP拉流查重复上述步骤看全景画面输出是否正常 7、使用PotPlayer/VLC查看RTSP拉流查重复上述步骤是否正常，拉流出来后需要按Tab键查看帧率、码率，分辨率等是否正常 8、使用GB28181(GBS)平台拉流重复上述步骤，查看画面是否移动跟调用预置位 | P2 | 3、设置成功，并有设置成功的提示（提示效果按具体开发来） 6、并且调用成功，画面的调用结果与设置的预置位一致。 7、RTMP全景画面移动跟调用效果跟WEB端预览一致 8、RTSP拉流正常，帧率、码率、分辨率跟WEB端设置一致 9、GBS拉流正常，画面移动跟调用效果跟WEB端预览一致 | Pass
图像控制 | 全景（EPTZ组合+预置位测试） | 拉近+预置位测试
图像控制 | 全景（EPTZ组合+预置位测试） | 拉近+预置位测试 | / | 1、来到图像控制模块 2、输入1号预置位 3、点击设置 4、点击拉近按钮拉近画面 5、点击“调用”按钮，调用预置位 6、查看预览画面，是否回到设置的预置位的位置 7、使用RTMP拉流查重复上述步骤看全景画面输出是否正常 8、使用PotPlayer/VLC查看RTSP拉流查重复上述步骤是否正常，拉流出来后需要按Tab键查看帧率、码率，分辨率等是否正常 9、使用GB28181(GBS)平台拉流重复上述步骤，查看画面是否移动跟调用预置位 | P1 | 3、设置成功，并有设置成功的提示（提示效果按具体开发来） 6、并且调用成功，画面的调用结果与设置的预置位一致。 7、RTMP全景画面移动跟调用效果跟WEB端预览一致 8、RTSP拉流正常，帧率、码率、分辨率跟WEB端设置一致 9、GBS拉流正常，画面移动跟调用效果跟WEB端预览一致 | Pass
图像控制 | 全景（EPTZ组合+预置位测试） | 拉近+预置位测试 | / | 1、来到图像控制模块 2、输入2号预置位 3、点击设置 4、点击拉近按钮拉近画面 5、点击“调用”按钮，调用预置位 6、查看预览画面，是否回到设置的预置位的位置 7、使用RTMP拉流查重复上述步骤看全景画面输出是否正常 7、使用PotPlayer/VLC查看RTSP拉流查重复上述步骤是否正常，拉流出来后需要按Tab键查看帧率、码率，分辨率等是否正常 8、使用GB28181(GBS)平台拉流重复上述步骤，查看画面是否移动跟调用预置位 | P2 | 3、设置成功，并有设置成功的提示（提示效果按具体开发来） 6、并且调用成功，画面的调用结果与设置的预置位一致。 7、RTMP全景画面移动跟调用效果跟WEB端预览一致 8、RTSP拉流正常，帧率、码率、分辨率跟WEB端设置一致 9、GBS拉流正常，画面移动跟调用效果跟WEB端预览一致 | Pass
图像控制 | 全景（EPTZ组合+预置位测试） | 拉近+预置位测试 | / | 1、来到图像控制模块 2、输入3号预置位 3、点击设置 4、点击拉近按钮拉近画面 5、点击“调用”按钮，调用预置位 6、查看预览画面，是否回到设置的预置位的位置 7、使用RTMP拉流查重复上述步骤看全景画面输出是否正常 7、使用PotPlayer/VLC查看RTSP拉流查重复上述步骤是否正常，拉流出来后需要按Tab键查看帧率、码率，分辨率等是否正常 8、使用GB28181(GBS)平台拉流重复上述步骤，查看画面是否移动跟调用预置位 | P2 | 3、设置成功，并有设置成功的提示（提示效果按具体开发来） 6、并且调用成功，画面的调用结果与设置的预置位一致。 7、RTMP全景画面移动跟调用效果跟WEB端预览一致 8、RTSP拉流正常，帧率、码率、分辨率跟WEB端设置一致 9、GBS拉流正常，画面移动跟调用效果跟WEB端预览一致 | Pass
图像控制 | 全景（EPTZ组合+预置位测试） | 拉近+预置位测试 | / | 1、来到图像控制模块 2、输入4号预置位 3、点击设置 4、点击拉近按钮拉近画面 5、点击“调用”按钮，调用预置位 6、查看预览画面，是否回到设置的预置位的位置 7、使用RTMP拉流查重复上述步骤看全景画面输出是否正常 8、使用PotPlayer/VLC查看RTSP拉流查重复上述步骤是否正常，拉流出来后需要按Tab键查看帧率、码率，分辨率等是否正常 9、使用GB28181(GBS)平台拉流重复上述步骤，查看画面是否移动跟调用预置位 | P2 | 3、设置成功，并有设置成功的提示（提示效果按具体开发来） 6、并且调用成功，画面的调用结果与设置的预置位一致。 7、RTMP全景画面移动跟调用效果跟WEB端预览一致 8、RTSP拉流正常，帧率、码率、分辨率跟WEB端设置一致 9、GBS拉流正常，画面移动跟调用效果跟WEB端预览一致 | Pass
图像控制 | 全景（EPTZ组合+预置位测试） | 拉近+预置位测试 | / | 1、来到图像控制模块 2、输入5号预置位 3、点击设置 4、点击拉近按钮拉近画面 5、点击“调用”按钮，调用预置位 6、查看预览画面，是否回到设置的预置位的位置 7、使用RTMP拉流查重复上述步骤看全景画面输出是否正常 7、使用PotPlayer/VLC查看RTSP拉流查重复上述步骤是否正常，拉流出来后需要按Tab键查看帧率、码率，分辨率等是否正常 8、使用GB28181(GBS)平台拉流重复上述步骤，查看画面是否移动跟调用预置位 | P2 | 3、设置成功，并有设置成功的提示（提示效果按具体开发来） 6、并且调用成功，画面的调用结果与设置的预置位一致。 7、RTMP全景画面移动跟调用效果跟WEB端预览一致 8、RTSP拉流正常，帧率、码率、分辨率跟WEB端设置一致 9、GBS拉流正常，画面移动跟调用效果跟WEB端预览一致 | Pass
图像控制 | 全景（EPTZ组合+预置位测试） | 拉近+预置位测试 | / | 1、来到图像控制模块 2、输入6号预置位 3、点击设置 4、点击拉近按钮拉近画面 5、点击“调用”按钮，调用预置位 6、查看预览画面，是否回到设置的预置位的位置 7、使用RTMP拉流查重复上述步骤看全景画面输出是否正常 7、使用PotPlayer/VLC查看RTSP拉流查重复上述步骤是否正常，拉流出来后需要按Tab键查看帧率、码率，分辨率等是否正常 8、使用GB28181(GBS)平台拉流重复上述步骤，查看画面是否移动跟调用预置位 | P2 | 3、设置成功，并有设置成功的提示（提示效果按具体开发来） 6、并且调用成功，画面的调用结果与设置的预置位一致。 7、RTMP全景画面移动跟调用效果跟WEB端预览一致 8、RTSP拉流正常，帧率、码率、分辨率跟WEB端设置一致 9、GBS拉流正常，画面移动跟调用效果跟WEB端预览一致 | Pass
图像控制 | 全景（EPTZ组合+预置位测试） | 拉近+预置位测试 | / | 1、来到图像控制模块 2、输入7号预置位 3、点击设置 4、点击拉近按钮拉近画面 5、点击“调用”按钮，调用预置位 6、查看预览画面，是否回到设置的预置位的位置 7、使用RTMP拉流查重复上述步骤看全景画面输出是否正常 7、使用PotPlayer/VLC查看RTSP拉流查重复上述步骤是否正常，拉流出来后需要按Tab键查看帧率、码率，分辨率等是否正常 8、使用GB28181(GBS)平台拉流重复上述步骤，查看画面是否移动跟调用预置位 | P2 | 3、设置成功，并有设置成功的提示（提示效果按具体开发来） 6、并且调用成功，画面的调用结果与设置的预置位一致。 7、RTMP全景画面移动跟调用效果跟WEB端预览一致 8、RTSP拉流正常，帧率、码率、分辨率跟WEB端设置一致 9、GBS拉流正常，画面移动跟调用效果跟WEB端预览一致 | Pass
图像控制 | 全景（EPTZ组合+预置位测试） | 拉近+预置位测试 | / | 1、来到图像控制模块 2、输入8号预置位 3、点击设置 4、点击拉近按钮拉近画面 5、点击“调用”按钮，调用预置位 6、查看预览画面，是否回到设置的预置位的位置 7、使用RTMP拉流查重复上述步骤看全景画面输出是否正常 7、使用PotPlayer/VLC查看RTSP拉流查重复上述步骤是否正常，拉流出来后需要按Tab键查看帧率、码率，分辨率等是否正常 8、使用GB28181(GBS)平台拉流重复上述步骤，查看画面是否移动跟调用预置位 | P2 | 3、设置成功，并有设置成功的提示（提示效果按具体开发来） 6、并且调用成功，画面的调用结果与设置的预置位一致。 7、RTMP全景画面移动跟调用效果跟WEB端预览一致 8、RTSP拉流正常，帧率、码率、分辨率跟WEB端设置一致 9、GBS拉流正常，画面移动跟调用效果跟WEB端预览一致 | Pass
图像控制 | 全景（EPTZ组合+预置位测试） | 拉近+预置位测试 | / | 1、来到图像控制模块 2、输入9号预置位 3、点击设置 4、点击拉近按钮拉近画面 5、点击“调用”按钮，调用预置位 6、查看预览画面，是否回到设置的预置位的位置 7、使用RTMP拉流查重复上述步骤看全景画面输出是否正常 7、使用PotPlayer/VLC查看RTSP拉流查重复上述步骤是否正常，拉流出来后需要按Tab键查看帧率、码率，分辨率等是否正常 8、使用GB28181(GBS)平台拉流重复上述步骤，查看画面是否移动跟调用预置位 | P2 | 3、设置成功，并有设置成功的提示（提示效果按具体开发来） 6、并且调用成功，画面的调用结果与设置的预置位一致。 7、RTMP全景画面移动跟调用效果跟WEB端预览一致 8、RTSP拉流正常，帧率、码率、分辨率跟WEB端设置一致 9、GBS拉流正常，画面移动跟调用效果跟WEB端预览一致 | Pass
图像控制 | 全景（EPTZ组合+预置位测试） | 拉近+预置位测试 | / | 1、来到图像控制模块 2、输入10号预置位 3、点击设置 4、点击拉近按钮拉近画面 5、点击“调用”按钮，调用预置位 6、查看预览画面，是否回到设置的预置位的位置 7、使用RTMP拉流查重复上述步骤看全景画面输出是否正常 7、使用PotPlayer/VLC查看RTSP拉流查重复上述步骤是否正常，拉流出来后需要按Tab键查看帧率、码率，分辨率等是否正常 8、使用GB28181(GBS)平台拉流重复上述步骤，查看画面是否移动跟调用预置位 | P2 | 3、设置成功，并有设置成功的提示（提示效果按具体开发来） 6、并且调用成功，画面的调用结果与设置的预置位一致。 7、RTMP全景画面移动跟调用效果跟WEB端预览一致 8、RTSP拉流正常，帧率、码率、分辨率跟WEB端设置一致 9、GBS拉流正常，画面移动跟调用效果跟WEB端预览一致 | Pass
图像控制 | 全景（EPTZ组合+预置位测试） | 拉远+预置位测试
图像控制 | 全景（EPTZ组合+预置位测试） | 拉远+预置位测试 | / | 1、来到图像控制模块 2、输入1号预置位 3、点击设置 4、点击拉远按钮拉远画面 5、点击“调用”按钮，调用预置位 6、查看预览画面，是否回到设置的预置位的位置 7、使用RTMP拉流查重复上述步骤看全景画面输出是否正常 8、使用PotPlayer/VLC查看RTSP拉流查重复上述步骤是否正常，拉流出来后需要按Tab键查看帧率、码率，分辨率等是否正常 9、使用GB28181(GBS)平台拉流重复上述步骤，查看画面是否移动跟调用预置位 | P1 | 3、设置成功，并有设置成功的提示（提示效果按具体开发来） 6、并且调用成功，画面的调用结果与设置的预置位一致。 7、RTMP全景画面移动跟调用效果跟WEB端预览一致 8、RTSP拉流正常，帧率、码率、分辨率跟WEB端设置一致 9、GBS拉流正常，画面移动跟调用效果跟WEB端预览一致 | Pass
图像控制 | 全景（EPTZ组合+预置位测试） | 拉远+预置位测试 | / | 1、来到图像控制模块 2、输入2号预置位 3、点击设置 4、点击拉远按钮拉远画面 5、点击“调用”按钮，调用预置位 6、查看预览画面，是否回到设置的预置位的位置 7、使用RTMP拉流查重复上述步骤看全景画面输出是否正常 7、使用PotPlayer/VLC查看RTSP拉流查重复上述步骤是否正常，拉流出来后需要按Tab键查看帧率、码率，分辨率等是否正常 8、使用GB28181(GBS)平台拉流重复上述步骤，查看画面是否移动跟调用预置位 | P2 | 3、设置成功，并有设置成功的提示（提示效果按具体开发来） 6、并且调用成功，画面的调用结果与设置的预置位一致。 7、RTMP全景画面移动跟调用效果跟WEB端预览一致 8、RTSP拉流正常，帧率、码率、分辨率跟WEB端设置一致 9、GBS拉流正常，画面移动跟调用效果跟WEB端预览一致 | Pass
图像控制 | 全景（EPTZ组合+预置位测试） | 拉远+预置位测试 | / | 1、来到图像控制模块 2、输入3号预置位 3、点击设置 4、点击拉远按钮拉远画面 5、点击“调用”按钮，调用预置位 6、查看预览画面，是否回到设置的预置位的位置 7、使用RTMP拉流查重复上述步骤看全景画面输出是否正常 7、使用PotPlayer/VLC查看RTSP拉流查重复上述步骤是否正常，拉流出来后需要按Tab键查看帧率、码率，分辨率等是否正常 8、使用GB28181(GBS)平台拉流重复上述步骤，查看画面是否移动跟调用预置位 | P2 | 3、设置成功，并有设置成功的提示（提示效果按具体开发来） 6、并且调用成功，画面的调用结果与设置的预置位一致。 7、RTMP全景画面移动跟调用效果跟WEB端预览一致 8、RTSP拉流正常，帧率、码率、分辨率跟WEB端设置一致 9、GBS拉流正常，画面移动跟调用效果跟WEB端预览一致 | Pass
图像控制 | 全景（EPTZ组合+预置位测试） | 拉远+预置位测试 | / | 1、来到图像控制模块 2、输入4号预置位 3、点击设置 4、点击拉远按钮拉远画面 5、点击“调用”按钮，调用预置位 6、查看预览画面，是否回到设置的预置位的位置 7、使用RTMP拉流查重复上述步骤看全景画面输出是否正常 8、使用PotPlayer/VLC查看RTSP拉流查重复上述步骤是否正常，拉流出来后需要按Tab键查看帧率、码率，分辨率等是否正常 9、使用GB28181(GBS)平台拉流重复上述步骤，查看画面是否移动跟调用预置位 | P2 | 3、设置成功，并有设置成功的提示（提示效果按具体开发来） 6、并且调用成功，画面的调用结果与设置的预置位一致。 7、RTMP全景画面移动跟调用效果跟WEB端预览一致 8、RTSP拉流正常，帧率、码率、分辨率跟WEB端设置一致 9、GBS拉流正常，画面移动跟调用效果跟WEB端预览一致 | Pass
图像控制 | 全景（EPTZ组合+预置位测试） | 拉远+预置位测试 | / | 1、来到图像控制模块 2、输入5号预置位 3、点击设置 4、点击拉远按钮拉远画面 5、点击“调用”按钮，调用预置位 6、查看预览画面，是否回到设置的预置位的位置 7、使用RTMP拉流查重复上述步骤看全景画面输出是否正常 7、使用PotPlayer/VLC查看RTSP拉流查重复上述步骤是否正常，拉流出来后需要按Tab键查看帧率、码率，分辨率等是否正常 8、使用GB28181(GBS)平台拉流重复上述步骤，查看画面是否移动跟调用预置位 | P2 | 3、设置成功，并有设置成功的提示（提示效果按具体开发来） 6、并且调用成功，画面的调用结果与设置的预置位一致。 7、RTMP全景画面移动跟调用效果跟WEB端预览一致 8、RTSP拉流正常，帧率、码率、分辨率跟WEB端设置一致 9、GBS拉流正常，画面移动跟调用效果跟WEB端预览一致 | Pass
图像控制 | 全景（EPTZ组合+预置位测试） | 拉远+预置位测试 | / | 1、来到图像控制模块 2、输入6号预置位 3、点击设置 4、点击拉远按钮拉远画面 5、点击“调用”按钮，调用预置位 6、查看预览画面，是否回到设置的预置位的位置 7、使用RTMP拉流查重复上述步骤看全景画面输出是否正常 7、使用PotPlayer/VLC查看RTSP拉流查重复上述步骤是否正常，拉流出来后需要按Tab键查看帧率、码率，分辨率等是否正常 8、使用GB28181(GBS)平台拉流重复上述步骤，查看画面是否移动跟调用预置位 | P2 | 3、设置成功，并有设置成功的提示（提示效果按具体开发来） 6、并且调用成功，画面的调用结果与设置的预置位一致。 7、RTMP全景画面移动跟调用效果跟WEB端预览一致 8、RTSP拉流正常，帧率、码率、分辨率跟WEB端设置一致 9、GBS拉流正常，画面移动跟调用效果跟WEB端预览一致 | Pass
图像控制 | 全景（EPTZ组合+预置位测试） | 拉远+预置位测试 | / | 1、来到图像控制模块 2、输入7号预置位 3、点击设置 4、点击拉远按钮拉远画面 5、点击“调用”按钮，调用预置位 6、查看预览画面，是否回到设置的预置位的位置 7、使用RTMP拉流查重复上述步骤看全景画面输出是否正常 7、使用PotPlayer/VLC查看RTSP拉流查重复上述步骤是否正常，拉流出来后需要按Tab键查看帧率、码率，分辨率等是否正常 8、使用GB28181(GBS)平台拉流重复上述步骤，查看画面是否移动跟调用预置位 | P2 | 3、设置成功，并有设置成功的提示（提示效果按具体开发来） 6、并且调用成功，画面的调用结果与设置的预置位一致。 7、RTMP全景画面移动跟调用效果跟WEB端预览一致 8、RTSP拉流正常，帧率、码率、分辨率跟WEB端设置一致 9、GBS拉流正常，画面移动跟调用效果跟WEB端预览一致 | Pass
图像控制 | 全景（EPTZ组合+预置位测试） | 拉远+预置位测试 | / | 1、来到图像控制模块 2、输入8号预置位 3、点击设置 4、点击拉远按钮拉远画面 5、点击“调用”按钮，调用预置位 6、查看预览画面，是否回到设置的预置位的位置 7、使用RTMP拉流查重复上述步骤看全景画面输出是否正常 7、使用PotPlayer/VLC查看RTSP拉流查重复上述步骤是否正常，拉流出来后需要按Tab键查看帧率、码率，分辨率等是否正常 8、使用GB28181(GBS)平台拉流重复上述步骤，查看画面是否移动跟调用预置位 | P2 | 3、设置成功，并有设置成功的提示（提示效果按具体开发来） 6、并且调用成功，画面的调用结果与设置的预置位一致。 7、RTMP全景画面移动跟调用效果跟WEB端预览一致 8、RTSP拉流正常，帧率、码率、分辨率跟WEB端设置一致 9、GBS拉流正常，画面移动跟调用效果跟WEB端预览一致 | Pass
图像控制 | 全景（EPTZ组合+预置位测试） | 拉远+预置位测试 | / | 1、来到图像控制模块 2、输入9号预置位 3、点击设置 4、点击拉远按钮拉远画面 5、点击“调用”按钮，调用预置位 6、查看预览画面，是否回到设置的预置位的位置 7、使用RTMP拉流查重复上述步骤看全景画面输出是否正常 7、使用PotPlayer/VLC查看RTSP拉流查重复上述步骤是否正常，拉流出来后需要按Tab键查看帧率、码率，分辨率等是否正常 8、使用GB28181(GBS)平台拉流重复上述步骤，查看画面是否移动跟调用预置位 | P2 | 3、设置成功，并有设置成功的提示（提示效果按具体开发来） 6、并且调用成功，画面的调用结果与设置的预置位一致。 7、RTMP全景画面移动跟调用效果跟WEB端预览一致 8、RTSP拉流正常，帧率、码率、分辨率跟WEB端设置一致 9、GBS拉流正常，画面移动跟调用效果跟WEB端预览一致 | Pass
图像控制 | 全景（EPTZ组合+预置位测试） | 拉远+预置位测试 | / | 1、来到图像控制模块 2、输入10号预置位 3、点击设置 4、点击拉远按钮拉远画面 5、点击“调用”按钮，调用预置位 6、查看预览画面，是否回到设置的预置位的位置 7、使用RTMP拉流查重复上述步骤看全景画面输出是否正常 7、使用PotPlayer/VLC查看RTSP拉流查重复上述步骤是否正常，拉流出来后需要按Tab键查看帧率、码率，分辨率等是否正常 8、使用GB28181(GBS)平台拉流重复上述步骤，查看画面是否移动跟调用预置位 | P2 | 3、设置成功，并有设置成功的提示（提示效果按具体开发来） 6、并且调用成功，画面的调用结果与设置的预置位一致。 7、RTMP全景画面移动跟调用效果跟WEB端预览一致 8、RTSP拉流正常，帧率、码率、分辨率跟WEB端设置一致 9、GBS拉流正常，画面移动跟调用效果跟WEB端预览一致 | Pass
图像控制 | 全景（EPTZ组合+预置位测试） | 聚近+预置位测试
图像控制 | 全景（EPTZ组合+预置位测试） | 聚近+预置位测试 | / | 1、来到图像控制模块 2、输入1号预置位 3、点击设置 4、点击聚近按钮聚近画面 5、点击“调用”按钮，调用预置位 6、查看预览画面，是否回到设置的预置位的位置 7、使用RTMP拉流查重复上述步骤看全景画面输出是否正常 8、使用PotPlayer/VLC查看RTSP拉流查重复上述步骤是否正常，拉流出来后需要按Tab键查看帧率、码率，分辨率等是否正常 9、使用GB28181(GBS)平台拉流重复上述步骤，查看画面是否移动跟调用预置位 | P1 | 3、设置成功，并有设置成功的提示（提示效果按具体开发来） 6、并且调用成功，画面的调用结果与设置的预置位一致。 7、RTMP全景画面移动跟调用效果跟WEB端预览一致 8、RTSP拉流正常，帧率、码率、分辨率跟WEB端设置一致 9、GBS拉流正常，画面移动跟调用效果跟WEB端预览一致 | Pass
图像控制 | 全景（EPTZ组合+预置位测试） | 聚近+预置位测试 | / | 1、来到图像控制模块 2、输入2号预置位 3、点击设置 4、点击聚近按钮聚近画面 5、点击“调用”按钮，调用预置位 6、查看预览画面，是否回到设置的预置位的位置 7、使用RTMP拉流查重复上述步骤看全景画面输出是否正常 7、使用PotPlayer/VLC查看RTSP拉流查重复上述步骤是否正常，拉流出来后需要按Tab键查看帧率、码率，分辨率等是否正常 8、使用GB28181(GBS)平台拉流重复上述步骤，查看画面是否移动跟调用预置位 | P2 | 3、设置成功，并有设置成功的提示（提示效果按具体开发来） 6、并且调用成功，画面的调用结果与设置的预置位一致。 7、RTMP全景画面移动跟调用效果跟WEB端预览一致 8、RTSP拉流正常，帧率、码率、分辨率跟WEB端设置一致 9、GBS拉流正常，画面移动跟调用效果跟WEB端预览一致 | Pass
图像控制 | 全景（EPTZ组合+预置位测试） | 聚近+预置位测试 | / | 1、来到图像控制模块 2、输入3号预置位 3、点击设置 4、点击聚近按钮聚近画面 5、点击“调用”按钮，调用预置位 6、查看预览画面，是否回到设置的预置位的位置 7、使用RTMP拉流查重复上述步骤看全景画面输出是否正常 7、使用PotPlayer/VLC查看RTSP拉流查重复上述步骤是否正常，拉流出来后需要按Tab键查看帧率、码率，分辨率等是否正常 8、使用GB28181(GBS)平台拉流重复上述步骤，查看画面是否移动跟调用预置位 | P2 | 3、设置成功，并有设置成功的提示（提示效果按具体开发来） 6、并且调用成功，画面的调用结果与设置的预置位一致。 7、RTMP全景画面移动跟调用效果跟WEB端预览一致 8、RTSP拉流正常，帧率、码率、分辨率跟WEB端设置一致 9、GBS拉流正常，画面移动跟调用效果跟WEB端预览一致 | Pass
图像控制 | 全景（EPTZ组合+预置位测试） | 聚近+预置位测试 | / | 1、来到图像控制模块 2、输入4号预置位 3、点击设置 4、点击聚近按钮聚近画面 5、点击“调用”按钮，调用预置位 6、查看预览画面，是否回到设置的预置位的位置 7、使用RTMP拉流查重复上述步骤看全景画面输出是否正常 8、使用PotPlayer/VLC查看RTSP拉流查重复上述步骤是否正常，拉流出来后需要按Tab键查看帧率、码率，分辨率等是否正常 9、使用GB28181(GBS)平台拉流重复上述步骤，查看画面是否移动跟调用预置位 | P2 | 3、设置成功，并有设置成功的提示（提示效果按具体开发来） 6、并且调用成功，画面的调用结果与设置的预置位一致。 7、RTMP全景画面移动跟调用效果跟WEB端预览一致 8、RTSP拉流正常，帧率、码率、分辨率跟WEB端设置一致 9、GBS拉流正常，画面移动跟调用效果跟WEB端预览一致 | Pass
图像控制 | 全景（EPTZ组合+预置位测试） | 聚近+预置位测试 | / | 1、来到图像控制模块 2、输入5号预置位 3、点击设置 4、点击聚近按钮聚近画面 5、点击“调用”按钮，调用预置位 6、查看预览画面，是否回到设置的预置位的位置 7、使用RTMP拉流查重复上述步骤看全景画面输出是否正常 7、使用PotPlayer/VLC查看RTSP拉流查重复上述步骤是否正常，拉流出来后需要按Tab键查看帧率、码率，分辨率等是否正常 8、使用GB28181(GBS)平台拉流重复上述步骤，查看画面是否移动跟调用预置位 | P2 | 3、设置成功，并有设置成功的提示（提示效果按具体开发来） 6、并且调用成功，画面的调用结果与设置的预置位一致。 7、RTMP全景画面移动跟调用效果跟WEB端预览一致 8、RTSP拉流正常，帧率、码率、分辨率跟WEB端设置一致 9、GBS拉流正常，画面移动跟调用效果跟WEB端预览一致 | Pass
图像控制 | 全景（EPTZ组合+预置位测试） | 聚近+预置位测试 | / | 1、来到图像控制模块 2、输入6号预置位 3、点击设置 4、点击聚近按钮聚近画面 5、点击“调用”按钮，调用预置位 6、查看预览画面，是否回到设置的预置位的位置 7、使用RTMP拉流查重复上述步骤看全景画面输出是否正常 7、使用PotPlayer/VLC查看RTSP拉流查重复上述步骤是否正常，拉流出来后需要按Tab键查看帧率、码率，分辨率等是否正常 8、使用GB28181(GBS)平台拉流重复上述步骤，查看画面是否移动跟调用预置位 | P2 | 3、设置成功，并有设置成功的提示（提示效果按具体开发来） 6、并且调用成功，画面的调用结果与设置的预置位一致。 7、RTMP全景画面移动跟调用效果跟WEB端预览一致 8、RTSP拉流正常，帧率、码率、分辨率跟WEB端设置一致 9、GBS拉流正常，画面移动跟调用效果跟WEB端预览一致 | Pass
图像控制 | 全景（EPTZ组合+预置位测试） | 聚近+预置位测试 | / | 1、来到图像控制模块 2、输入7号预置位 3、点击设置 4、点击聚近按钮聚近画面 5、点击“调用”按钮，调用预置位 6、查看预览画面，是否回到设置的预置位的位置 7、使用RTMP拉流查重复上述步骤看全景画面输出是否正常 7、使用PotPlayer/VLC查看RTSP拉流查重复上述步骤是否正常，拉流出来后需要按Tab键查看帧率、码率，分辨率等是否正常 8、使用GB28181(GBS)平台拉流重复上述步骤，查看画面是否移动跟调用预置位 | P2 | 3、设置成功，并有设置成功的提示（提示效果按具体开发来） 6、并且调用成功，画面的调用结果与设置的预置位一致。 7、RTMP全景画面移动跟调用效果跟WEB端预览一致 8、RTSP拉流正常，帧率、码率、分辨率跟WEB端设置一致 9、GBS拉流正常，画面移动跟调用效果跟WEB端预览一致 | Pass
图像控制 | 全景（EPTZ组合+预置位测试） | 聚近+预置位测试 | / | 1、来到图像控制模块 2、输入8号预置位 3、点击设置 4、点击聚近按钮聚近画面 5、点击“调用”按钮，调用预置位 6、查看预览画面，是否回到设置的预置位的位置 7、使用RTMP拉流查重复上述步骤看全景画面输出是否正常 7、使用PotPlayer/VLC查看RTSP拉流查重复上述步骤是否正常，拉流出来后需要按Tab键查看帧率、码率，分辨率等是否正常 8、使用GB28181(GBS)平台拉流重复上述步骤，查看画面是否移动跟调用预置位 | P2 | 3、设置成功，并有设置成功的提示（提示效果按具体开发来） 6、并且调用成功，画面的调用结果与设置的预置位一致。 7、RTMP全景画面移动跟调用效果跟WEB端预览一致 8、RTSP拉流正常，帧率、码率、分辨率跟WEB端设置一致 9、GBS拉流正常，画面移动跟调用效果跟WEB端预览一致 | Pass
图像控制 | 全景（EPTZ组合+预置位测试） | 聚近+预置位测试 | / | 1、来到图像控制模块 2、输入9号预置位 3、点击设置 4、点击聚近按钮聚近画面 5、点击“调用”按钮，调用预置位 6、查看预览画面，是否回到设置的预置位的位置 7、使用RTMP拉流查重复上述步骤看全景画面输出是否正常 7、使用PotPlayer/VLC查看RTSP拉流查重复上述步骤是否正常，拉流出来后需要按Tab键查看帧率、码率，分辨率等是否正常 8、使用GB28181(GBS)平台拉流重复上述步骤，查看画面是否移动跟调用预置位 | P2 | 3、设置成功，并有设置成功的提示（提示效果按具体开发来） 6、并且调用成功，画面的调用结果与设置的预置位一致。 7、RTMP全景画面移动跟调用效果跟WEB端预览一致 8、RTSP拉流正常，帧率、码率、分辨率跟WEB端设置一致 9、GBS拉流正常，画面移动跟调用效果跟WEB端预览一致 | Pass
图像控制 | 全景（EPTZ组合+预置位测试） | 聚近+预置位测试 | / | 1、来到图像控制模块 2、输入10号预置位 3、点击设置 4、点击聚近按钮聚近画面 5、点击“调用”按钮，调用预置位 6、查看预览画面，是否回到设置的预置位的位置 7、使用RTMP拉流查重复上述步骤看全景画面输出是否正常 7、使用PotPlayer/VLC查看RTSP拉流查重复上述步骤是否正常，拉流出来后需要按Tab键查看帧率、码率，分辨率等是否正常 8、使用GB28181(GBS)平台拉流重复上述步骤，查看画面是否移动跟调用预置位 | P2 | 3、设置成功，并有设置成功的提示（提示效果按具体开发来） 6、并且调用成功，画面的调用结果与设置的预置位一致。 7、RTMP全景画面移动跟调用效果跟WEB端预览一致 8、RTSP拉流正常，帧率、码率、分辨率跟WEB端设置一致 9、GBS拉流正常，画面移动跟调用效果跟WEB端预览一致 | Pass
图像控制 | 全景（EPTZ组合+预置位测试） | 聚远+预置位测试
图像控制 | 全景（EPTZ组合+预置位测试） | 聚远+预置位测试 | / | 1、来到图像控制模块 2、输入1号预置位 3、点击设置 4、点击聚近按钮聚近画面 5、点击“调用”按钮，调用预置位 6、查看预览画面，是否回到设置的预置位的位置 7、使用RTMP拉流查重复上述步骤看全景画面输出是否正常 8、使用PotPlayer/VLC查看RTSP拉流查重复上述步骤是否正常，拉流出来后需要按Tab键查看帧率、码率，分辨率等是否正常 9、使用GB28181(GBS)平台拉流重复上述步骤，查看画面是否移动跟调用预置位 | P1 | 3、设置成功，并有设置成功的提示（提示效果按具体开发来） 6、并且调用成功，画面的调用结果与设置的预置位一致。 7、RTMP全景画面移动跟调用效果跟WEB端预览一致 8、RTSP拉流正常，帧率、码率、分辨率跟WEB端设置一致 9、GBS拉流正常，画面移动跟调用效果跟WEB端预览一致 | Pass
图像控制 | 全景（EPTZ组合+预置位测试） | 聚远+预置位测试 | / | 1、来到图像控制模块 2、输入2号预置位 3、点击设置 4、点击聚近按钮聚近画面 5、点击“调用”按钮，调用预置位 6、查看预览画面，是否回到设置的预置位的位置 7、使用RTMP拉流查重复上述步骤看全景画面输出是否正常 7、使用PotPlayer/VLC查看RTSP拉流查重复上述步骤是否正常，拉流出来后需要按Tab键查看帧率、码率，分辨率等是否正常 8、使用GB28181(GBS)平台拉流重复上述步骤，查看画面是否移动跟调用预置位 | P2 | 3、设置成功，并有设置成功的提示（提示效果按具体开发来） 6、并且调用成功，画面的调用结果与设置的预置位一致。 7、RTMP全景画面移动跟调用效果跟WEB端预览一致 8、RTSP拉流正常，帧率、码率、分辨率跟WEB端设置一致 9、GBS拉流正常，画面移动跟调用效果跟WEB端预览一致 | Pass
图像控制 | 全景（EPTZ组合+预置位测试） | 聚远+预置位测试 | / | 1、来到图像控制模块 2、输入3号预置位 3、点击设置 4、点击聚近按钮聚近画面 5、点击“调用”按钮，调用预置位 6、查看预览画面，是否回到设置的预置位的位置 7、使用RTMP拉流查重复上述步骤看全景画面输出是否正常 7、使用PotPlayer/VLC查看RTSP拉流查重复上述步骤是否正常，拉流出来后需要按Tab键查看帧率、码率，分辨率等是否正常 8、使用GB28181(GBS)平台拉流重复上述步骤，查看画面是否移动跟调用预置位 | P2 | 3、设置成功，并有设置成功的提示（提示效果按具体开发来） 6、并且调用成功，画面的调用结果与设置的预置位一致。 7、RTMP全景画面移动跟调用效果跟WEB端预览一致 8、RTSP拉流正常，帧率、码率、分辨率跟WEB端设置一致 9、GBS拉流正常，画面移动跟调用效果跟WEB端预览一致 | Pass
图像控制 | 全景（EPTZ组合+预置位测试） | 聚远+预置位测试 | / | 1、来到图像控制模块 2、输入4号预置位 3、点击设置 4、点击聚近按钮聚近画面 5、点击“调用”按钮，调用预置位 6、查看预览画面，是否回到设置的预置位的位置 7、使用RTMP拉流查重复上述步骤看全景画面输出是否正常 8、使用PotPlayer/VLC查看RTSP拉流查重复上述步骤是否正常，拉流出来后需要按Tab键查看帧率、码率，分辨率等是否正常 9、使用GB28181(GBS)平台拉流重复上述步骤，查看画面是否移动跟调用预置位 | P2 | 3、设置成功，并有设置成功的提示（提示效果按具体开发来） 6、并且调用成功，画面的调用结果与设置的预置位一致。 7、RTMP全景画面移动跟调用效果跟WEB端预览一致 8、RTSP拉流正常，帧率、码率、分辨率跟WEB端设置一致 9、GBS拉流正常，画面移动跟调用效果跟WEB端预览一致 | Pass
图像控制 | 全景（EPTZ组合+预置位测试） | 聚远+预置位测试 | / | 1、来到图像控制模块 2、输入5号预置位 3、点击设置 4、点击聚远按钮聚远画面 5、点击“调用”按钮，调用预置位 6、查看预览画面，是否回到设置的预置位的位置 7、使用RTMP拉流查重复上述步骤看全景画面输出是否正常 7、使用PotPlayer/VLC查看RTSP拉流查重复上述步骤是否正常，拉流出来后需要按Tab键查看帧率、码率，分辨率等是否正常 8、使用GB28181(GBS)平台拉流重复上述步骤，查看画面是否移动跟调用预置位 | P2 | 3、设置成功，并有设置成功的提示（提示效果按具体开发来） 6、并且调用成功，画面的调用结果与设置的预置位一致。 7、RTMP全景画面移动跟调用效果跟WEB端预览一致 8、RTSP拉流正常，帧率、码率、分辨率跟WEB端设置一致 9、GBS拉流正常，画面移动跟调用效果跟WEB端预览一致 | Pass
图像控制 | 全景（EPTZ组合+预置位测试） | 聚远+预置位测试 | / | 1、来到图像控制模块 2、输入6号预置位 3、点击设置 4、点击聚远按钮聚远画面 5、点击“调用”按钮，调用预置位 6、查看预览画面，是否回到设置的预置位的位置 7、使用RTMP拉流查重复上述步骤看全景画面输出是否正常 7、使用PotPlayer/VLC查看RTSP拉流查重复上述步骤是否正常，拉流出来后需要按Tab键查看帧率、码率，分辨率等是否正常 8、使用GB28181(GBS)平台拉流重复上述步骤，查看画面是否移动跟调用预置位 | P2 | 3、设置成功，并有设置成功的提示（提示效果按具体开发来） 6、并且调用成功，画面的调用结果与设置的预置位一致。 7、RTMP全景画面移动跟调用效果跟WEB端预览一致 8、RTSP拉流正常，帧率、码率、分辨率跟WEB端设置一致 9、GBS拉流正常，画面移动跟调用效果跟WEB端预览一致 | Pass
图像控制 | 全景（EPTZ组合+预置位测试） | 聚远+预置位测试 | / | 1、来到图像控制模块 2、输入7号预置位 3、点击设置 4、点击聚远按钮聚远画面 5、点击“调用”按钮，调用预置位 6、查看预览画面，是否回到设置的预置位的位置 7、使用RTMP拉流查重复上述步骤看全景画面输出是否正常 7、使用PotPlayer/VLC查看RTSP拉流查重复上述步骤是否正常，拉流出来后需要按Tab键查看帧率、码率，分辨率等是否正常 8、使用GB28181(GBS)平台拉流重复上述步骤，查看画面是否移动跟调用预置位 | P2 | 3、设置成功，并有设置成功的提示（提示效果按具体开发来） 6、并且调用成功，画面的调用结果与设置的预置位一致。 7、RTMP全景画面移动跟调用效果跟WEB端预览一致 8、RTSP拉流正常，帧率、码率、分辨率跟WEB端设置一致 9、GBS拉流正常，画面移动跟调用效果跟WEB端预览一致 | Pass
图像控制 | 全景（EPTZ组合+预置位测试） | 聚远+预置位测试 | / | 1、来到图像控制模块 2、输入8号预置位 3、点击设置 4、点击聚远按钮聚远画面 5、点击“调用”按钮，调用预置位 6、查看预览画面，是否回到设置的预置位的位置 7、使用RTMP拉流查重复上述步骤看全景画面输出是否正常 7、使用PotPlayer/VLC查看RTSP拉流查重复上述步骤是否正常，拉流出来后需要按Tab键查看帧率、码率，分辨率等是否正常 8、使用GB28181(GBS)平台拉流重复上述步骤，查看画面是否移动跟调用预置位 | P2 | 3、设置成功，并有设置成功的提示（提示效果按具体开发来） 6、并且调用成功，画面的调用结果与设置的预置位一致。 7、RTMP全景画面移动跟调用效果跟WEB端预览一致 8、RTSP拉流正常，帧率、码率、分辨率跟WEB端设置一致 9、GBS拉流正常，画面移动跟调用效果跟WEB端预览一致 | Pass
图像控制 | 全景（EPTZ组合+预置位测试） | 聚远+预置位测试 | / | 1、来到图像控制模块 2、输入9号预置位 3、点击设置 4、点击聚远按钮聚远画面 5、点击“调用”按钮，调用预置位 6、查看预览画面，是否回到设置的预置位的位置 7、使用RTMP拉流查重复上述步骤看全景画面输出是否正常 7、使用PotPlayer/VLC查看RTSP拉流查重复上述步骤是否正常，拉流出来后需要按Tab键查看帧率、码率，分辨率等是否正常 8、使用GB28181(GBS)平台拉流重复上述步骤，查看画面是否移动跟调用预置位 | P2 | 3、设置成功，并有设置成功的提示（提示效果按具体开发来） 6、并且调用成功，画面的调用结果与设置的预置位一致。 7、RTMP全景画面移动跟调用效果跟WEB端预览一致 8、RTSP拉流正常，帧率、码率、分辨率跟WEB端设置一致 9、GBS拉流正常，画面移动跟调用效果跟WEB端预览一致 | Pass
图像控制 | 全景（EPTZ组合+预置位测试） | 聚远+预置位测试 | / | 1、来到图像控制模块 2、输入10号预置位 3、点击设置 4、点击聚远按钮聚远画面 5、点击“调用”按钮，调用预置位 6、查看预览画面，是否回到设置的预置位的位置 7、使用RTMP拉流查重复上述步骤看全景画面输出是否正常 7、使用PotPlayer/VLC查看RTSP拉流查重复上述步骤是否正常，拉流出来后需要按Tab键查看帧率、码率，分辨率等是否正常 8、使用GB28181(GBS)平台拉流重复上述步骤，查看画面是否移动跟调用预置位 | P2 | 3、设置成功，并有设置成功的提示（提示效果按具体开发来） 6、并且调用成功，画面的调用结果与设置的预置位一致。 7、RTMP全景画面移动跟调用效果跟WEB端预览一致 8、RTSP拉流正常，帧率、码率、分辨率跟WEB端设置一致 9、GBS拉流正常，画面移动跟调用效果跟WEB端预览一致 | Pass
图像控制 | 特写-EPTJ+预置位组合测试
图像控制 | 特写-EPTJ+预置位组合测试 | 向上+预置位
图像控制 | 特写-EPTJ+预置位组合测试 | 向上+预置位 | / | 1、来到图像控制模块 2、选择0号 3、点击设置 4、电子云台向上按钮，将画面向上调整 5、点击“调用”按钮，调用预置位 6、查看预览画面，是否回到设置的预置位的位置 7、使用RTMP拉流查重复上述步骤看全景画面输出是否正常 8、使用PotPlayer/VLC查看RTSP拉流查重复上述步骤是否正常，拉流出来后需要按Tab键查看帧率、码率，分辨率等是否正常 9、使用GB28181(GBS)平台拉流重复上述步骤，查看画面是否移动跟调用预置位 | P1 | 3、设置成功，并有设置成功的提示（提示效果按具体开发来） 6、并且调用成功，画面的调用结果与设置的预置位一致。 7、RTMP全景画面移动跟调用效果跟WEB端预览一致 8、RTSP拉流正常，帧率、码率、分辨率跟WEB端设置一致 9、GBS拉流正常，画面移动跟调用效果跟WEB端预览一致 | Pass
图像控制 | 特写-EPTJ+预置位组合测试 | 向上+预置位 | / | 1、来到图像控制模块 2、选择1号 3、点击设置 4、电子云台向上按钮，将画面向上调整 5、点击“调用”按钮，调用预置位 6、查看预览画面，是否回到设置的预置位的位置 7、使用RTMP拉流查重复上述步骤看全景画面输出是否正常 7、使用PotPlayer/VLC查看RTSP拉流查重复上述步骤是否正常，拉流出来后需要按Tab键查看帧率、码率，分辨率等是否正常 8、使用GB28181(GBS)平台拉流重复上述步骤，查看画面是否移动跟调用预置位 | P2 | 3、设置成功，并有设置成功的提示（提示效果按具体开发来） 6、并且调用成功，画面的调用结果与设置的预置位一致。 7、RTMP全景画面移动跟调用效果跟WEB端预览一致 8、RTSP拉流正常，帧率、码率、分辨率跟WEB端设置一致 9、GBS拉流正常，画面移动跟调用效果跟WEB端预览一致 | Pass
图像控制 | 特写-EPTJ+预置位组合测试 | 向上+预置位 | / | 1、来到图像控制模块 2、选择2号 3、点击设置 4、电子云台向上按钮，将画面向上调整 5、点击“调用”按钮，调用预置位 6、查看预览画面，是否回到设置的预置位的位置 7、使用RTMP拉流查重复上述步骤看全景画面输出是否正常 8、使用PotPlayer/VLC查看RTSP拉流查重复上述步骤是否正常，拉流出来后需要按Tab键查看帧率、码率，分辨率等是否正常 9、使用GB28181(GBS)平台拉流重复上述步骤，查看画面是否移动跟调用预置位 | P2 | 3、设置成功，并有设置成功的提示（提示效果按具体开发来） 6、并且调用成功，画面的调用结果与设置的预置位一致。 7、RTMP全景画面移动跟调用效果跟WEB端预览一致 8、RTSP拉流正常，帧率、码率、分辨率跟WEB端设置一致 9、GBS拉流正常，画面移动跟调用效果跟WEB端预览一致 | Pass
图像控制 | 特写-EPTJ+预置位组合测试 | 向上+预置位 | / | 1、来到图像控制模块 2、选择3号 3、点击设置 4、电子云台向上按钮，将画面向上调整 5、点击“调用”按钮，调用预置位 6、查看预览画面，是否回到设置的预置位的位置 7、使用RTMP拉流查重复上述步骤看全景画面输出是否正常 8、使用PotPlayer/VLC查看RTSP拉流查重复上述步骤是否正常，拉流出来后需要按Tab键查看帧率、码率，分辨率等是否正常 9、使用GB28181(GBS)平台拉流重复上述步骤，查看画面是否移动跟调用预置位 | P2 | 3、设置成功，并有设置成功的提示（提示效果按具体开发来） 6、并且调用成功，画面的调用结果与设置的预置位一致。 7、RTMP全景画面移动跟调用效果跟WEB端预览一致 8、RTSP拉流正常，帧率、码率、分辨率跟WEB端设置一致 9、GBS拉流正常，画面移动跟调用效果跟WEB端预览一致 | Pass
图像控制 | 特写-EPTJ+预置位组合测试 | 向下+预置位
图像控制 | 特写-EPTJ+预置位组合测试 | 向下+预置位 |  | 1、来到图像控制模块 2、选择0号 3、点击设置 4、电子云台向下按钮，将画面向下调整 5、点击“调用”按钮，调用预置位 6、查看预览画面，是否回到设置的预置位的位置 7、使用RTMP拉流查重复上述步骤看全景画面输出是否正常 8、使用PotPlayer/VLC查看RTSP拉流查重复上述步骤是否正常，拉流出来后需要按Tab键查看帧率、码率，分辨率等是否正常 9、使用GB28181(GBS)平台拉流重复上述步骤，查看画面是否移动跟调用预置位 | P1 | 3、设置成功，并有设置成功的提示（提示效果按具体开发来） 6、并且调用成功，画面的调用结果与设置的预置位一致。 7、RTMP全景画面移动跟调用效果跟WEB端预览一致 8、RTSP拉流正常，帧率、码率、分辨率跟WEB端设置一致 9、GBS拉流正常，画面移动跟调用效果跟WEB端预览一致 | Pass
图像控制 | 特写-EPTJ+预置位组合测试 | 向下+预置位 |  | 1、来到图像控制模块 2、选择1号 3、点击设置 4、电子云台向下按钮，将画面向下调整 5、点击“调用”按钮，调用预置位 6、查看预览画面，是否回到设置的预置位的位置 7、使用RTMP拉流查重复上述步骤看全景画面输出是否正常 7、使用PotPlayer/VLC查看RTSP拉流查重复上述步骤是否正常，拉流出来后需要按Tab键查看帧率、码率，分辨率等是否正常 8、使用GB28181(GBS)平台拉流重复上述步骤，查看画面是否移动跟调用预置位 | P2 | 3、设置成功，并有设置成功的提示（提示效果按具体开发来） 6、并且调用成功，画面的调用结果与设置的预置位一致。 7、RTMP全景画面移动跟调用效果跟WEB端预览一致 8、RTSP拉流正常，帧率、码率、分辨率跟WEB端设置一致 9、GBS拉流正常，画面移动跟调用效果跟WEB端预览一致 | Pass
图像控制 | 特写-EPTJ+预置位组合测试 | 向下+预置位 |  | 1、来到图像控制模块 2、选择2号 3、点击设置 4、电子云台向下按钮，将画面向下调整 5、点击“调用”按钮，调用预置位 6、查看预览画面，是否回到设置的预置位的位置 7、使用RTMP拉流查重复上述步骤看全景画面输出是否正常 8、使用PotPlayer/VLC查看RTSP拉流查重复上述步骤是否正常，拉流出来后需要按Tab键查看帧率、码率，分辨率等是否正常 9、使用GB28181(GBS)平台拉流重复上述步骤，查看画面是否移动跟调用预置位 | P2 | 3、设置成功，并有设置成功的提示（提示效果按具体开发来） 6、并且调用成功，画面的调用结果与设置的预置位一致。 7、RTMP全景画面移动跟调用效果跟WEB端预览一致 8、RTSP拉流正常，帧率、码率、分辨率跟WEB端设置一致 9、GBS拉流正常，画面移动跟调用效果跟WEB端预览一致 | Pass
图像控制 | 特写-EPTJ+预置位组合测试 | 向下+预置位 |  | 1、来到图像控制模块 2、选择3号 3、点击设置 4、电子云台向下按钮，将画面向下调整 5、点击“调用”按钮，调用预置位 6、查看预览画面，是否回到设置的预置位的位置 7、使用RTMP拉流查重复上述步骤看全景画面输出是否正常 8、使用PotPlayer/VLC查看RTSP拉流查重复上述步骤是否正常，拉流出来后需要按Tab键查看帧率、码率，分辨率等是否正常 9、使用GB28181(GBS)平台拉流重复上述步骤，查看画面是否移动跟调用预置位 | P2 | 3、设置成功，并有设置成功的提示（提示效果按具体开发来） 6、并且调用成功，画面的调用结果与设置的预置位一致。 7、RTMP全景画面移动跟调用效果跟WEB端预览一致 8、RTSP拉流正常，帧率、码率、分辨率跟WEB端设置一致 9、GBS拉流正常，画面移动跟调用效果跟WEB端预览一致 | Pass
图像控制 | 特写-EPTJ+预置位组合测试 | 向下+预置位 |  | 1、来到图像控制模块 2、选择0号 3、点击设置 4、电子云台向下按钮，将画面向下调整 5、点击“调用”按钮，调用预置位 6、查看预览画面，是否回到设置的预置位的位置 7、使用RTMP拉流查重复上述步骤看全景画面输出是否正常 8、使用PotPlayer/VLC查看RTSP拉流查重复上述步骤是否正常，拉流出来后需要按Tab键查看帧率、码率，分辨率等是否正常 9、使用GB28181(GBS)平台拉流重复上述步骤，查看画面是否移动跟调用预置位 | P2 | 3、设置成功，并有设置成功的提示（提示效果按具体开发来） 6、并且调用成功，画面的调用结果与设置的预置位一致。 7、RTMP全景画面移动跟调用效果跟WEB端预览一致 8、RTSP拉流正常，帧率、码率、分辨率跟WEB端设置一致 9、GBS拉流正常，画面移动跟调用效果跟WEB端预览一致 | Pass
图像控制 | 特写-EPTJ+预置位组合测试 | 向下+预置位 |  | 1、来到图像控制模块 2、选择1号 3、点击设置 4、电子云台向下按钮，将画面向下调整 5、点击“调用”按钮，调用预置位 6、查看预览画面，是否回到设置的预置位的位置 7、使用RTMP拉流查重复上述步骤看全景画面输出是否正常 7、使用PotPlayer/VLC查看RTSP拉流查重复上述步骤是否正常，拉流出来后需要按Tab键查看帧率、码率，分辨率等是否正常 8、使用GB28181(GBS)平台拉流重复上述步骤，查看画面是否移动跟调用预置位 | P2 | 3、设置成功，并有设置成功的提示（提示效果按具体开发来） 6、并且调用成功，画面的调用结果与设置的预置位一致。 7、RTMP全景画面移动跟调用效果跟WEB端预览一致 8、RTSP拉流正常，帧率、码率、分辨率跟WEB端设置一致 9、GBS拉流正常，画面移动跟调用效果跟WEB端预览一致 | Pass
图像控制 | 特写-EPTJ+预置位组合测试 | 向下+预置位 |  | 1、来到图像控制模块 2、选择2号 3、点击设置 4、电子云台向下按钮，将画面向下调整 5、点击“调用”按钮，调用预置位 6、查看预览画面，是否回到设置的预置位的位置 7、使用RTMP拉流查重复上述步骤看全景画面输出是否正常 8、使用PotPlayer/VLC查看RTSP拉流查重复上述步骤是否正常，拉流出来后需要按Tab键查看帧率、码率，分辨率等是否正常 9、使用GB28181(GBS)平台拉流重复上述步骤，查看画面是否移动跟调用预置位 | P2 | 3、设置成功，并有设置成功的提示（提示效果按具体开发来） 6、并且调用成功，画面的调用结果与设置的预置位一致。 7、RTMP全景画面移动跟调用效果跟WEB端预览一致 8、RTSP拉流正常，帧率、码率、分辨率跟WEB端设置一致 9、GBS拉流正常，画面移动跟调用效果跟WEB端预览一致 | Pass
图像控制 | 特写-EPTJ+预置位组合测试 | 向下+预置位 |  | 1、来到图像控制模块 2、选择3号 3、点击设置 4、电子云台向下按钮，将画面向下调整 5、点击“调用”按钮，调用预置位 6、查看预览画面，是否回到设置的预置位的位置 7、使用RTMP拉流查重复上述步骤看全景画面输出是否正常 8、使用PotPlayer/VLC查看RTSP拉流查重复上述步骤是否正常，拉流出来后需要按Tab键查看帧率、码率，分辨率等是否正常 9、使用GB28181(GBS)平台拉流重复上述步骤，查看画面是否移动跟调用预置位 | P2 | 3、设置成功，并有设置成功的提示（提示效果按具体开发来） 6、并且调用成功，画面的调用结果与设置的预置位一致。 7、RTMP全景画面移动跟调用效果跟WEB端预览一致 8、RTSP拉流正常，帧率、码率、分辨率跟WEB端设置一致 9、GBS拉流正常，画面移动跟调用效果跟WEB端预览一致 | Pass
图像控制 | 特写-EPTJ+预置位组合测试 | 向左+预置位
图像控制 | 特写-EPTJ+预置位组合测试 | 向左+预置位 |  | 1、来到图像控制模块 2、选择0号 3、点击设置 4、电子云台向左按钮，将画面向左调整 5、点击“调用”按钮，调用预置位 6、查看预览画面，是否回到设置的预置位的位置 7、使用RTMP拉流查重复上述步骤看全景画面输出是否正常 8、使用PotPlayer/VLC查看RTSP拉流查重复上述步骤是否正常，拉流出来后需要按Tab键查看帧率、码率，分辨率等是否正常 9、使用GB28181(GBS)平台拉流重复上述步骤，查看画面是否移动跟调用预置位 | P1 | 3、设置成功，并有设置成功的提示（提示效果按具体开发来） 6、并且调用成功，画面的调用结果与设置的预置位一致。 7、RTMP全景画面移动跟调用效果跟WEB端预览一致 8、RTSP拉流正常，帧率、码率、分辨率跟WEB端设置一致 9、GBS拉流正常，画面移动跟调用效果跟WEB端预览一致 | Pass
图像控制 | 特写-EPTJ+预置位组合测试 | 向左+预置位 |  | 1、来到图像控制模块 2、选择1号 3、点击设置 4、电子云台向左按钮，将画面向左调整 5、点击“调用”按钮，调用预置位 6、查看预览画面，是否回到设置的预置位的位置 7、使用RTMP拉流查重复上述步骤看全景画面输出是否正常 7、使用PotPlayer/VLC查看RTSP拉流查重复上述步骤是否正常，拉流出来后需要按Tab键查看帧率、码率，分辨率等是否正常 8、使用GB28181(GBS)平台拉流重复上述步骤，查看画面是否移动跟调用预置位 | P2 | 3、设置成功，并有设置成功的提示（提示效果按具体开发来） 6、并且调用成功，画面的调用结果与设置的预置位一致。 7、RTMP全景画面移动跟调用效果跟WEB端预览一致 8、RTSP拉流正常，帧率、码率、分辨率跟WEB端设置一致 9、GBS拉流正常，画面移动跟调用效果跟WEB端预览一致 | Pass
图像控制 | 特写-EPTJ+预置位组合测试 | 向左+预置位 |  | 1、来到图像控制模块 2、选择2号 3、点击设置 4、电子云台向左按钮，将画面向左调整 5、点击“调用”按钮，调用预置位 6、查看预览画面，是否回到设置的预置位的位置 7、使用RTMP拉流查重复上述步骤看全景画面输出是否正常 8、使用PotPlayer/VLC查看RTSP拉流查重复上述步骤是否正常，拉流出来后需要按Tab键查看帧率、码率，分辨率等是否正常 9、使用GB28181(GBS)平台拉流重复上述步骤，查看画面是否移动跟调用预置位 | P2 | 3、设置成功，并有设置成功的提示（提示效果按具体开发来） 6、并且调用成功，画面的调用结果与设置的预置位一致。 7、RTMP全景画面移动跟调用效果跟WEB端预览一致 8、RTSP拉流正常，帧率、码率、分辨率跟WEB端设置一致 9、GBS拉流正常，画面移动跟调用效果跟WEB端预览一致 | Pass
图像控制 | 特写-EPTJ+预置位组合测试 | 向左+预置位 |  | 1、来到图像控制模块 2、选择3号 3、点击设置 4、电子云台向左按钮，将画面向左调整 5、点击“调用”按钮，调用预置位 6、查看预览画面，是否回到设置的预置位的位置 7、使用RTMP拉流查重复上述步骤看全景画面输出是否正常 8、使用PotPlayer/VLC查看RTSP拉流查重复上述步骤是否正常，拉流出来后需要按Tab键查看帧率、码率，分辨率等是否正常 9、使用GB28181(GBS)平台拉流重复上述步骤，查看画面是否移动跟调用预置位 | P2 | 3、设置成功，并有设置成功的提示（提示效果按具体开发来） 6、并且调用成功，画面的调用结果与设置的预置位一致。 7、RTMP全景画面移动跟调用效果跟WEB端预览一致 8、RTSP拉流正常，帧率、码率、分辨率跟WEB端设置一致 9、GBS拉流正常，画面移动跟调用效果跟WEB端预览一致 | Pass
图像控制 | 特写-EPTJ+预置位组合测试 | 向右+预置位
图像控制 | 特写-EPTJ+预置位组合测试 | 向右+预置位 |  | 1、来到图像控制模块 2、选择0号 3、点击设置 4、电子云台向右按钮，将画面向右调整 5、点击“调用”按钮，调用预置位 6、查看预览画面，是否回到设置的预置位的位置 7、使用RTMP拉流查重复上述步骤看全景画面输出是否正常 8、使用PotPlayer/VLC查看RTSP拉流查重复上述步骤是否正常，拉流出来后需要按Tab键查看帧率、码率，分辨率等是否正常 9、使用GB28181(GBS)平台拉流重复上述步骤，查看画面是否移动跟调用预置位 | P1 | 3、设置成功，并有设置成功的提示（提示效果按具体开发来） 6、并且调用成功，画面的调用结果与设置的预置位一致。 7、RTMP全景画面移动跟调用效果跟WEB端预览一致 8、RTSP拉流正常，帧率、码率、分辨率跟WEB端设置一致 9、GBS拉流正常，画面移动跟调用效果跟WEB端预览一致 | Pass
图像控制 | 特写-EPTJ+预置位组合测试 | 向右+预置位 |  | 1、来到图像控制模块 2、选择1号 3、点击设置 4、电子云台向右按钮，将画面向右调整 5、点击“调用”按钮，调用预置位 6、查看预览画面，是否回到设置的预置位的位置 7、使用RTMP拉流查重复上述步骤看全景画面输出是否正常 7、使用PotPlayer/VLC查看RTSP拉流查重复上述步骤是否正常，拉流出来后需要按Tab键查看帧率、码率，分辨率等是否正常 8、使用GB28181(GBS)平台拉流重复上述步骤，查看画面是否移动跟调用预置位 | P2 | 3、设置成功，并有设置成功的提示（提示效果按具体开发来） 6、并且调用成功，画面的调用结果与设置的预置位一致。 7、RTMP全景画面移动跟调用效果跟WEB端预览一致 8、RTSP拉流正常，帧率、码率、分辨率跟WEB端设置一致 9、GBS拉流正常，画面移动跟调用效果跟WEB端预览一致 | Pass
图像控制 | 特写-EPTJ+预置位组合测试 | 向右+预置位 |  | 1、来到图像控制模块 2、选择2号 3、点击设置 4、电子云台向右按钮，将画面向右调整 5、点击“调用”按钮，调用预置位 6、查看预览画面，是否回到设置的预置位的位置 7、使用RTMP拉流查重复上述步骤看全景画面输出是否正常 8、使用PotPlayer/VLC查看RTSP拉流查重复上述步骤是否正常，拉流出来后需要按Tab键查看帧率、码率，分辨率等是否正常 9、使用GB28181(GBS)平台拉流重复上述步骤，查看画面是否移动跟调用预置位 | P2 | 3、设置成功，并有设置成功的提示（提示效果按具体开发来） 6、并且调用成功，画面的调用结果与设置的预置位一致。 7、RTMP全景画面移动跟调用效果跟WEB端预览一致 8、RTSP拉流正常，帧率、码率、分辨率跟WEB端设置一致 9、GBS拉流正常，画面移动跟调用效果跟WEB端预览一致 | Pass
图像控制 | 特写-EPTJ+预置位组合测试 | 向右+预置位 |  | 1、来到图像控制模块 2、选择3号 3、点击设置 4、电子云台向右按钮，将画面向右调整 5、点击“调用”按钮，调用预置位 6、查看预览画面，是否回到设置的预置位的位置 7、使用RTMP拉流查重复上述步骤看全景画面输出是否正常 8、使用PotPlayer/VLC查看RTSP拉流查重复上述步骤是否正常，拉流出来后需要按Tab键查看帧率、码率，分辨率等是否正常 9、使用GB28181(GBS)平台拉流重复上述步骤，查看画面是否移动跟调用预置位 | P2 | 3、设置成功，并有设置成功的提示（提示效果按具体开发来） 6、并且调用成功，画面的调用结果与设置的预置位一致。 7、RTMP全景画面移动跟调用效果跟WEB端预览一致 8、RTSP拉流正常，帧率、码率、分辨率跟WEB端设置一致 9、GBS拉流正常，画面移动跟调用效果跟WEB端预览一致 | Pass
图像控制 | 特写-EPTJ+预置位组合测试 | 左上+预置位
图像控制 | 特写-EPTJ+预置位组合测试 | 左上+预置位 |  | 1、来到图像控制模块 2、选择0号 3、点击设置 4、电子云台点击左上按钮，将画面向左上调整 5、点击“调用”按钮，调用预置位 6、查看预览画面，是否回到设置的预置位的位置 7、使用RTMP拉流查重复上述步骤看全景画面输出是否正常 8、使用PotPlayer/VLC查看RTSP拉流查重复上述步骤是否正常，拉流出来后需要按Tab键查看帧率、码率，分辨率等是否正常 9、使用GB28181(GBS)平台拉流重复上述步骤，查看画面是否移动跟调用预置位 | P1 | 3、设置成功，并有设置成功的提示（提示效果按具体开发来） 6、并且调用成功，画面的调用结果与设置的预置位一致。 7、RTMP全景画面移动跟调用效果跟WEB端预览一致 8、RTSP拉流正常，帧率、码率、分辨率跟WEB端设置一致 9、GBS拉流正常，画面移动跟调用效果跟WEB端预览一致 | Pass
图像控制 | 特写-EPTJ+预置位组合测试 | 左上+预置位 |  | 1、来到图像控制模块 2、选择1号 3、点击设置 4、电子云台点击左上按钮，将画面向左上调整 5、点击“调用”按钮，调用预置位 6、查看预览画面，是否回到设置的预置位的位置 7、使用RTMP拉流查重复上述步骤看全景画面输出是否正常 7、使用PotPlayer/VLC查看RTSP拉流查重复上述步骤是否正常，拉流出来后需要按Tab键查看帧率、码率，分辨率等是否正常 8、使用GB28181(GBS)平台拉流重复上述步骤，查看画面是否移动跟调用预置位 | P2 | 3、设置成功，并有设置成功的提示（提示效果按具体开发来） 6、并且调用成功，画面的调用结果与设置的预置位一致。 7、RTMP全景画面移动跟调用效果跟WEB端预览一致 8、RTSP拉流正常，帧率、码率、分辨率跟WEB端设置一致 9、GBS拉流正常，画面移动跟调用效果跟WEB端预览一致 | Pass
图像控制 | 特写-EPTJ+预置位组合测试 | 左上+预置位 |  | 1、来到图像控制模块 2、选择2号 3、点击设置 4、电子云台点击左上按钮，将画面向左上调整 5、点击“调用”按钮，调用预置位 6、查看预览画面，是否回到设置的预置位的位置 7、使用RTMP拉流查重复上述步骤看全景画面输出是否正常 8、使用PotPlayer/VLC查看RTSP拉流查重复上述步骤是否正常，拉流出来后需要按Tab键查看帧率、码率，分辨率等是否正常 9、使用GB28181(GBS)平台拉流重复上述步骤，查看画面是否移动跟调用预置位 | P2 | 3、设置成功，并有设置成功的提示（提示效果按具体开发来） 6、并且调用成功，画面的调用结果与设置的预置位一致。 7、RTMP全景画面移动跟调用效果跟WEB端预览一致 8、RTSP拉流正常，帧率、码率、分辨率跟WEB端设置一致 9、GBS拉流正常，画面移动跟调用效果跟WEB端预览一致 | Pass
图像控制 | 特写-EPTJ+预置位组合测试 | 左上+预置位 |  | 1、来到图像控制模块 2、选择3号 3、点击设置 4、电子云台点击左上按钮，将画面向左上调整 5、点击“调用”按钮，调用预置位 6、查看预览画面，是否回到设置的预置位的位置 7、使用RTMP拉流查重复上述步骤看全景画面输出是否正常 8、使用PotPlayer/VLC查看RTSP拉流查重复上述步骤是否正常，拉流出来后需要按Tab键查看帧率、码率，分辨率等是否正常 9、使用GB28181(GBS)平台拉流重复上述步骤，查看画面是否移动跟调用预置位 | P2 | 3、设置成功，并有设置成功的提示（提示效果按具体开发来） 6、并且调用成功，画面的调用结果与设置的预置位一致。 7、RTMP全景画面移动跟调用效果跟WEB端预览一致 8、RTSP拉流正常，帧率、码率、分辨率跟WEB端设置一致 9、GBS拉流正常，画面移动跟调用效果跟WEB端预览一致 | Pass
图像控制 | 特写-EPTJ+预置位组合测试 | 左下+预置位
图像控制 | 特写-EPTJ+预置位组合测试 | 左下+预置位 |  | 1、来到图像控制模块 2、选择0号 3、点击设置 4、电子云台点击左下按钮，将画面向左下调整 5、点击“调用”按钮，调用预置位 6、查看预览画面，是否回到设置的预置位的位置 7、使用RTMP拉流查重复上述步骤看全景画面输出是否正常 8、使用PotPlayer/VLC查看RTSP拉流查重复上述步骤是否正常，拉流出来后需要按Tab键查看帧率、码率，分辨率等是否正常 9、使用GB28181(GBS)平台拉流重复上述步骤，查看画面是否移动跟调用预置位 | P1 | 3、设置成功，并有设置成功的提示（提示效果按具体开发来） 6、并且调用成功，画面的调用结果与设置的预置位一致。 7、RTMP全景画面移动跟调用效果跟WEB端预览一致 8、RTSP拉流正常，帧率、码率、分辨率跟WEB端设置一致 9、GBS拉流正常，画面移动跟调用效果跟WEB端预览一致 | Pass
图像控制 | 特写-EPTJ+预置位组合测试 | 左下+预置位 |  | 1、来到图像控制模块 2、选择1号 3、点击设置 4、电子云台点击左下按钮，将画面向左下调整 5、点击“调用”按钮，调用预置位 6、查看预览画面，是否回到设置的预置位的位置 7、使用RTMP拉流查重复上述步骤看全景画面输出是否正常 7、使用PotPlayer/VLC查看RTSP拉流查重复上述步骤是否正常，拉流出来后需要按Tab键查看帧率、码率，分辨率等是否正常 8、使用GB28181(GBS)平台拉流重复上述步骤，查看画面是否移动跟调用预置位 | P2 | 3、设置成功，并有设置成功的提示（提示效果按具体开发来） 6、并且调用成功，画面的调用结果与设置的预置位一致。 7、RTMP全景画面移动跟调用效果跟WEB端预览一致 8、RTSP拉流正常，帧率、码率、分辨率跟WEB端设置一致 9、GBS拉流正常，画面移动跟调用效果跟WEB端预览一致 | Pass
图像控制 | 特写-EPTJ+预置位组合测试 | 左下+预置位 |  | 1、来到图像控制模块 2、选择2号 3、点击设置 4、电子云台点击左下按钮，将画面向左下调整 5、点击“调用”按钮，调用预置位 6、查看预览画面，是否回到设置的预置位的位置 7、使用RTMP拉流查重复上述步骤看全景画面输出是否正常 8、使用PotPlayer/VLC查看RTSP拉流查重复上述步骤是否正常，拉流出来后需要按Tab键查看帧率、码率，分辨率等是否正常 9、使用GB28181(GBS)平台拉流重复上述步骤，查看画面是否移动跟调用预置位 | P2 | 3、设置成功，并有设置成功的提示（提示效果按具体开发来） 6、并且调用成功，画面的调用结果与设置的预置位一致。 7、RTMP全景画面移动跟调用效果跟WEB端预览一致 8、RTSP拉流正常，帧率、码率、分辨率跟WEB端设置一致 9、GBS拉流正常，画面移动跟调用效果跟WEB端预览一致 | Pass
图像控制 | 特写-EPTJ+预置位组合测试 | 左下+预置位 |  | 1、来到图像控制模块 2、选择3号 3、点击设置 4、电子云台点击左下按钮，将画面向左下调整 5、点击“调用”按钮，调用预置位 6、查看预览画面，是否回到设置的预置位的位置 7、使用RTMP拉流查重复上述步骤看全景画面输出是否正常 8、使用PotPlayer/VLC查看RTSP拉流查重复上述步骤是否正常，拉流出来后需要按Tab键查看帧率、码率，分辨率等是否正常 9、使用GB28181(GBS)平台拉流重复上述步骤，查看画面是否移动跟调用预置位 | P2 | 3、设置成功，并有设置成功的提示（提示效果按具体开发来） 6、并且调用成功，画面的调用结果与设置的预置位一致。 7、RTMP全景画面移动跟调用效果跟WEB端预览一致 8、RTSP拉流正常，帧率、码率、分辨率跟WEB端设置一致 9、GBS拉流正常，画面移动跟调用效果跟WEB端预览一致 | Pass
图像控制 | 特写-EPTJ+预置位组合测试 | 右下+预置位
图像控制 | 特写-EPTJ+预置位组合测试 | 右下+预置位 |  | 1、来到图像控制模块 2、选择0号 3、点击设置 4、电子云台点击右下按钮，将画面向右下调整 5、点击“调用”按钮，调用预置位 6、查看预览画面，是否回到设置的预置位的位置 7、使用RTMP拉流查重复上述步骤看全景画面输出是否正常 8、使用PotPlayer/VLC查看RTSP拉流查重复上述步骤是否正常，拉流出来后需要按Tab键查看帧率、码率，分辨率等是否正常 9、使用GB28181(GBS)平台拉流重复上述步骤，查看画面是否移动跟调用预置位 | P1 | 3、设置成功，并有设置成功的提示（提示效果按具体开发来） 6、并且调用成功，画面的调用结果与设置的预置位一致。 7、RTMP全景画面移动跟调用效果跟WEB端预览一致 8、RTSP拉流正常，帧率、码率、分辨率跟WEB端设置一致 9、GBS拉流正常，画面移动跟调用效果跟WEB端预览一致 | Pass
图像控制 | 特写-EPTJ+预置位组合测试 | 右下+预置位 |  | 1、来到图像控制模块 2、选择1号 3、点击设置 4、电子云台点击右下按钮，将画面向右下调整 5、点击“调用”按钮，调用预置位 6、查看预览画面，是否回到设置的预置位的位置 7、使用RTMP拉流查重复上述步骤看全景画面输出是否正常 7、使用PotPlayer/VLC查看RTSP拉流查重复上述步骤是否正常，拉流出来后需要按Tab键查看帧率、码率，分辨率等是否正常 8、使用GB28181(GBS)平台拉流重复上述步骤，查看画面是否移动跟调用预置位 | P2 | 3、设置成功，并有设置成功的提示（提示效果按具体开发来） 6、并且调用成功，画面的调用结果与设置的预置位一致。 7、RTMP全景画面移动跟调用效果跟WEB端预览一致 8、RTSP拉流正常，帧率、码率、分辨率跟WEB端设置一致 9、GBS拉流正常，画面移动跟调用效果跟WEB端预览一致 | Pass
图像控制 | 特写-EPTJ+预置位组合测试 | 右下+预置位 |  | 1、来到图像控制模块 2、选择2号 3、点击设置 4、电子云台点击右下按钮，将画面向右下调整 5、点击“调用”按钮，调用预置位 6、查看预览画面，是否回到设置的预置位的位置 7、使用RTMP拉流查重复上述步骤看全景画面输出是否正常 8、使用PotPlayer/VLC查看RTSP拉流查重复上述步骤是否正常，拉流出来后需要按Tab键查看帧率、码率，分辨率等是否正常 9、使用GB28181(GBS)平台拉流重复上述步骤，查看画面是否移动跟调用预置位 | P2 | 3、设置成功，并有设置成功的提示（提示效果按具体开发来） 6、并且调用成功，画面的调用结果与设置的预置位一致。 7、RTMP全景画面移动跟调用效果跟WEB端预览一致 8、RTSP拉流正常，帧率、码率、分辨率跟WEB端设置一致 9、GBS拉流正常，画面移动跟调用效果跟WEB端预览一致 | Pass
图像控制 | 特写-EPTJ+预置位组合测试 | 右下+预置位 |  | 1、来到图像控制模块 2、选择3号 3、点击设置 4、电子云台点击右下按钮，将画面向右下调整 5、点击“调用”按钮，调用预置位 6、查看预览画面，是否回到设置的预置位的位置 7、使用RTMP拉流查重复上述步骤看全景画面输出是否正常 8、使用PotPlayer/VLC查看RTSP拉流查重复上述步骤是否正常，拉流出来后需要按Tab键查看帧率、码率，分辨率等是否正常 9、使用GB28181(GBS)平台拉流重复上述步骤，查看画面是否移动跟调用预置位 | P2 | 3、设置成功，并有设置成功的提示（提示效果按具体开发来） 6、并且调用成功，画面的调用结果与设置的预置位一致。 7、RTMP全景画面移动跟调用效果跟WEB端预览一致 8、RTSP拉流正常，帧率、码率、分辨率跟WEB端设置一致 9、GBS拉流正常，画面移动跟调用效果跟WEB端预览一致 | Pass
图像控制 | 特写-EPTJ+预置位组合测试 | 右上+预置位
图像控制 | 特写-EPTJ+预置位组合测试 | 右上+预置位 |  | 1、来到图像控制模块 2、选择0号 3、点击设置 4、电子云台点击右上按钮，将画面向右上调整 5、点击“调用”按钮，调用预置位 6、查看预览画面，是否回到设置的预置位的位置 7、使用RTMP拉流查重复上述步骤看全景画面输出是否正常 8、使用PotPlayer/VLC查看RTSP拉流查重复上述步骤是否正常，拉流出来后需要按Tab键查看帧率、码率，分辨率等是否正常 9、使用GB28181(GBS)平台拉流重复上述步骤，查看画面是否移动跟调用预置位 | P1 | 3、设置成功，并有设置成功的提示（提示效果按具体开发来） 6、并且调用成功，画面的调用结果与设置的预置位一致。 7、RTMP全景画面移动跟调用效果跟WEB端预览一致 8、RTSP拉流正常，帧率、码率、分辨率跟WEB端设置一致 9、GBS拉流正常，画面移动跟调用效果跟WEB端预览一致 | Pass
图像控制 | 特写-EPTJ+预置位组合测试 | 右上+预置位 |  | 1、来到图像控制模块 2、选择1号 3、点击设置 4、电子云台点击右上按钮，将画面向右上调整 5、点击“调用”按钮，调用预置位 6、查看预览画面，是否回到设置的预置位的位置 7、使用RTMP拉流查重复上述步骤看全景画面输出是否正常 7、使用PotPlayer/VLC查看RTSP拉流查重复上述步骤是否正常，拉流出来后需要按Tab键查看帧率、码率，分辨率等是否正常 8、使用GB28181(GBS)平台拉流重复上述步骤，查看画面是否移动跟调用预置位 | P2 | 3、设置成功，并有设置成功的提示（提示效果按具体开发来） 6、并且调用成功，画面的调用结果与设置的预置位一致。 7、RTMP全景画面移动跟调用效果跟WEB端预览一致 8、RTSP拉流正常，帧率、码率、分辨率跟WEB端设置一致 9、GBS拉流正常，画面移动跟调用效果跟WEB端预览一致 | Pass
图像控制 | 特写-EPTJ+预置位组合测试 | 右上+预置位 |  | 1、来到图像控制模块 2、选择2号 3、点击设置 4、电子云台点击右上按钮，将画面向右上调整 5、点击“调用”按钮，调用预置位 6、查看预览画面，是否回到设置的预置位的位置 7、使用RTMP拉流查重复上述步骤看全景画面输出是否正常 8、使用PotPlayer/VLC查看RTSP拉流查重复上述步骤是否正常，拉流出来后需要按Tab键查看帧率、码率，分辨率等是否正常 9、使用GB28181(GBS)平台拉流重复上述步骤，查看画面是否移动跟调用预置位 | P2 | 3、设置成功，并有设置成功的提示（提示效果按具体开发来） 6、并且调用成功，画面的调用结果与设置的预置位一致。 7、RTMP全景画面移动跟调用效果跟WEB端预览一致 8、RTSP拉流正常，帧率、码率、分辨率跟WEB端设置一致 9、GBS拉流正常，画面移动跟调用效果跟WEB端预览一致 | Pass
图像控制 | 特写-EPTJ+预置位组合测试 | 右上+预置位 |  | 1、来到图像控制模块 2、选择3号 3、点击设置 4、电子云台点击右上按钮，将画面向右上调整 5、点击“调用”按钮，调用预置位 6、查看预览画面，是否回到设置的预置位的位置 7、使用RTMP拉流查重复上述步骤看全景画面输出是否正常 8、使用PotPlayer/VLC查看RTSP拉流查重复上述步骤是否正常，拉流出来后需要按Tab键查看帧率、码率，分辨率等是否正常 9、使用GB28181(GBS)平台拉流重复上述步骤，查看画面是否移动跟调用预置位 | P2 | 3、设置成功，并有设置成功的提示（提示效果按具体开发来） 6、并且调用成功，画面的调用结果与设置的预置位一致。 7、RTMP全景画面移动跟调用效果跟WEB端预览一致 8、RTSP拉流正常，帧率、码率、分辨率跟WEB端设置一致 9、GBS拉流正常，画面移动跟调用效果跟WEB端预览一致 | Pass
图像控制 | 特写-EPTJ+预置位组合测试 | 拉近+预置位测试
图像控制 | 特写-EPTJ+预置位组合测试 | 拉近+预置位测试 |  | 1、来到图像控制模块 2、选择0号 3、点击设置 4、点击拉近按钮，将画面拉近调整 5、点击“调用”按钮，调用预置位 6、查看预览画面，是否回到设置的预置位的位置 7、使用RTMP拉流查重复上述步骤看全景画面输出是否正常 8、使用PotPlayer/VLC查看RTSP拉流查重复上述步骤是否正常，拉流出来后需要按Tab键查看帧率、码率，分辨率等是否正常 9、使用GB28181(GBS)平台拉流重复上述步骤，查看画面是否移动跟调用预置位 | P1 | 3、设置成功，并有设置成功的提示（提示效果按具体开发来） 6、并且调用成功，画面的调用结果与设置的预置位一致。 7、RTMP全景画面移动跟调用效果跟WEB端预览一致 8、RTSP拉流正常，帧率、码率、分辨率跟WEB端设置一致 9、GBS拉流正常，画面移动跟调用效果跟WEB端预览一致 | Pass
图像控制 | 特写-EPTJ+预置位组合测试 | 拉近+预置位测试 |  | 1、来到图像控制模块 2、选择1号 3、点击设置 4、点击拉近按钮，将画面拉近调整 5、点击“调用”按钮，调用预置位 6、查看预览画面，是否回到设置的预置位的位置 7、使用RTMP拉流查重复上述步骤看全景画面输出是否正常 7、使用PotPlayer/VLC查看RTSP拉流查重复上述步骤是否正常，拉流出来后需要按Tab键查看帧率、码率，分辨率等是否正常 8、使用GB28181(GBS)平台拉流重复上述步骤，查看画面是否移动跟调用预置位 | P2 | 3、设置成功，并有设置成功的提示（提示效果按具体开发来） 6、并且调用成功，画面的调用结果与设置的预置位一致。 7、RTMP全景画面移动跟调用效果跟WEB端预览一致 8、RTSP拉流正常，帧率、码率、分辨率跟WEB端设置一致 9、GBS拉流正常，画面移动跟调用效果跟WEB端预览一致 | Pass
图像控制 | 特写-EPTJ+预置位组合测试 | 拉近+预置位测试 |  | 1、来到图像控制模块 2、选择2号 3、点击设置 4、点击拉近按钮，将画面拉近调整 5、点击“调用”按钮，调用预置位 6、查看预览画面，是否回到设置的预置位的位置 7、使用RTMP拉流查重复上述步骤看全景画面输出是否正常 8、使用PotPlayer/VLC查看RTSP拉流查重复上述步骤是否正常，拉流出来后需要按Tab键查看帧率、码率，分辨率等是否正常 9、使用GB28181(GBS)平台拉流重复上述步骤，查看画面是否移动跟调用预置位 | P2 | 3、设置成功，并有设置成功的提示（提示效果按具体开发来） 6、并且调用成功，画面的调用结果与设置的预置位一致。 7、RTMP全景画面移动跟调用效果跟WEB端预览一致 8、RTSP拉流正常，帧率、码率、分辨率跟WEB端设置一致 9、GBS拉流正常，画面移动跟调用效果跟WEB端预览一致 | Pass
图像控制 | 特写-EPTJ+预置位组合测试 | 拉近+预置位测试 |  | 1、来到图像控制模块 2、选择3号 3、点击设置 4、点击拉近按钮，将画面拉近调整 5、点击“调用”按钮，调用预置位 6、查看预览画面，是否回到设置的预置位的位置 7、使用RTMP拉流查重复上述步骤看全景画面输出是否正常 8、使用PotPlayer/VLC查看RTSP拉流查重复上述步骤是否正常，拉流出来后需要按Tab键查看帧率、码率，分辨率等是否正常 9、使用GB28181(GBS)平台拉流重复上述步骤，查看画面是否移动跟调用预置位 | P2 | 3、设置成功，并有设置成功的提示（提示效果按具体开发来） 6、并且调用成功，画面的调用结果与设置的预置位一致。 7、RTMP全景画面移动跟调用效果跟WEB端预览一致 8、RTSP拉流正常，帧率、码率、分辨率跟WEB端设置一致 9、GBS拉流正常，画面移动跟调用效果跟WEB端预览一致 | Pass
图像控制 | 特写-EPTJ+预置位组合测试 | 拉远+预置位测试
图像控制 | 特写-EPTJ+预置位组合测试 | 拉远+预置位测试 |  | 1、来到图像控制模块 2、选择0号 3、点击设置 4、点击拉远按钮，将画面拉远调整 5、点击“调用”按钮，调用预置位 6、查看预览画面，是否回到设置的预置位的位置 7、使用RTMP拉流查重复上述步骤看全景画面输出是否正常 8、使用PotPlayer/VLC查看RTSP拉流查重复上述步骤是否正常，拉流出来后需要按Tab键查看帧率、码率，分辨率等是否正常 9、使用GB28181(GBS)平台拉流重复上述步骤，查看画面是否移动跟调用预置位 | P1 | 3、设置成功，并有设置成功的提示（提示效果按具体开发来） 6、并且调用成功，画面的调用结果与设置的预置位一致。 7、RTMP全景画面移动跟调用效果跟WEB端预览一致 8、RTSP拉流正常，帧率、码率、分辨率跟WEB端设置一致 9、GBS拉流正常，画面移动跟调用效果跟WEB端预览一致 | Pass
图像控制 | 特写-EPTJ+预置位组合测试 | 拉远+预置位测试 |  | 1、来到图像控制模块 2、选择1号 3、点击设置 4、点击拉远按钮，将画面拉远调整 5、点击“调用”按钮，调用预置位 6、查看预览画面，是否回到设置的预置位的位置 7、使用RTMP拉流查重复上述步骤看全景画面输出是否正常 7、使用PotPlayer/VLC查看RTSP拉流查重复上述步骤是否正常，拉流出来后需要按Tab键查看帧率、码率，分辨率等是否正常 8、使用GB28181(GBS)平台拉流重复上述步骤，查看画面是否移动跟调用预置位 | P2 | 3、设置成功，并有设置成功的提示（提示效果按具体开发来） 6、并且调用成功，画面的调用结果与设置的预置位一致。 7、RTMP全景画面移动跟调用效果跟WEB端预览一致 8、RTSP拉流正常，帧率、码率、分辨率跟WEB端设置一致 9、GBS拉流正常，画面移动跟调用效果跟WEB端预览一致 | Pass
图像控制 | 特写-EPTJ+预置位组合测试 | 拉远+预置位测试 |  | 1、来到图像控制模块 2、选择2号 3、点击设置 4、点击拉远按钮，将画面拉远调整 5、点击“调用”按钮，调用预置位 6、查看预览画面，是否回到设置的预置位的位置 7、使用RTMP拉流查重复上述步骤看全景画面输出是否正常 8、使用PotPlayer/VLC查看RTSP拉流查重复上述步骤是否正常，拉流出来后需要按Tab键查看帧率、码率，分辨率等是否正常 9、使用GB28181(GBS)平台拉流重复上述步骤，查看画面是否移动跟调用预置位 | P2 | 3、设置成功，并有设置成功的提示（提示效果按具体开发来） 6、并且调用成功，画面的调用结果与设置的预置位一致。 7、RTMP全景画面移动跟调用效果跟WEB端预览一致 8、RTSP拉流正常，帧率、码率、分辨率跟WEB端设置一致 9、GBS拉流正常，画面移动跟调用效果跟WEB端预览一致 | Pass
图像控制 | 特写-EPTJ+预置位组合测试 | 拉远+预置位测试 |  | 1、来到图像控制模块 2、选择3号 3、点击设置 4、点击拉远按钮，将画面拉远调整 5、点击“调用”按钮，调用预置位 6、查看预览画面，是否回到设置的预置位的位置 7、使用RTMP拉流查重复上述步骤看全景画面输出是否正常 8、使用PotPlayer/VLC查看RTSP拉流查重复上述步骤是否正常，拉流出来后需要按Tab键查看帧率、码率，分辨率等是否正常 9、使用GB28181(GBS)平台拉流重复上述步骤，查看画面是否移动跟调用预置位 | P2 | 3、设置成功，并有设置成功的提示（提示效果按具体开发来） 6、并且调用成功，画面的调用结果与设置的预置位一致。 7、RTMP全景画面移动跟调用效果跟WEB端预览一致 8、RTSP拉流正常，帧率、码率、分辨率跟WEB端设置一致 9、GBS拉流正常，画面移动跟调用效果跟WEB端预览一致 | Pass
图像控制 | 特写-EPTJ+预置位组合测试 | 聚近+预置位测试
图像控制 | 特写-EPTJ+预置位组合测试 | 聚近+预置位测试 |  | 1、来到图像控制模块 2、选择0号 3、点击设置 4、点击聚近按钮，将画面聚近调整 5、点击“调用”按钮，调用预置位 6、查看预览画面，是否回到设置的预置位的位置 7、使用RTMP拉流查重复上述步骤看全景画面输出是否正常 8、使用PotPlayer/VLC查看RTSP拉流查重复上述步骤是否正常，拉流出来后需要按Tab键查看帧率、码率，分辨率等是否正常 9、使用GB28181(GBS)平台拉流重复上述步骤，查看画面是否移动跟调用预置位 | P1 | 3、设置成功，并有设置成功的提示（提示效果按具体开发来） 6、并且调用成功，画面的调用结果与设置的预置位一致。 7、RTMP全景画面移动跟调用效果跟WEB端预览一致 8、RTSP拉流正常，帧率、码率、分辨率跟WEB端设置一致 9、GBS拉流正常，画面移动跟调用效果跟WEB端预览一致 | Pass
图像控制 | 特写-EPTJ+预置位组合测试 | 聚近+预置位测试 |  | 1、来到图像控制模块 2、选择1号 3、点击设置 4、点击聚近按钮，将画面聚近调整 5、点击“调用”按钮，调用预置位 6、查看预览画面，是否回到设置的预置位的位置 7、使用RTMP拉流查重复上述步骤看全景画面输出是否正常 7、使用PotPlayer/VLC查看RTSP拉流查重复上述步骤是否正常，拉流出来后需要按Tab键查看帧率、码率，分辨率等是否正常 8、使用GB28181(GBS)平台拉流重复上述步骤，查看画面是否移动跟调用预置位 | P2 | 3、设置成功，并有设置成功的提示（提示效果按具体开发来） 6、并且调用成功，画面的调用结果与设置的预置位一致。 7、RTMP全景画面移动跟调用效果跟WEB端预览一致 8、RTSP拉流正常，帧率、码率、分辨率跟WEB端设置一致 9、GBS拉流正常，画面移动跟调用效果跟WEB端预览一致 | Pass
图像控制 | 特写-EPTJ+预置位组合测试 | 聚近+预置位测试 |  | 1、来到图像控制模块 2、选择2号 3、点击设置 4、点击聚近按钮，将画面聚近调整 5、点击“调用”按钮，调用预置位 6、查看预览画面，是否回到设置的预置位的位置 7、使用RTMP拉流查重复上述步骤看全景画面输出是否正常 8、使用PotPlayer/VLC查看RTSP拉流查重复上述步骤是否正常，拉流出来后需要按Tab键查看帧率、码率，分辨率等是否正常 9、使用GB28181(GBS)平台拉流重复上述步骤，查看画面是否移动跟调用预置位 | P2 | 3、设置成功，并有设置成功的提示（提示效果按具体开发来） 6、并且调用成功，画面的调用结果与设置的预置位一致。 7、RTMP全景画面移动跟调用效果跟WEB端预览一致 8、RTSP拉流正常，帧率、码率、分辨率跟WEB端设置一致 9、GBS拉流正常，画面移动跟调用效果跟WEB端预览一致 | Pass
图像控制 | 特写-EPTJ+预置位组合测试 | 聚近+预置位测试 |  | 1、来到图像控制模块 2、选择3号 3、点击设置 4、点击聚近按钮，将画面聚近调整 5、点击“调用”按钮，调用预置位 6、查看预览画面，是否回到设置的预置位的位置 7、使用RTMP拉流查重复上述步骤看全景画面输出是否正常 8、使用PotPlayer/VLC查看RTSP拉流查重复上述步骤是否正常，拉流出来后需要按Tab键查看帧率、码率，分辨率等是否正常 9、使用GB28181(GBS)平台拉流重复上述步骤，查看画面是否移动跟调用预置位 | P2 | 3、设置成功，并有设置成功的提示（提示效果按具体开发来） 6、并且调用成功，画面的调用结果与设置的预置位一致。 7、RTMP全景画面移动跟调用效果跟WEB端预览一致 8、RTSP拉流正常，帧率、码率、分辨率跟WEB端设置一致 9、GBS拉流正常，画面移动跟调用效果跟WEB端预览一致 | Pass
图像控制 | 特写-EPTJ+预置位组合测试 | 聚远+预置位测试
图像控制 | 特写-EPTJ+预置位组合测试 | 聚远+预置位测试 |  | 1、来到图像控制模块 2、选择0号 3、点击设置 4、点击聚远按钮，将画面聚远调整 5、点击“调用”按钮，调用预置位 6、查看预览画面，是否回到设置的预置位的位置 7、使用RTMP拉流查重复上述步骤看全景画面输出是否正常 8、使用PotPlayer/VLC查看RTSP拉流查重复上述步骤是否正常，拉流出来后需要按Tab键查看帧率、码率，分辨率等是否正常 9、使用GB28181(GBS)平台拉流重复上述步骤，查看画面是否移动跟调用预置位 | P1 | 3、设置成功，并有设置成功的提示（提示效果按具体开发来） 6、并且调用成功，画面的调用结果与设置的预置位一致。 7、RTMP全景画面移动跟调用效果跟WEB端预览一致 8、RTSP拉流正常，帧率、码率、分辨率跟WEB端设置一致 9、GBS拉流正常，画面移动跟调用效果跟WEB端预览一致 | Pass
图像控制 | 特写-EPTJ+预置位组合测试 | 聚远+预置位测试 |  | 1、来到图像控制模块 2、选择1号 3、点击设置 4、点击聚远按钮，将画面聚远调整 5、点击“调用”按钮，调用预置位 6、查看预览画面，是否回到设置的预置位的位置 7、使用RTMP拉流查重复上述步骤看全景画面输出是否正常 7、使用PotPlayer/VLC查看RTSP拉流查重复上述步骤是否正常，拉流出来后需要按Tab键查看帧率、码率，分辨率等是否正常 8、使用GB28181(GBS)平台拉流重复上述步骤，查看画面是否移动跟调用预置位 | P2 | 3、设置成功，并有设置成功的提示（提示效果按具体开发来） 6、并且调用成功，画面的调用结果与设置的预置位一致。 7、RTMP全景画面移动跟调用效果跟WEB端预览一致 8、RTSP拉流正常，帧率、码率、分辨率跟WEB端设置一致 9、GBS拉流正常，画面移动跟调用效果跟WEB端预览一致 | Pass
图像控制 | 特写-EPTJ+预置位组合测试 | 聚远+预置位测试 |  | 1、来到图像控制模块 2、选择2号 3、点击设置 4、点击聚远按钮，将画面聚远调整 5、点击“调用”按钮，调用预置位 6、查看预览画面，是否回到设置的预置位的位置 7、使用RTMP拉流查重复上述步骤看全景画面输出是否正常 8、使用PotPlayer/VLC查看RTSP拉流查重复上述步骤是否正常，拉流出来后需要按Tab键查看帧率、码率，分辨率等是否正常 9、使用GB28181(GBS)平台拉流重复上述步骤，查看画面是否移动跟调用预置位 | P2 | 3、设置成功，并有设置成功的提示（提示效果按具体开发来） 6、并且调用成功，画面的调用结果与设置的预置位一致。 7、RTMP全景画面移动跟调用效果跟WEB端预览一致 8、RTSP拉流正常，帧率、码率、分辨率跟WEB端设置一致 9、GBS拉流正常，画面移动跟调用效果跟WEB端预览一致 | Pass
图像控制 | 特写-EPTJ+预置位组合测试 | 聚远+预置位测试 |  | 1、来到图像控制模块 2、选择3号 3、点击设置 4、点击聚远按钮，将画面聚远调整 5、点击“调用”按钮，调用预置位 6、查看预览画面，是否回到设置的预置位的位置 7、使用RTMP拉流查重复上述步骤看全景画面输出是否正常 8、使用PotPlayer/VLC查看RTSP拉流查重复上述步骤是否正常，拉流出来后需要按Tab键查看帧率、码率，分辨率等是否正常 9、使用GB28181(GBS)平台拉流重复上述步骤，查看画面是否移动跟调用预置位 | P2 | 3、设置成功，并有设置成功的提示（提示效果按具体开发来） 6、并且调用成功，画面的调用结果与设置的预置位一致。 7、RTMP全景画面移动跟调用效果跟WEB端预览一致 8、RTSP拉流正常，帧率、码率、分辨率跟WEB端设置一致 9、GBS拉流正常，画面移动跟调用效果跟WEB端预览一致 | Pass
字幕
字幕叠加 | / | 字幕叠加 | 时间 | 1、来到字幕控制模块 2、查看时间字幕默认状态，确认开关是否生效 3、查看设备名称默认状态，确认开关是否生效 4、查看设备地点默认状态，确认开关是否生效 | P1 | 2、时间字幕开关按钮默认是关闭状态，显示颜色黑白可调，显示位置全屏可调； 3、设备名称字幕开关默认状态是关闭状态，显示颜色黑白可调，显示位置全屏可调； 4、设备地点字幕开关默认状态是关闭状态，显示颜色黑白可调，显示位置全屏可调； | Fail | Pass | 20450【SKDL0503】【字幕】显示时间、名称、位置 拖拽的显示框和文字的位置不对应
字幕叠加 | / | 字幕叠加 | 时间 | 1、开启时间字幕按钮 2、下拉选择时间 3、下拉选择时间制式，选择24小时制 4、选择中文星期几 5、字号选择大 6、点击应用按钮或设置好在预览画面中等待一段时间，以观察时间是否正确显示。 7、使用RTMP拉流查看全景画面输出是否正常、查看时间显示位置、样式是否准确 8、使用PotPlayer/VLC查看RTSP拉流是否正常，查看时间显示位置、样式是否准确 9、使用GBS拉流查看全景画面时间显示是否准确 | P1 | 1、成功开启时间字幕，开启后激活文本框，全景预览画面显示字幕效果 2、成功选择年月日 3、时间以24小时制显示 4、星期几以中文样式显示 6、时间字号显示为大 7、时间格式显示为黑色。时间显示准确，位置在默认位置上 8、RTMP全景画面输出正常 9、RTSP拉流正常，帧率、码率、分辨率跟WEB端设置一致 10、GBS拉流正常，跟WEB端保持一致 | Pass |  | 不支持显示星期几，不支持24小时制设置
字幕叠加 | / | 字幕叠加 | 时间 | 1、开启时间字幕按钮 2、下拉选择时间 3、下拉选择时间制式，选择24小时制 4、选择中文星期几 5、字号选择中 6、点击应用按钮或设置好在预览画面中等待一段时间，以观察时间是否正确显示。 7、使用RTMP拉流查看全景画面输出是否正常、查看时间显示位置、样式是否准确 8、使用PotPlayer/VLC查看RTSP拉流是否正常，查看时间显示位置、样式是否准确 9、使用GBS拉流查看全景画面时间显示是否准确 | P2 | 1、成功开启时间字幕，开启后激活文本框，全景预览画面显示字幕效果 2、成功选择年月日 3、时间以24小时制显示 4、星期几以中文样式显示 6、时间字号显示为中 7、时间格式显示为黑色。时间显示准确，位置在默认位置上 8、RTMP全景画面输出正常 9、RTSP拉流正常，帧率、码率、分辨率跟WEB端设置一致 10、GBS拉流正常，跟WEB端保持一致 | Pass |  | 不支持显示星期几，不支持24小时制设置
字幕叠加 | / | 字幕叠加 | 时间 | 1、开启时间字幕按钮 2、下拉选择时间 3、下拉选择时间制式，选择24小时制 4、选择中文星期几 5、字号选择大 6、点击应用按钮或设置好在预览画面中等待一段时间，以观察时间是否正确显示。 7、使用RTMP拉流查看全景画面输出是否正常、查看时间显示位置、样式是否准确 8、使用PotPlayer/VLC查看RTSP拉流是否正常，查看时间显示位置、样式是否准确 9、使用GBS拉流查看全景画面时间显示是否准确 | P2 | 1、成功开启时间字幕，开启后激活文本框，全景预览画面显示字幕效果 2、成功选择年月日 3、时间以24小时制显示 4、星期几以中文样式显示 5、时间字号显示为大 6、时间格式显示为黑色。时间显示准确，位置在默认位置上 7、RTMP全景画面输出正常 8、RTSP拉流正常，帧率、码率、分辨率跟WEB端设置一致 9、GBS拉流正常，跟WEB端保持一致 | Pass |  | 不支持显示星期几，不支持24小时制设置
字幕叠加 | / | 字幕叠加 | 时间 | 1、开启时间字幕按钮 2、下拉选择时间 3、下拉选择时间制式，选择12小时制 4、选择中文星期几 5、字号选择大 6、点击应用按钮或设置好在预览画面中等待一段时间，以观察时间是否正确显示。 7、使用RTMP拉流查看全景画面输出是否正常、查看时间显示位置、样式是否准确 8、使用PotPlayer/VLC查看RTSP拉流是否正常，查看时间显示位置、样式是否准确 9、使用GBS拉流查看全景画面时间显示是否准确 | P2 | 1、成功开启时间字幕，开启后激活文本框，全景预览画面显示字幕效果 2、成功选择年月日 3、时间以24小时制显示 4、星期几以中文样式显示 6、时间字号显示为大 7、时间格式显示为黑色。时间显示准确，位置在默认位置上 8、RTMP全景画面输出正常 9、RTSP拉流正常，帧率、码率、分辨率跟WEB端设置一致 10、GBS拉流正常，跟WEB端保持一致 | Pass |  | 不支持显示星期几，不支持24小时制设置
字幕叠加 | / | 字幕叠加 | 时间 | 1、开启时间字幕按钮 2、下拉选择时间 3、下拉选择时间制式，选择12小时制 4、选择中文星期几 5、字号选择中 6、点击应用按钮或设置好在预览画面中等待一段时间，以观察时间是否正确显示。 7、使用RTMP拉流查看全景画面输出是否正常、查看时间显示位置、样式是否准确 8、使用PotPlayer/VLC查看RTSP拉流是否正常，查看时间显示位置、样式是否准确 9、使用GBS拉流查看全景画面时间显示是否准确 | P2 | 1、成功开启时间字幕，开启后激活文本框，全景预览画面显示字幕效果 2、成功选择年月日 3、时间以24小时制显示 4、星期几以中文样式显示 6、时间字号显示为中 7、时间格式显示为黑色。时间显示准确，位置在默认位置上 8、RTMP全景画面输出正常 9、RTSP拉流正常，帧率、码率、分辨率跟WEB端设置一致 10、GBS拉流正常，跟WEB端保持一致 | NA |  | 不支持显示星期几，不支持24小时制设置
字幕叠加 | / | 字幕叠加 | 时间 | 1、开启时间字幕按钮 2、下拉选择时间 3、下拉选择时间制式，选择12小时制 4、选择中文星期几 5、字号选择小 6、点击应用按钮或设置好在预览画面中等待一段时间，以观察时间是否正确显示。 7、使用RTMP拉流查看全景画面输出是否正常、查看时间显示位置、样式是否准确 8、使用PotPlayer/VLC查看RTSP拉流是否正常，查看时间显示位置、样式是否准确 9、使用GBS拉流查看全景画面时间显示是否准确 | P2 | 1、成功开启时间字幕，开启后激活文本框，全景预览画面显示字幕效果 2、成功选择年月日 3、时间以24小时制显示 4、星期几以中文样式显示 5、时间字号显示为大 6、时间格式显示为黑色。时间显示准确，位置在默认位置上 7、RTMP全景画面输出正常 8、RTSP拉流正常，帧率、码率、分辨率跟WEB端设置一致 9、GBS拉流正常，跟WEB端保持一致 | NA |  | 不支持显示星期几，不支持24小时制设置
字幕叠加 | / | 字幕叠加 | 时间 | 1、开启时间字幕按钮 2、下拉选择时间 3、下拉选择时间制式，选择24小时制 4、选择英文星期几 5、字号选择大 6、点击应用按钮或设置好在预览画面中等待一段时间，以观察时间是否正确显示。 7、使用RTMP拉流查看全景画面输出是否正常、查看时间显示位置、样式是否准确 8、使用PotPlayer/VLC查看RTSP拉流是否正常，查看时间显示位置、样式是否准确 9、使用GBS拉流查看全景画面时间显示是否准确 | P2 | 1、成功开启时间字幕，开启后激活文本框，全景预览画面显示字幕效果 2、成功选择年月日 3、时间以24小时制显示 4、星期几以中文样式显示 6、时间字号显示为大 7、时间格式显示为黑色。时间显示准确，位置在默认位置上 8、RTMP全景画面输出正常 9、RTSP拉流正常，帧率、码率、分辨率跟WEB端设置一致 10、GBS拉流正常，跟WEB端保持一致 | NA |  | 不支持显示星期几，不支持24小时制设置
字幕叠加 | / | 字幕叠加 | 时间 | 1、开启时间字幕按钮 2、下拉选择时间 3、下拉选择时间制式，选择24小时制 4、选择英文星期几 5、字号选择中 6、点击应用按钮或设置好在预览画面中等待一段时间，以观察时间是否正确显示。 7、使用RTMP拉流查看全景画面输出是否正常、查看时间显示位置、样式是否准确 8、使用PotPlayer/VLC查看RTSP拉流是否正常，查看时间显示位置、样式是否准确 9、使用GBS拉流查看全景画面时间显示是否准确 | P2 | 1、成功开启时间字幕，开启后激活文本框，全景预览画面显示字幕效果 2、成功选择年月日 3、时间以24小时制显示 4、星期几以中文样式显示 6、时间字号显示为中 7、时间格式显示为黑色。时间显示准确，位置在默认位置上 8、RTMP全景画面输出正常 9、RTSP拉流正常，帧率、码率、分辨率跟WEB端设置一致 10、GBS拉流正常，跟WEB端保持一致 | NA |  | 不支持显示星期几，不支持24小时制设置
字幕叠加 | / | 字幕叠加 | 时间 | 1、开启时间字幕按钮 2、下拉选择时间 3、下拉选择时间制式，选择24小时制 4、选择英文星期几 5、字号选择大 6、点击应用按钮或设置好在预览画面中等待一段时间，以观察时间是否正确显示。 7、使用RTMP拉流查看全景画面输出是否正常、查看时间显示位置、样式是否准确 8、使用PotPlayer/VLC查看RTSP拉流是否正常，查看时间显示位置、样式是否准确 9、使用GBS拉流查看全景画面时间显示是否准确 | P2 | 1、成功开启时间字幕，开启后激活文本框，全景预览画面显示字幕效果 2、成功选择年月日 3、时间以24小时制显示 4、星期几以中文样式显示 5、时间字号显示为大 6、时间格式显示为黑色。时间显示准确，位置在默认位置上 7、RTMP全景画面输出正常 8、RTSP拉流正常，帧率、码率、分辨率跟WEB端设置一致 9、GBS拉流正常，跟WEB端保持一致 | NA |  | 不支持显示星期几，不支持24小时制设置
字幕叠加 | / | 字幕叠加 | 时间 | 1、开启时间字幕按钮 2、下拉选择时间 3、下拉选择时间制式，选择12小时制 4、选择英文星期几 5、字号选择大 6、点击应用按钮或设置好在预览画面中等待一段时间，以观察时间是否正确显示。 7、使用RTMP拉流查看全景画面输出是否正常、查看时间显示位置、样式是否准确 8、使用PotPlayer/VLC查看RTSP拉流是否正常，查看时间显示位置、样式是否准确 9、使用GBS拉流查看全景画面时间显示是否准确 | P2 | 1、成功开启时间字幕，开启后激活文本框，全景预览画面显示字幕效果 2、成功选择年月日 3、时间以24小时制显示 4、星期几以中文样式显示 6、时间字号显示为大 7、时间格式显示为黑色。时间显示准确，位置在默认位置上 8、RTMP全景画面输出正常 9、RTSP拉流正常，帧率、码率、分辨率跟WEB端设置一致 10、GBS拉流正常，跟WEB端保持一致 | NA |  | 不支持显示星期几，不支持24小时制设置
字幕叠加 | / | 字幕叠加 | 时间 | 1、开启时间字幕按钮 2、下拉选择时间 3、下拉选择时间制式，选择12小时制 4、选择英文星期几 5、字号选择中 6、点击应用按钮或设置好在预览画面中等待一段时间，以观察时间是否正确显示。 7、使用RTMP拉流查看全景画面输出是否正常、查看时间显示位置、样式是否准确 8、使用PotPlayer/VLC查看RTSP拉流是否正常，查看时间显示位置、样式是否准确 9、使用GBS拉流查看全景画面时间显示是否准确 | P2 | 1、成功开启时间字幕，开启后激活文本框，全景预览画面显示字幕效果 2、成功选择年月日 3、时间以24小时制显示 4、星期几以中文样式显示 6、时间字号显示为中 7、时间格式显示为黑色。时间显示准确，位置在默认位置上 8、RTMP全景画面输出正常 9、RTSP拉流正常，帧率、码率、分辨率跟WEB端设置一致 10、GBS拉流正常，跟WEB端保持一致 | NA |  | 不支持显示星期几，不支持24小时制设置
字幕叠加 | / | 字幕叠加 | 时间 | 1、开启时间字幕按钮 2、下拉选择时间 3、下拉选择时间制式，选择12小时制 4、选择英文星期几 5、字号选择小 6、点击应用按钮或设置好在预览画面中等待一段时间，以观察时间是否正确显示。 7、使用RTMP拉流查看全景画面输出是否正常、查看时间显示位置、样式是否准确 8、使用PotPlayer/VLC查看RTSP拉流是否正常，查看时间显示位置、样式是否准确 9、使用GBS拉流查看全景画面时间显示是否准确 | P2 | 1、成功开启时间字幕，开启后激活文本框，全景预览画面显示字幕效果 2、成功选择年月日 3、时间以24小时制显示 4、星期几以中文样式显示 5、时间字号显示为大 6、时间格式显示为黑色。时间显示准确，位置在默认位置上 7、RTMP全景画面输出正常 8、RTSP拉流正常，帧率、码率、分辨率跟WEB端设置一致 9、GBS拉流正常，跟WEB端保持一致 | NA |  | 不支持显示星期几，不支持24小时制设置
字幕叠加 | / | 字幕叠加 | 设备名称 | 1、开启设备名称开关 | P1 | 开启“名称”或 时间”后，显示 拖拽移动字幕位置 提示文案。 | Pass
字幕叠加 | / | 字幕叠加 |  | 1、开启设备名称开关 2、开启后在输入框输入中文名称 | P1 | 预览画面显示中文的设备名称 | fail | Pass | 20461【SKDL0503】【字幕】双击字幕提示“双击osd可以编辑”，实际无法编辑
字幕叠加 | / | 字幕叠加 |  | 1、开启设备名称开关 2、开启后在输入框输入英文名称 | P2 | 预览画面显示英文的设备名称 | fail | Pass | 20461【SKDL0503】【字幕】双击字幕提示“双击osd可以编辑”，实际无法编辑
字幕叠加 | / | 字幕叠加 |  | 1、开启设备名称开关 2、开启后在输入框输入数字名称 | P2 | 预览画面显示数字的设备名称 | fail | Pass | 20461【SKDL0503】【字幕】双击字幕提示“双击osd可以编辑”，实际无法编辑
字幕叠加 | / | 字幕叠加 |  | 1、开启设备名称开关 2、开启后在输入框输入符号名称 | P2 | 预览画面显示符号的设备名称 | fail | Pass | 20461【SKDL0503】【字幕】双击字幕提示“双击osd可以编辑”，实际无法编辑
字幕叠加 | / | 字幕叠加 |  | 1、开启设备名称开关 2、开启后在输入框输入表情 | P2 | 不支持输入表情 | fail |  | 20461【SKDL0503】【字幕】双击字幕提示“双击osd可以编辑”，实际无法编辑
字幕叠加 | / | 字幕叠加 |  | 1、开启设备名称开关 2、开启后在输入框输入特殊字符 | P2 | 不支持输入特殊字符 | fail |  | 20461【SKDL0503】【字幕】双击字幕提示“双击osd可以编辑”，实际无法编辑
字幕叠加 | / | 字幕叠加 |  | 1、开启设备名称开关 2、开启后在输入框输入中文名称、英文、数字、符号组合输入 | P1 | 正常显示中文名称、英文、数字、符号设备名称 | fail |  | 20461【SKDL0503】【字幕】双击字幕提示“双击osd可以编辑”，实际无法编辑
字幕叠加 | / | 字幕叠加 | 设备地点 | 1、开启设备地点开关 | P1 | 开启“名称”或 时间”后，显示 拖拽移动字幕位置 提示文案。 | Pass
字幕叠加 | / | 字幕叠加 |  | 1、开启设备地点开关 2、开启后在输入框输入中文名称 | P1 | 预览画面显示中文的设备地点 | fail |  | 20461【SKDL0503】【字幕】双击字幕提示“双击osd可以编辑”，实际无法编辑
字幕叠加 | / | 字幕叠加 |  | 1、开启设备地点开关 2、开启后在输入框输入英文名称 | P2 | 预览画面显示英文的设备地点 | fail |  | 20461【SKDL0503】【字幕】双击字幕提示“双击osd可以编辑”，实际无法编辑
字幕叠加 | / | 字幕叠加 |  | 1、开启设备地点开关 2、开启后在输入框输入数字名称 | P2 | 预览画面显示数字的设备地点 | fail |  | 20461【SKDL0503】【字幕】双击字幕提示“双击osd可以编辑”，实际无法编辑
字幕叠加 | / | 字幕叠加 |  | 1、开启设备地点开关 2、开启后在输入框输入符号名称 | P2 | 预览画面显示符号的设备地点 | fail |  | 20461【SKDL0503】【字幕】双击字幕提示“双击osd可以编辑”，实际无法编辑
字幕叠加 | / | 字幕叠加 |  | 1、开启设备地点开关 2、开启后在输入框输入表情 | P2 | 不支持输入表情 | fail |  | 20461【SKDL0503】【字幕】双击字幕提示“双击osd可以编辑”，实际无法编辑
字幕叠加 | / | 字幕叠加 |  | 1、开启设备地点开关 2、开启后在输入框输入特殊字符 | P2 | 不支持输入特殊字符 | fail |  | 20461【SKDL0503】【字幕】双击字幕提示“双击osd可以编辑”，实际无法编辑
字幕叠加 | / | 字幕叠加 |  | 1、开启设备地点开关 2、开启后在输入框输入中文名称、英文、数字、符号组合输入 | P1 | 正常显示中文名称、英文、数字、符号设备地点 | fail |  | 20461【SKDL0503】【字幕】双击字幕提示“双击osd可以编辑”，实际无法编辑
字幕叠加 | / | 字幕叠加 | 颜色 | 1、设置好设备名称、设备地点、时间 2、切换颜色为白色 3、查看设备名称、设备地点、设备时间是否显示为白色 | P1 | 字体显示为白色 | Pass
字幕叠加 | / | 字幕叠加 |  | 1、设置好设备名称、设备地点、时间 2、切换颜色为黑色 3、查看设备名称、设备地点、设备时间是否显示为黑色 | P1 | 字体显示为黑色 | Pass
字幕叠加 | / | 字幕叠加 |  | 1、设置好设备名称、设备地点、时间 2、切换颜色为红色 3、查看设备名称、设备地点、设备时间是否显示为红色 | P1 | 字体显示为红色 | Pass
字幕叠加 | / | 字幕叠加 | 编辑字幕 | 1、点击编辑字幕 2、点击「完成编辑」 | P1 | 1、点击后全景画面暂停处于字幕编辑状态，字幕出现边框，可以拖动编辑状态的预览画面中的字幕可拖拽移动，文本框不能超出画面区域，文本框可重叠 2、画面恢复正常预览状态 | fail |  | 20461【SKDL0503】【字幕】双击字幕提示“双击osd可以编辑”，实际无法编辑
高帧模式测试-全景画面---视频编码全部设置为MJPEG
镜头参数配置 | 曝光 | 自动 | 自动 | 1、曝光参数自动模式调节应用 2、检查应用成功功能及效果 | P2 | 1、自动模式下参数可正常调节，应用效果生效 2、全景和特写可应用成功
镜头参数配置 | 曝光 | 手动 | 手动 | 1、曝光参数手动模式调节应用 2、检查应用成功功能及效果 | P2 | 1、手动模式下参数可正常调节，应用效果生效 2、全景和特写可应用成功
镜头参数配置 | 曝光 | 快门优先 | 快门优先 | 1、曝光参数快门优先模式调节应用 2、检查应用成功功能及效果 | P2 | 1、快门优先模式下参数可正常调节，应用效果生效 2、全景和特写可应用成功
镜头参数配置 | 曝光 | 恢复默认 | 恢复默认 | 1、修改曝光参数，点击页面恢复默认设置 2、检查是否恢复默认值和默认效果 | P2 | 1、曝光参数和效果均可恢复到默认值 2、全景和特写可应用成功
镜头参数配置 | 颜色 | 自动 | 自动 | 颜色参数，自动模式调节应用，检查应用成功功能及效果 | P2 | 1、自动模式下参数可正常调节，应用效果生效 2、全景和特写可应用成功
镜头参数配置 | 颜色 | 手动 | 手动 | 颜色参数，手动模式调节应用，检查应用成功功能及效果 | P2 | 1、手动模式下参数可正常调节，应用效果生效 2、全景和特写可应用成功
镜头参数配置 | 颜色 | 一键式 | 一键式 | 颜色参数，一键式模式调节应用，检查应用成功功能及效果 | P2 | 1、一键式模式下参数可正常调节，应用效果生效 2、全景和特写可应用成功
镜头参数配置 | 颜色 | 跟随 | 跟随 | 颜色参数，跟随模式调节应用，检查应用功能及效果 | P2 | 1、跟随模式下参数可正常调节，应用效果生效 2、全景和特写可应用成功
镜头参数配置 | 颜色 | 恢复默认 | 恢复默认 | 颜色参数恢复默认设置，检查是否恢复默认值和默认效果 | P2 | 1、颜色参数和效果均可恢复到默认值 2、应用成功
镜头参数配置 | 聚焦 | 聚焦 | 聚焦模式 | 聚焦模式：单次聚焦（默认）、手动聚焦、自动聚焦，测试聚焦效果； 自动聚焦测试聚近、聚远、聚焦速度效果 | P2 | 可以正常聚焦
镜头参数配置 | 聚焦 | 聚焦 | 聚焦区域 | 聚焦区域：中心区域（默认）、顶部区域、底部区域、前景区域、自定义 切换区域聚焦模式自动切回到自动模式 | P2 | 可以正常聚焦
镜头参数配置 | 图像 | 图像 | 图像参数 | 1、图像参数调节亮度、对比度、锐度、色调、饱和度应用 2、检查是否恢复默认值和默认效果 | P2 | 1、图像参数应用正常，有相应效果 2、应用成功
镜头参数配置 | 图像 | 图像 | 畸变校准 | 1、检查畸变矫正默认值 2、开启/关闭畸变矫正 3、调节畸变矫正等级 | P2 | 1、默认值和交互稿一致 2、可以正常应用畸变矫正参数
镜头参数配置 | 图像 | 图像 | 2D降噪 | 关闭3D降噪，调节2D降噪参数，检查效果 | P2 | 2D降噪调节生效
镜头参数配置 | 图像 | 图像 | 3D降噪 | 关闭2D降噪，调节3D降噪参数，检查效果 | P2 | 3D降噪调节生效
镜头参数配置 | 图像 | 恢复默认 | 恢复默认 | 图像参数恢复默认设置，检查是否恢复默认值和默认效果 | P2 | 全景和特写图像参数及效果恢复至默认值
镜头参数配置 | 显示 | 显示 | 显示 | 1、开启关闭水平翻转 2、开启关闭垂直翻转 3、开启关闭图像冻结 4、恢复默认 | P2 | 翻转和冻结应用正常
图像控制 | 机械云台EPTZ | 机械云台EPTZ | 机械云台EPTZ | 操作云台进行拉近/拉远 操作云台进行上下左右移动及回到home位 | P2 | 功能生效
图像控制 | 云台速度 | 云台速度 | 云台速度 | 1、检查默认云台速度是否为5 2、点击云台上的任意按钮，查看画面云台速度是否适中 3、调节云台速度参数，查看画面云台速度 | P2 | 1、默认参数显示正常 2、云台速度适中 3、可以调节云台速度，应用云台速度效果正常
图像控制 | 聚焦控制 | 聚焦控制 | 聚焦控制 | 聚焦模式：单次聚焦（默认）、手动聚焦、自动聚焦，测试聚焦效果； 自动聚焦测试聚近、聚远、聚焦速度效果 | P2 | 可以正常聚焦
图像控制 | 聚焦速度 | 聚焦速度 | 聚焦速度 | 调节聚焦速度 | P2 | 速度调节生效
图像控制 | 变倍速度 | 变倍速度 | 变倍速度 | 1、检查默认变倍速度是否为5 2、点击云台“放大”或“缩小”按钮，查看画面变倍速度是否适中 3、调节变倍速度参数，再进行“放大”或“缩小”操作，查看变倍速度是否发生改变 | P2 | 1、默认参数显示正常 2、变倍速度适中 3、变倍速度发生改变，应用变倍速度效果正常
图像控制 | 预置位 | 预置位 | 预置位 | 随机设置5个预置位并进行调用、清除预置位 | P2 | 设置预置位正常 调用预置位正常 清除预置位正常
字幕叠加 | 字幕叠加 | 字幕叠加 | 字幕叠加 | 1、字幕各项参数调节应用 2、恢复默认设置 | P2 | 1、字幕各项参数调节应用 2、恢复默认设置
高帧模式测试-特写画面---视频编码全部设置为MJPEG
镜头参数配置 | 曝光 | 自动 | 自动 | 1、曝光参数自动模式调节应用 2、检查应用成功功能及效果 | P2 | 1、自动模式下参数可正常调节，应用效果生效 2、全景和特写可应用成功
镜头参数配置 | 曝光 | 手动 | 手动 | 1、曝光参数手动模式调节应用 2、检查应用成功功能及效果 | P2 | 1、手动模式下参数可正常调节，应用效果生效 2、全景和特写可应用成功
镜头参数配置 | 曝光 | 快门优先 | 快门优先 | 1、曝光参数快门优先模式调节应用 2、检查应用成功功能及效果 | P2 | 1、快门优先模式下参数可正常调节，应用效果生效 2、全景和特写可应用成功
镜头参数配置 | 曝光 | 恢复默认 | 恢复默认 | 1、修改曝光参数，点击页面恢复默认设置 2、检查是否恢复默认值和默认效果 | P2 | 1、曝光参数和效果均可恢复到默认值 2、全景和特写可应用成功
镜头参数配置 | 颜色 | 自动 | 自动 | 颜色参数，自动模式调节应用，检查应用成功功能及效果 | P2 | 1、自动模式下参数可正常调节，应用效果生效 2、全景和特写可应用成功
镜头参数配置 | 颜色 | 手动 | 手动 | 颜色参数，手动模式调节应用，检查应用成功功能及效果 | P2 | 1、手动模式下参数可正常调节，应用效果生效 2、全景和特写可应用成功
镜头参数配置 | 颜色 | 一键式 | 一键式 | 颜色参数，一键式模式调节应用，检查应用成功功能及效果 | P2 | 1、一键式模式下参数可正常调节，应用效果生效 2、全景和特写可应用成功
镜头参数配置 | 颜色 | 跟随 | 跟随 | 颜色参数，跟随模式调节应用，检查应用功能及效果 | P2 | 1、跟随模式下参数可正常调节，应用效果生效 2、全景和特写可应用成功
镜头参数配置 | 颜色 | 恢复默认 | 恢复默认 | 颜色参数恢复默认设置，检查是否恢复默认值和默认效果 | P2 | 1、颜色参数和效果均可恢复到默认值 2、应用成功
镜头参数配置 | 聚焦 | 聚焦 | 聚焦模式 | 聚焦模式：单次聚焦（默认）、手动聚焦、自动聚焦，测试聚焦效果； 自动聚焦测试聚近、聚远、聚焦速度效果 | P2 | 可以正常聚焦
镜头参数配置 | 聚焦 | 聚焦 | 聚焦区域 | 聚焦区域：中心区域（默认）、顶部区域、底部区域、前景区域、自定义 切换区域聚焦模式自动切回到自动模式 | P2 | 可以正常聚焦
镜头参数配置 | 图像 | 图像 | 图像参数 | 1、图像参数调节亮度、对比度、锐度、色调、饱和度应用 2、检查是否恢复默认值和默认效果 | P2 | 1、图像参数应用正常，有相应效果 2、应用成功
镜头参数配置 | 图像 | 图像 | 畸变校准 | 1、检查畸变矫正默认值 2、开启/关闭畸变矫正 3、调节畸变矫正等级 | P2 | 1、默认值和交互稿一致 2、可以正常应用畸变矫正参数
镜头参数配置 | 图像 | 图像 | 2D降噪 | 关闭3D降噪，调节2D降噪参数，检查效果 | P2 | 2D降噪调节生效
镜头参数配置 | 图像 | 图像 | 3D降噪 | 关闭2D降噪，调节3D降噪参数，检查效果 | P2 | 3D降噪调节生效
镜头参数配置 | 图像 | 恢复默认 | 恢复默认 | 图像参数恢复默认设置，检查是否恢复默认值和默认效果 | P2 | 全景和特写图像参数及效果恢复至默认值
镜头参数配置 | 显示 | 显示 | 显示 | 1、开启关闭水平翻转 2、开启关闭垂直翻转 3、开启关闭图像冻结 4、恢复默认 | P2 | 翻转和冻结应用正常
图像控制 | 机械云台EPTZ | 机械云台EPTZ | 机械云台EPTZ | 操作云台进行拉近/拉远 操作云台进行上下左右移动及回到home位 | P2 | 功能生效
图像控制 | 云台速度 | 云台速度 | 云台速度 | 1、检查默认云台速度是否为5 2、点击云台上的任意按钮，查看画面云台速度是否适中 3、调节云台速度参数，查看画面云台速度 | P2 | 1、默认参数显示正常 2、云台速度适中 3、可以调节云台速度，应用云台速度效果正常
图像控制 | 聚焦控制 | 聚焦控制 | 聚焦控制 | 聚焦模式：单次聚焦（默认）、手动聚焦、自动聚焦，测试聚焦效果； 自动聚焦测试聚近、聚远、聚焦速度效果 | P2 | 可以正常聚焦
图像控制 | 聚焦速度 | 聚焦速度 | 聚焦速度 | 调节聚焦速度 | P2 | 速度调节生效
图像控制 | 变倍速度 | 变倍速度 | 变倍速度 | 1、检查默认变倍速度是否为5 2、点击云台“放大”或“缩小”按钮，查看画面变倍速度是否适中 3、调节变倍速度参数，再进行“放大”或“缩小”操作，查看变倍速度是否发生改变 | P2 | 1、默认参数显示正常 2、变倍速度适中 3、变倍速度发生改变，应用变倍速度效果正常
图像控制 | 预置位 | 预置位 | 预置位 | 随机设置5个预置位并进行调用、清除预置位 | P2 | 设置预置位正常 调用预置位正常 清除预置位正常
字幕叠加 | 字幕叠加 | 字幕叠加 | 字幕叠加 | 1、字幕各项参数调节应用 2、恢复默认设置 | P2 | 1、字幕各项参数调节应用 2、恢复默认设置
高分辨率模式测试-全景画面
镜头参数配置 | 曝光 | 自动 | 自动 | 1、曝光参数自动模式调节应用 2、检查应用成功功能及效果 | P2 | 1、自动模式下参数可正常调节，应用效果生效 2、全景和特写可应用成功
镜头参数配置 | 曝光 | 手动 | 手动 | 1、曝光参数手动模式调节应用 2、检查应用成功功能及效果 | P2 | 1、手动模式下参数可正常调节，应用效果生效 2、全景和特写可应用成功
镜头参数配置 | 曝光 | 快门优先 | 快门优先 | 1、曝光参数快门优先模式调节应用 2、检查应用成功功能及效果 | P2 | 1、快门优先模式下参数可正常调节，应用效果生效 2、全景和特写可应用成功
镜头参数配置 | 曝光 | 恢复默认 | 恢复默认 | 1、修改曝光参数，点击页面恢复默认设置 2、检查是否恢复默认值和默认效果 | P2 | 1、曝光参数和效果均可恢复到默认值 2、全景和特写可应用成功
镜头参数配置 | 颜色 | 自动 | 自动 | 颜色参数，自动模式调节应用，检查应用成功功能及效果 | P2 | 1、自动模式下参数可正常调节，应用效果生效 2、全景和特写可应用成功
镜头参数配置 | 颜色 | 手动 | 手动 | 颜色参数，手动模式调节应用，检查应用成功功能及效果 | P2 | 1、手动模式下参数可正常调节，应用效果生效 2、全景和特写可应用成功
镜头参数配置 | 颜色 | 一键式 | 一键式 | 颜色参数，一键式模式调节应用，检查应用成功功能及效果 | P2 | 1、一键式模式下参数可正常调节，应用效果生效 2、全景和特写可应用成功
镜头参数配置 | 颜色 | 跟随 | 跟随 | 颜色参数，跟随模式调节应用，检查应用功能及效果 | P2 | 1、跟随模式下参数可正常调节，应用效果生效 2、全景和特写可应用成功
镜头参数配置 | 颜色 | 恢复默认 | 恢复默认 | 颜色参数恢复默认设置，检查是否恢复默认值和默认效果 | P2 | 1、颜色参数和效果均可恢复到默认值 2、应用成功
镜头参数配置 | 聚焦 | 聚焦 | 聚焦模式 | 聚焦模式：单次聚焦（默认）、手动聚焦、自动聚焦，测试聚焦效果； 自动聚焦测试聚近、聚远、聚焦速度效果 | P2 | 可以正常聚焦
镜头参数配置 | 聚焦 | 聚焦 | 聚焦区域 | 聚焦区域：中心区域（默认）、顶部区域、底部区域、前景区域、自定义 切换区域聚焦模式自动切回到自动模式 | P2 | 可以正常聚焦
镜头参数配置 | 图像 | 图像 | 图像参数 | 1、图像参数调节亮度、对比度、锐度、色调、饱和度应用 2、检查是否恢复默认值和默认效果 | P2 | 1、图像参数应用正常，有相应效果 2、应用成功
镜头参数配置 | 图像 | 图像 | 畸变校准 | 1、检查畸变矫正默认值 2、开启/关闭畸变矫正 3、调节畸变矫正等级 | P2 | 1、默认值和交互稿一致 2、可以正常应用畸变矫正参数
镜头参数配置 | 图像 | 图像 | 2D降噪 | 关闭3D降噪，调节2D降噪参数，检查效果 | P2 | 2D降噪调节生效
镜头参数配置 | 图像 | 图像 | 3D降噪 | 关闭2D降噪，调节3D降噪参数，检查效果 | P2 | 3D降噪调节生效
镜头参数配置 | 图像 | 恢复默认 | 恢复默认 | 图像参数恢复默认设置，检查是否恢复默认值和默认效果 | P2 | 全景和特写图像参数及效果恢复至默认值
镜头参数配置 | 显示 | 显示 | 显示 | 1、开启关闭水平翻转 2、开启关闭垂直翻转 3、开启关闭图像冻结 4、恢复默认 | P2 | 翻转和冻结应用正常
图像控制 | 机械云台EPTZ | 机械云台EPTZ | 机械云台EPTZ | 操作云台进行拉近/拉远 操作云台进行上下左右移动及回到home位 | P2 | 功能生效
图像控制 | 云台速度 | 云台速度 | 云台速度 | 1、检查默认云台速度是否为5 2、点击云台上的任意按钮，查看画面云台速度是否适中 3、调节云台速度参数，查看画面云台速度 | P2 | 1、默认参数显示正常 2、云台速度适中 3、可以调节云台速度，应用云台速度效果正常
图像控制 | 聚焦控制 | 聚焦控制 | 聚焦控制 | 聚焦模式：单次聚焦（默认）、手动聚焦、自动聚焦，测试聚焦效果； 自动聚焦测试聚近、聚远、聚焦速度效果 | P2 | 可以正常聚焦
图像控制 | 聚焦速度 | 聚焦速度 | 聚焦速度 | 调节聚焦速度 | P2 | 速度调节生效
图像控制 | 变倍速度 | 变倍速度 | 变倍速度 | 1、检查默认变倍速度是否为5 2、点击云台“放大”或“缩小”按钮，查看画面变倍速度是否适中 3、调节变倍速度参数，再进行“放大”或“缩小”操作，查看变倍速度是否发生改变 | P2 | 1、默认参数显示正常 2、变倍速度适中 3、变倍速度发生改变，应用变倍速度效果正常
图像控制 | 预置位 | 预置位 | 预置位 | 随机设置5个预置位并进行调用、清除预置位 | P2 | 设置预置位正常 调用预置位正常 清除预置位正常
字幕叠加 | 字幕叠加 | 字幕叠加 | 字幕叠加 | 1、字幕各项参数调节应用 2、恢复默认设置 | P2 | 1、字幕各项参数调节应用 2、恢复默认设置
高分辨率模式测试-特写画面
镜头参数配置 | 曝光 | 自动 | 自动 | 1、曝光参数自动模式调节应用 2、检查应用成功功能及效果 | P2 | 1、自动模式下参数可正常调节，应用效果生效 2、全景和特写可应用成功
镜头参数配置 | 曝光 | 手动 | 手动 | 1、曝光参数手动模式调节应用 2、检查应用成功功能及效果 | P2 | 1、手动模式下参数可正常调节，应用效果生效 2、全景和特写可应用成功
镜头参数配置 | 曝光 | 快门优先 | 快门优先 | 1、曝光参数快门优先模式调节应用 2、检查应用成功功能及效果 | P2 | 1、快门优先模式下参数可正常调节，应用效果生效 2、全景和特写可应用成功
镜头参数配置 | 曝光 | 恢复默认 | 恢复默认 | 1、修改曝光参数，点击页面恢复默认设置 2、检查是否恢复默认值和默认效果 | P2 | 1、曝光参数和效果均可恢复到默认值 2、全景和特写可应用成功
镜头参数配置 | 颜色 | 自动 | 自动 | 颜色参数，自动模式调节应用，检查应用成功功能及效果 | P2 | 1、自动模式下参数可正常调节，应用效果生效 2、全景和特写可应用成功
镜头参数配置 | 颜色 | 手动 | 手动 | 颜色参数，手动模式调节应用，检查应用成功功能及效果 | P2 | 1、手动模式下参数可正常调节，应用效果生效 2、全景和特写可应用成功
镜头参数配置 | 颜色 | 一键式 | 一键式 | 颜色参数，一键式模式调节应用，检查应用成功功能及效果 | P2 | 1、一键式模式下参数可正常调节，应用效果生效 2、全景和特写可应用成功
镜头参数配置 | 颜色 | 跟随 | 跟随 | 颜色参数，跟随模式调节应用，检查应用功能及效果 | P2 | 1、跟随模式下参数可正常调节，应用效果生效 2、全景和特写可应用成功
镜头参数配置 | 颜色 | 恢复默认 | 恢复默认 | 颜色参数恢复默认设置，检查是否恢复默认值和默认效果 | P2 | 1、颜色参数和效果均可恢复到默认值 2、应用成功
镜头参数配置 | 聚焦 | 聚焦 | 聚焦模式 | 聚焦模式：单次聚焦（默认）、手动聚焦、自动聚焦，测试聚焦效果； 自动聚焦测试聚近、聚远、聚焦速度效果 | P2 | 可以正常聚焦
镜头参数配置 | 聚焦 | 聚焦 | 聚焦区域 | 聚焦区域：中心区域（默认）、顶部区域、底部区域、前景区域、自定义 切换区域聚焦模式自动切回到自动模式 | P2 | 可以正常聚焦
镜头参数配置 | 图像 | 图像 | 图像参数 | 1、图像参数调节亮度、对比度、锐度、色调、饱和度应用 2、检查是否恢复默认值和默认效果 | P2 | 1、图像参数应用正常，有相应效果 2、应用成功
镜头参数配置 | 图像 | 图像 | 畸变校准 | 1、检查畸变矫正默认值 2、开启/关闭畸变矫正 3、调节畸变矫正等级 | P2 | 1、默认值和交互稿一致 2、可以正常应用畸变矫正参数
镜头参数配置 | 图像 | 图像 | 2D降噪 | 关闭3D降噪，调节2D降噪参数，检查效果 | P2 | 2D降噪调节生效
镜头参数配置 | 图像 | 图像 | 3D降噪 | 关闭2D降噪，调节3D降噪参数，检查效果 | P2 | 3D降噪调节生效
镜头参数配置 | 图像 | 恢复默认 | 恢复默认 | 图像参数恢复默认设置，检查是否恢复默认值和默认效果 | P2 | 全景和特写图像参数及效果恢复至默认值
镜头参数配置 | 显示 | 显示 | 显示 | 1、开启关闭水平翻转 2、开启关闭垂直翻转 3、开启关闭图像冻结 4、恢复默认 | P2 | 翻转和冻结应用正常
图像控制 | 机械云台EPTZ | 机械云台EPTZ | 机械云台EPTZ | 操作云台进行拉近/拉远 操作云台进行上下左右移动及回到home位 | P2 | 功能生效
图像控制 | 云台速度 | 云台速度 | 云台速度 | 1、检查默认云台速度是否为5 2、点击云台上的任意按钮，查看画面云台速度是否适中 3、调节云台速度参数，查看画面云台速度 | P2 | 1、默认参数显示正常 2、云台速度适中 3、可以调节云台速度，应用云台速度效果正常
图像控制 | 聚焦控制 | 聚焦控制 | 聚焦控制 | 聚焦模式：单次聚焦（默认）、手动聚焦、自动聚焦，测试聚焦效果； 自动聚焦测试聚近、聚远、聚焦速度效果 | P2 | 可以正常聚焦
图像控制 | 聚焦速度 | 聚焦速度 | 聚焦速度 | 调节聚焦速度 | P2 | 速度调节生效
图像控制 | 变倍速度 | 变倍速度 | 变倍速度 | 1、检查默认变倍速度是否为5 2、点击云台“放大”或“缩小”按钮，查看画面变倍速度是否适中 3、调节变倍速度参数，再进行“放大”或“缩小”操作，查看变倍速度是否发生改变 | P2 | 1、默认参数显示正常 2、变倍速度适中 3、变倍速度发生改变，应用变倍速度效果正常
图像控制 | 预置位 | 预置位 | 预置位 | 随机设置5个预置位并进行调用、清除预置位 | P2 | 设置预置位正常 调用预置位正常 清除预置位正常
字幕叠加 | 字幕叠加 | 字幕叠加 | 字幕叠加 | 1、字幕各项参数调节应用 2、恢复默认设置 | P2 | 1、字幕各项参数调节应用 2、恢复默认设置
性能模式测试-全景画面
镜头参数配置 | 曝光 | 调节参数 | 调节参数 | 1、曝光参数自动、手动、快门模式应用调节 2、检查应用成功功能及效果 | P2 | 1、自动模式下参数可正常调节，应用效果生效 2、全景和特写可应用成功
镜头参数配置 | 颜色 | 调节参数 | 调节参数 | 颜色参数，自动、手动、一键式、跟随模式调节应用，检查应用成功功能及效果 | P2 | 1、自动模式下参数可正常调节，应用效果生效 2、全景和特写可应用成功
镜头参数配置 | 聚焦 | 聚焦 | 聚焦模式 | 聚焦模式：单次聚焦（默认）、手动聚焦、自动聚焦，测试聚焦效果； 自动聚焦测试聚近、聚远、聚焦速度效果 | P2 | 可以正常聚焦
镜头参数配置 | 聚焦 | 聚焦 | 聚焦区域 | 聚焦区域：中心区域（默认）、顶部区域、底部区域、前景区域、自定义 切换区域聚焦模式自动切回到自动模式 | P2 | 可以正常聚焦
镜头参数配置 | 图像 | 图像 | 图像参数 | 1、图像参数调节亮度、对比度、锐度、色调、饱和度应用 2、检查是否恢复默认值和默认效果 | P2 | 1、图像参数应用正常，有相应效果 2、应用成功
镜头参数配置 | 图像 | 图像 | 畸变校准 | 1、检查畸变矫正默认值 2、开启/关闭畸变矫正 3、调节畸变矫正等级 | P2 | 1、默认值和交互稿一致 2、可以正常应用畸变矫正参数
镜头参数配置 | 图像 | 图像 | 2D降噪 | 关闭3D降噪，调节2D降噪参数，检查效果 | P2 | 2D降噪调节生效
镜头参数配置 | 图像 | 图像 | 3D降噪 | 关闭2D降噪，调节3D降噪参数，检查效果 | P2 | 3D降噪调节生效
镜头参数配置 | 图像 | 恢复默认 | 恢复默认 | 图像参数恢复默认设置，检查是否恢复默认值和默认效果 | P2 | 全景和特写图像参数及效果恢复至默认值
镜头参数配置 | 显示 | 显示 | 显示 | 1、开启关闭水平翻转 2、开启关闭垂直翻转 3、开启关闭图像冻结 4、恢复默认 | P2 | 翻转和冻结应用正常
图像控制 | 机械云台EPTZ | 机械云台EPTZ | 机械云台EPTZ | 操作云台进行拉近/拉远 操作云台进行上下左右移动及回到home位 | P2 | 性能模式云台部分可不支持调
图像控制 | 云台速度 | 云台速度 | 云台速度 | 1、检查默认云台速度是否为5 2、点击云台上的任意按钮，查看画面云台速度是否适中 3、调节云台速度参数，查看画面云台速度 | P2 | 性能模式云台部分可不支持调
图像控制 | 聚焦控制 | 聚焦控制 | 聚焦控制 | 聚焦模式：单次聚焦（默认）、手动聚焦、自动聚焦，测试聚焦效果； 自动聚焦测试聚近、聚远、聚焦速度效果 | P2 | 性能模式云台部分可不支持调
图像控制 | 聚焦速度 | 聚焦速度 | 聚焦速度 | 调节聚焦速度 | P2 | 性能模式云台部分可不支持调
图像控制 | 变倍速度 | 变倍速度 | 变倍速度 | 1、检查默认变倍速度是否为5 2、点击云台“放大”或“缩小”按钮，查看画面变倍速度是否适中 3、调节变倍速度参数，再进行“放大”或“缩小”操作，查看变倍速度是否发生改变 | P2 | 性能模式云台部分可不支持调
图像控制 | 预置位 | 预置位 | 预置位 | 随机设置5个预置位并进行调用、清除预置位 | P2 | 性能模式云台部分可不支持调
字幕叠加 | 字幕叠加 | 字幕叠加 | 字幕叠加 | 1、字幕各项参数调节应用 2、恢复默认设置 | P2 | 1、字幕各项参数调节应用 2、恢复默认设置
性能模式测试-特写画面
镜头参数配置 | 曝光 | 调节参数 | 调节参数 | 1、曝光参数自动、手动、快门模式应用调节 2、检查应用成功功能及效果 | P2 | 1、自动模式下参数可正常调节，应用效果生效 2、全景和特写可应用成功
镜头参数配置 | 颜色 | 调节参数 | 调节参数 | 颜色参数，自动、手动、一键式、跟随模式调节应用，检查应用成功功能及效果 | P2 | 1、自动模式下参数可正常调节，应用效果生效 2、全景和特写可应用成功
镜头参数配置 | 聚焦 | 聚焦 | 聚焦模式 | 聚焦模式：单次聚焦（默认）、手动聚焦、自动聚焦，测试聚焦效果； 自动聚焦测试聚近、聚远、聚焦速度效果 | P2 | 可以正常聚焦
镜头参数配置 | 聚焦 | 聚焦 | 聚焦区域 | 聚焦区域：中心区域（默认）、顶部区域、底部区域、前景区域、自定义 切换区域聚焦模式自动切回到自动模式 | P2 | 可以正常聚焦
镜头参数配置 | 图像 | 图像 | 图像参数 | 1、图像参数调节亮度、对比度、锐度、色调、饱和度应用 2、检查是否恢复默认值和默认效果 | P2 | 1、图像参数应用正常，有相应效果 2、应用成功
镜头参数配置 | 图像 | 图像 | 畸变校准 | 1、检查畸变矫正默认值 2、开启/关闭畸变矫正 3、调节畸变矫正等级 | P2 | 1、默认值和交互稿一致 2、可以正常应用畸变矫正参数
镜头参数配置 | 图像 | 图像 | 2D降噪 | 关闭3D降噪，调节2D降噪参数，检查效果 | P2 | 2D降噪调节生效
镜头参数配置 | 图像 | 图像 | 3D降噪 | 关闭2D降噪，调节3D降噪参数，检查效果 | P2 | 3D降噪调节生效
镜头参数配置 | 图像 | 恢复默认 | 恢复默认 | 图像参数恢复默认设置，检查是否恢复默认值和默认效果 | P2 | 全景和特写图像参数及效果恢复至默认值
镜头参数配置 | 显示 | 显示 | 显示 | 1、开启关闭水平翻转 2、开启关闭垂直翻转 3、开启关闭图像冻结 4、恢复默认 | P2 | 翻转和冻结应用正常
图像控制 | 机械云台EPTZ | 机械云台EPTZ | 机械云台EPTZ | 操作云台进行拉近/拉远 操作云台进行上下左右移动及回到home位 | P2 | 功能生效
图像控制 | 云台速度 | 云台速度 | 云台速度 | 1、检查默认云台速度是否为5 2、点击云台上的任意按钮，查看画面云台速度是否适中 3、调节云台速度参数，查看画面云台速度 | P2 | 1、默认参数显示正常 2、云台速度适中 3、可以调节云台速度，应用云台速度效果正常
图像控制 | 聚焦控制 | 聚焦控制 | 聚焦控制 | 聚焦模式：单次聚焦（默认）、手动聚焦、自动聚焦，测试聚焦效果； 自动聚焦测试聚近、聚远、聚焦速度效果 | P2 | 可以正常聚焦
图像控制 | 聚焦速度 | 聚焦速度 | 聚焦速度 | 调节聚焦速度 | P2 | 速度调节生效
图像控制 | 变倍速度 | 变倍速度 | 变倍速度 | 1、检查默认变倍速度是否为5 2、点击云台“放大”或“缩小”按钮，查看画面变倍速度是否适中 3、调节变倍速度参数，再进行“放大”或“缩小”操作，查看变倍速度是否发生改变 | P2 | 1、默认参数显示正常 2、变倍速度适中 3、变倍速度发生改变，应用变倍速度效果正常
图像控制 | 预置位 | 预置位 | 预置位 | 随机设置5个预置位并进行调用、清除预置位 | P2 | 设置预置位正常 调用预置位正常 清除预置位正常
字幕叠加 | 字幕叠加 | 字幕叠加 | 字幕叠加 | 1、字幕各项参数调节应用 2、恢复默认设置 | P2 | 1、字幕各项参数调节应用 2、恢复默认设置
OSD菜单 | 高帧模式测试 | OSD菜单调用 | 拉流时控制 | 1、设备上电接入HDMI OUT，同步使用红外遥控，按下菜单键唤起OSD菜单；再次按下菜单键，退出OSD菜单 | P1 | 1、可正常进入/退出OSD菜单，且显示正常 | Fail |  | 遥控无法调起OSD菜单 #20647
| 高帧模式测试 | OSD菜单调用 | 拉流时控制 | 使用遥控点击返回键，观察按下后OSD菜单是否返回到上一级菜单 | P1 | 可以正常返回上一级菜单且显示正常 | Fail |  | 遥控无法调起OSD菜单 #20647
| 高帧模式测试 | 快捷键设置 | 拉流时控制 | 设备上电接入HDMI OUT，同步使用红外遥控，进行以下安检操作 1、依次按[*]+[#]+[1]：检查是否OSD 菜单默认英文 2、依次按[*]+[#]+[3]：检查是否OSD 菜单默认中文 3、依次按[*]+[#]+[4]：检查是否显示当前 IP 地址 4、依次按[*]+[#]+[6]：检查是否快速恢复默认设置 5、依次按[*]+[#]+[8]：检查是否显示摄像机版本号 6、依次按[*]+[#]+[9]：快速设置倒装 7、依次按[*]+[#]+[手动]：检查设备IP 地址是否恢复默认 | P1 | 1、OSD菜单默认显示英文 2、OSD菜单默认显示中文 3、显示当前IP地址 4、快速恢复默认设置 5、显示摄像机版本号 6、快速设置倒装 7、恢复默认 IP 地址 | Fail |  | 遥控无法调起OSD菜单 #20647
| 高帧模式测试 | OSD菜单设置 | 拉流时控制 | 1、调起OSD菜单调节图像 2、通过OSD菜单进行调节云台操作 3、通过OSD菜单进行聚焦操作 4、语言、通讯配置。 | P1 | 1、可以调节图像 2、可以正常操作云台 3、可以调节对焦 4、 | Fail |  | 遥控无法调起OSD菜单 #20647
遥控器 | 高帧模式测试 | 待/开机键 | 拉流时控制 | 1、待机时，按下待/开机键 2、开机后，按下待/开机键 | P1 | 1、待机时，按下可开机； 2、开机后，按下可进入待机状态 | Fail |  | 遥控器按按下待/开机键画面无反应 #20652
| 高帧模式测试 | 摄像机选择键 | 拉流时控制 | 通过摄像机选择键，选择需要控制的摄像机 | P1 | 可以正常选择并控制指定摄像机 | Pass
| 高帧模式测试 | 数字键+设预置键 | 拉流时控制 | 1、依次按[设预置]+数字键（0-9）设置预置位 2、使用数字键，调用预置位 | P1 | 可以正常设置预置位或调用预置位 | Pass
| 高帧模式测试 | 数字键+清预置键 | 拉流时控制 | 依次按[清预置]+预置位数字键（0-9）清除预置位 | P1 | 可以清楚预置位成功 | Pass
| 高帧模式测试 | HOME 键 | 拉流时控制 | 1、使用其确认所选菜单功能 2、在转动云台或设置预置位时候，按下后观察云台 | P1 | 1、具备确认菜单功能 2、可以回到中间位置 | Fail |  | 遥控无法调起OSD菜单 #20647
| 高帧模式测试 | OSD菜单调用 | 拉流时控制 | 1、设备上电接入HDMI OUT，同步使用红外遥控，按下菜单键唤起OSD菜单；再次按下菜单键，退出OSD菜单 | P1 | 1、可正常进入/退出OSD菜单，且显示正常 | Fail |  | 遥控无法调起OSD菜单 #20647
| 高帧模式测试 | 返回键 | 拉流时控制 | 使用遥控点击返回键，观察按下后OSD菜单是否返回到上一级菜单 | P1 | 可以正常返回上一级菜单且显示正常 | Fail |  | 遥控无法调起OSD菜单 #20647
| 高帧模式测试 | 变焦键 | 拉流时控制 | 使用变焦键，对画面进行变焦 | P1 | 慢速或快速将镜头拉广角/窄角 | Pass
| 高帧模式测试 | 左右设置键 | 拉流时控制 | 1、同时按[左右设置]+[1] 2、同时按[左右设置]+[2] | P1 | 同时按[左右设置]+[1]（标准水平方向） 同时按[左右设置]+[2]（反向水平方向） | Pass
| 高帧模式测试 | 聚焦键 | 拉流时控制 | 使用聚焦键，切换聚焦模式 | P1 | 自动/手动/远端/近端聚焦 | Pass
| 高帧模式测试 | 云台控制键+home | 拉流时控制 | 使用云台控制键+Home，对云台进行上下左右控制 | P1 | 按下后云台按箭头指示方向移动，按[HOME]键云台回到中间位置 | Pass
| 高帧模式测试 | 背光开/关键 | 拉流时控制 | 点击背光开/关键，观察画面FOV | P1 | 可以正常打开/关闭背光补偿 ·仅在曝光模式为自动下有效。 ·若拍摄对象后面有光源，拍摄对象就会变的黑暗。这种情况下，则需按[背光开/关]启用背光补偿。如需取消该功能，再次按下[背光开/关]键。 | Fail |  | 遥控器点击背光开/关键，画面效果无变化 #20653
| 高帧模式测试 | 云台复位键 | 拉流时控制 | 按下云台复位键，观察云台状态 | P1 | 按下后云台开始自检 | Fail |  | 按下云台复位键，观察云台状态 #20654
| 高帧模式测试 | 快捷键设置 | 拉流时控制 | 设备上电接入HDMI OUT，同步使用红外遥控，进行以下安检操作 1、依次按[*]+[#]+[1]：检查是否OSD 菜单默认英文 2、依次按[*]+[#]+[3]：检查是否OSD 菜单默认中文 3、依次按[*]+[#]+[4]：检查是否显示当前 IP 地址 4、依次按[*]+[#]+[6]：检查是否快速恢复默认设置 5、依次按[*]+[#]+[8]：检查是否显示摄像机版本号 6、依次按[*]+[#]+[9]：快速设置倒装 7、依次按[*]+[#]+[手动]：检查设备IP 地址是否恢复默认 | P1 | 1、OSD菜单默认显示英文 2、OSD菜单默认显示中文 3、显示当前IP地址 4、快速恢复默认设置 5、显示摄像机版本号 6、快速设置倒装 7、恢复默认 IP 地址 | Fail |  | 遥控无法调起OSD菜单 #20647
| 高帧模式测试 | OSD菜单设置 | 拉流时控制 | 1、调起OSD菜单调节图像 2、通过OSD菜单进行调节云台操作 3、通过OSD菜单进行聚焦操作 4、语言、通讯配置。 | P1 | 1、可以调节图像 2、可以正常操作云台 3、可以调节对焦 4、可以调节语言和通讯配置 | Fail |  | 遥控无法调起OSD菜单 #20647
| 高帧模式测试 | 遍历按键 | 不拉流控制云台 | 1、不拉流，按上下左右、HOME 、原设置的预置位控制云台 | P1 | 可以正常控制云台
OSD菜单 | 高分辨率模式 | OSD菜单调用 | 拉流时控制 | 1、设备上电接入HDMI OUT，同步使用红外遥控，按下菜单键唤起OSD菜单；再次按下菜单键，退出OSD菜单 | P1 | 1、可正常进入/退出OSD菜单，且显示正常
| 高分辨率模式 | OSD菜单调用 | 拉流时控制 | 使用遥控点击返回键，观察按下后OSD菜单是否返回到上一级菜单 | P1 | 可以正常返回上一级菜单且显示正常
| 高分辨率模式 | 快捷键设置 | 拉流时控制 | 设备上电接入HDMI OUT，同步使用红外遥控，进行以下安检操作 1、依次按[*]+[#]+[1]：检查是否OSD 菜单默认英文 2、依次按[*]+[#]+[3]：检查是否OSD 菜单默认中文 3、依次按[*]+[#]+[4]：检查是否显示当前 IP 地址 4、依次按[*]+[#]+[6]：检查是否快速恢复默认设置 5、依次按[*]+[#]+[8]：检查是否显示摄像机版本号 6、依次按[*]+[#]+[9]：快速设置倒装 7、依次按[*]+[#]+[手动]：检查设备IP 地址是否恢复默认 | P1 | 1、OSD菜单默认显示英文 2、OSD菜单默认显示中文 3、显示当前IP地址 4、快速恢复默认设置 5、显示摄像机版本号 6、快速设置倒装 7、恢复默认 IP 地址
| 高分辨率模式 | OSD菜单设置 | 拉流时控制 | 1、调起OSD菜单调节图像 2、通过OSD菜单进行调节云台操作 3、通过OSD菜单进行聚焦操作 4、语言、通讯配置。 | P1 | 1、可以调节图像 2、可以正常操作云台 3、可以调节对焦 4、
遥控器 | 高分辨率模式 | 待/开机键 | 拉流时控制 | 1、待机时，按下待/开机键 2、开机后，按下待/开机键 | P1 | 1、待机时，按下可开机； 2、开机后，按下可进入待机状态
| 高分辨率模式 | 摄像机选择键 | 拉流时控制 | 通过摄像机选择键，选择需要控制的摄像机 | P1 | 可以正常选择并控制指定摄像机
| 高分辨率模式 | 数字键+设预置键 | 拉流时控制 | 1、依次按[设预置]+数字键（0-9）设置预置位 2、使用数字键，调用预置位 | P1 | 可以正常设置预置位或调用预置位
| 高分辨率模式 | 数字键+清预置键 | 拉流时控制 | 依次按[清预置]+预置位数字键（0-9）清除预置位 | P1 | 可以清楚预置位成功
| 高分辨率模式 | HOME 键 | 拉流时控制 | 1、使用其确认所选菜单功能 2、在转动云台或设置预置位时候，按下后观察云台 | P1 | 1、具备确认菜单功能 2、可以回到中间位置
| 高分辨率模式 | OSD菜单调用 | 拉流时控制 | 1、设备上电接入HDMI OUT，同步使用红外遥控，按下菜单键唤起OSD菜单；再次按下菜单键，退出OSD菜单 | P1 | 1、可正常进入/退出OSD菜单，且显示正常
| 高分辨率模式 | 返回键 | 拉流时控制 | 使用遥控点击返回键，观察按下后OSD菜单是否返回到上一级菜单 | P1 | 可以正常返回上一级菜单且显示正常
| 高分辨率模式 | 变焦键 | 拉流时控制 | 使用变焦键，对画面进行变焦 | P1 | 慢速或快速将镜头拉广角/窄角
| 高分辨率模式 | 左右设置键 | 拉流时控制 | 1、同时按[左右设置]+[1] 2、同时按[左右设置]+[2] | P1 | 同时按[左右设置]+[1]（标准水平方向） 同时按[左右设置]+[2]（反向水平方向）
| 高分辨率模式 | 聚焦键 | 拉流时控制 | 使用聚焦键，切换聚焦模式 | P1 | 自动/手动/远端/近端聚焦
| 高分辨率模式 | 云台控制键+home | 拉流时控制 | 使用云台控制键+Home，对云台进行上下左右控制 | P1 | 按下后云台按箭头指示方向移动，按[HOME]键云台回到中间位置
| 高分辨率模式 | 背光开/关键 | 拉流时控制 | 点击背光开/关键，观察画面FOV | P1 | 可以正常打开/关闭背光补偿 ·仅在曝光模式为自动下有效。 ·若拍摄对象后面有光源，拍摄对象就会变的黑暗。这种情况下，则需按[背光开/关]启用背光补偿。如需取消该功能，再次按下[背光开/关]键。
| 高分辨率模式 | 云台复位键 | 拉流时控制 | 按下云台复位键，观察云台状态 | P1 | 按下后云台开始自检
| 高分辨率模式 | 快捷键设置 | 拉流时控制 | 设备上电接入HDMI OUT，同步使用红外遥控，进行以下安检操作 1、依次按[*]+[#]+[1]：检查是否OSD 菜单默认英文 2、依次按[*]+[#]+[3]：检查是否OSD 菜单默认中文 3、依次按[*]+[#]+[4]：检查是否显示当前 IP 地址 4、依次按[*]+[#]+[6]：检查是否快速恢复默认设置 5、依次按[*]+[#]+[8]：检查是否显示摄像机版本号 6、依次按[*]+[#]+[9]：快速设置倒装 7、依次按[*]+[#]+[手动]：检查设备IP 地址是否恢复默认 | P1 | 1、OSD菜单默认显示英文 2、OSD菜单默认显示中文 3、显示当前IP地址 4、快速恢复默认设置 5、显示摄像机版本号 6、快速设置倒装 7、恢复默认 IP 地址
| 高分辨率模式 | OSD菜单设置 | 拉流时控制 | 1、调起OSD菜单调节图像 2、通过OSD菜单进行调节云台操作 3、通过OSD菜单进行聚焦操作 4、语言、通讯配置。 | P1 | 1、可以调节图像 2、可以正常操作云台 3、可以调节对焦 4、可以调节语言和通讯配置
| 高分辨率模式 | 遍历按键 | 不拉流控制云台 | 1、不拉流，按上下左右、HOME 、原设置的预置位控制云台 | P1 | 可以正常控制云台
OSD菜单 | 性能模式 | 遍历OSD菜单 | 拉流控制 | 1、性能模式遍历OSD菜单设置 | P1 | 可以正常控制
遥控器 | 性能模式 | 遍历遥控器菜单 | 拉流控制 | 1、性能模式遍历遥控器控制 | P1 | 可以正常控制
Note on I73: 默认为50
Note on I97: 默认为50
Note on I153: 实际参数范围是0-100
Note on I159: 实际参数范围是0-100
Note on I217: 目前7-10档才有效果
Note on I234: 增益限制在低光线环境中调整时效果较明显
Note on I236: 增益限制在低光线环境中调整时效果较明显
Note on I249: 默认为50
Note on I270: 默认为50
Note on I290: 默认为50
Note on I367: 默认为50
Note on I371: 默认为50
Note on I375: 默认为50
Note on I412: 当前默认值为4X

## 视频配置
测试项 | 测试子项 | 测试子项1 | 前提条件 | 操作步骤 | 优先级 | 预期结果 | 实际结果 | DVT测试结果 | 备注
高分辨率模式色彩空间检查 | 第一路特写主码流 | mainprofile H264 4K其他默认 | 其他参数默认 | mainprofile H264 4K其他默认，使用MPV拉流检查色彩空间值 命令行输入 mpv 【地址】，MPV打开视频后按键盘i，检查色彩空间参数 | P1 | 显示bt 601 | Pass | Pass
高分辨率模式色彩空间检查 | 第一路特写主码流 | mainprofile H264 1080P其他默认 | 其他参数默认 | mainprofile H264 1080P其他默认，使用MPV拉流检查色彩空间值 | P1 | 显示bt 601 | Pass | Pass
高分辨率模式色彩空间检查 | 第一路特写主码流 | Baseline H264 4K 其他默认 | 其他参数默认 | Baseline H264 4K 其他默认，使用MPV拉流检查色彩空间值 | P2 | 显示bt 601 | Pass | —
高分辨率模式色彩空间检查 | 第一路特写主码流 | Baseline H264 1080P 其他默认 | 其他参数默认 | Baseline H264 1080P 其他默认，使用MPV拉流检查色彩空间值 | P2 | 显示bt 601 | Pass | —
高分辨率模式色彩空间检查 | 第一路特写主码流 | HighProfile H264 4K 其他默认 | 其他参数默认 | HighProfile H264 4K 其他默认，使用MPV拉流检查色彩空间值 | P2 | 显示bt 601 | Pass | —
高分辨率模式色彩空间检查 | 第一路特写主码流 | HighProfile H264 1080P 其他默认 | 其他参数默认 | HighProfile H264 1080P 其他默认，使用MPV拉流检查色彩空间值 | P2 | 显示bt 601 | Pass | —
高分辨率模式色彩空间检查 | 第一路特写主码流 | mainprofile MJPEG 4K其他默认 | 其他参数默认 | mainprofile MJPEG 4K其他默认，使用MPV拉流检查色彩空间值 | P1 | 显示bt 601 | NT | NA | 高分不支持MJPEG
高分辨率模式色彩空间检查 | 第一路特写主码流 | mainprofile MJPEG 1080P其他默认 | 其他参数默认 | mainprofile MJPEG 1080P其他默认，使用MPV拉流检查色彩空间值 | P1 | 显示bt 601 | NT | NA | 高分不支持MJPEG
高分辨率模式色彩空间检查 | 第一路特写主码流 | Baseline MJPEG 4K 其他默认 | 其他参数默认 | Baseline MJPEG 4K 其他默认，使用MPV拉流检查色彩空间值 | P2 | 显示bt 601 | NT | NA | 高分不支持MJPEG
高分辨率模式色彩空间检查 | 第一路特写主码流 | Baseline MJPEG 1080P 其他默认 | 其他参数默认 | Baseline MJPEG 1080P 其他默认，使用MPV拉流检查色彩空间值 | P2 | 显示bt 601 | NT | NA | 高分不支持MJPEG
高分辨率模式色彩空间检查 | 第一路特写主码流 | HighProfile MJPEG 4K 其他默认 | 其他参数默认 | HighProfile MJPEG 4K 其他默认，使用MPV拉流检查色彩空间值 | P2 | 显示bt 601 | NT | NA | 高分不支持MJPEG
高分辨率模式色彩空间检查 | 第一路特写主码流 | HighProfile MJPEG 1080P 其他默认 | 其他参数默认 | HighProfile MJPEG 1080P 其他默认，使用MPV拉流检查色彩空间值 | P2 | 显示bt 601 | NT | NA | 高分不支持MJPEG
高分辨率模式色彩空间检查 | 第一路特写主码流 | mainprofile H265 4K其他默认 | 其他参数默认 | mainprofile H265 4K其他默认，使用MPV拉流检查色彩空间值 | P1 | 显示bt 601 | NT | Pass
高分辨率模式色彩空间检查 | 第一路特写主码流 | mainprofile H265 1080P其他默认 | 其他参数默认 | mainprofile H265 1080P其他默认，使用MPV拉流检查色彩空间值 | P1 | 显示bt 601 | NT | Pass
高分辨率模式色彩空间检查 | 第一路特写主码流 | Baseline H265 4K 其他默认 | 其他参数默认 | Baseline H265 4K 其他默认，使用MPV拉流检查色彩空间值 | P2 | 显示bt 601 | NT | Pass
高分辨率模式色彩空间检查 | 第一路特写主码流 | Baseline H265 1080P 其他默认 | 其他参数默认 | Baseline H265 1080P 其他默认，使用MPV拉流检查色彩空间值 | P2 | 显示bt 601 | NT | Pass
高分辨率模式色彩空间检查 | 第一路特写主码流 | HighProfile H265 4K 其他默认 | 其他参数默认 | HighProfile H265 4K 其他默认，使用MPV拉流检查色彩空间值 | P2 | 显示bt 601 | NT | Pass
高分辨率模式色彩空间检查 | 第一路特写主码流 | HighProfile H265 1080P 其他默认 | 其他参数默认 | HighProfile H265 1080P 其他默认，使用MPV拉流检查色彩空间值 | P2 | 显示bt 601 | NT | Pass
高分辨率模式色彩空间检查 | 第二路全景主码流 | mainprofile H264 4K其他默认 | 其他参数默认 | mainprofile H264 4K其他默认，使用MPV拉流检查色彩空间值 | P1 | 显示bt 601 | Pass | Pass
高分辨率模式色彩空间检查 | 第二路全景主码流 | mainprofile H264 1080P其他默认 | 其他参数默认 | mainprofile H264 1080P其他默认 | P1 | 显示bt 601 | Pass | Pass
高分辨率模式色彩空间检查 | 第二路全景主码流 | Baseline H264 4K 其他默认 | 其他参数默认 | Baseline H264 4K 其他默认 | P2 | 显示bt 601 | Pass | —
高分辨率模式色彩空间检查 | 第二路全景主码流 | Baseline H264 1080P 其他默认 | 其他参数默认 | Baseline H264 1080P 其他默认 | P2 | 显示bt 601 | Pass | —
高分辨率模式色彩空间检查 | 第二路全景主码流 | HighProfile H264 4K 其他默认 | 其他参数默认 | HighProfile H264 4K 其他默认 | P2 | 显示bt 601 | Pass | —
高分辨率模式色彩空间检查 | 第二路全景主码流 | HighProfile H264 1080P 其他默认 | 其他参数默认 | HighProfile H264 1080P 其他默认 | P2 | 显示bt 601 | Pass | —
高分辨率模式色彩空间检查 | 第二路全景主码流 | mainprofile MJPEG 4K其他默认 | 其他参数默认 | mainprofile MJPEG 4K其他默认 | P1 | 显示bt 601 | NT | NA | 高分不支持MJPEG
高分辨率模式色彩空间检查 | 第二路全景主码流 | mainprofile MJPEG 1080P其他默认 | 其他参数默认 | mainprofile MJPEG 1080P其他默认 | P1 | 显示bt 601 | NT | NA | 高分不支持MJPEG
高分辨率模式色彩空间检查 | 第二路全景主码流 | Baseline MJPEG 4K 其他默认 | 其他参数默认 | Baseline MJPEG 4K 其他默认 | P2 | 显示bt 601 | NT | NA | 高分不支持MJPEG
高分辨率模式色彩空间检查 | 第二路全景主码流 | Baseline MJPEG 1080P 其他默认 | 其他参数默认 | Baseline MJPEG 1080P 其他默认 | P2 | 显示bt 601 | NT | NA | 高分不支持MJPEG
高分辨率模式色彩空间检查 | 第二路全景主码流 | HighProfile MJPEG 4K 其他默认 | 其他参数默认 | HighProfile MJPEG 4K 其他默认 | P2 | 显示bt 601 | NT | NA | 高分不支持MJPEG
高分辨率模式色彩空间检查 | 第二路全景主码流 | HighProfile MJPEG 1080P 其他默认 | 其他参数默认 | HighProfile MJPEG 1080P 其他默认 | P2 | 显示bt 601 | NT | NA | 高分不支持MJPEG
高分辨率模式色彩空间检查 | 第二路全景主码流 | mainprofile H265 4K其他默认 | 其他参数默认 | mainprofile H265 4K其他默认 | P1 | 显示bt 601 | NT | Pass
高分辨率模式色彩空间检查 | 第二路全景主码流 | mainprofile H265 1080P其他默认 | 其他参数默认 | mainprofile H265 1080P其他默认 | P1 | 显示bt 601 | NT | Pass
高分辨率模式色彩空间检查 | 第二路全景主码流 | Baseline H265 4K 其他默认 | 其他参数默认 | Baseline H265 4K 其他默认 | P2 | 显示bt 601 | NT | Pass
高分辨率模式色彩空间检查 | 第二路全景主码流 | Baseline H265 1080P 其他默认 | 其他参数默认 | Baseline H265 1080P 其他默认 | P2 | 显示bt 601 | NT | Pass
高分辨率模式色彩空间检查 | 第二路全景主码流 | HighProfile H265 4K 其他默认 | 其他参数默认 | HighProfile H265 4K 其他默认 | P2 | 显示bt 601 | NT | Pass
高分辨率模式色彩空间检查 | 第二路全景主码流 | HighProfile H265 1080P 其他默认 | 其他参数默认 | HighProfile H265 1080P 其他默认 | P2 | 显示bt 601 | NT | Pass
高分辨率模式色彩空间检查 | 第三路特写辅码流 | mainprofile H264 720P其他默认 | 其他参数默认 | mainprofile H264 720P其他默认 | P1 | 显示bt 601 | Pass | Pass
高分辨率模式色彩空间检查 | 第三路特写辅码流 | mainprofile H264 576P其他默认 | 其他参数默认 | mainprofile H264 576P其他默认 | P1 | 显示bt 601 | Pass | Pass | 显示bt 601
高分辨率模式色彩空间检查 | 第三路特写辅码流 | Baseline H264 720P 其他默认 | 其他参数默认 | Baseline H264 720P 其他默认 | P2 | 显示bt 601 | Pass | —
高分辨率模式色彩空间检查 | 第三路特写辅码流 | Baseline H264 1080P 其他默认 | 其他参数默认 | Baseline H264 1576P其他默认 | P2 | 显示bt 601 | Pass | — | 显示bt 601
高分辨率模式色彩空间检查 | 第三路特写辅码流 | HighProfile H264 720P其他默认 | 其他参数默认 | HighProfile H264 720P其他默认 | P2 | 显示bt 601 | Pass | —
高分辨率模式色彩空间检查 | 第三路特写辅码流 | HighProfile H264 1080P 其他默认 | 其他参数默认 | HighProfile H264 576P其他默认 | P2 | 显示bt 601 | Pass | — | 显示bt 601
高分辨率模式色彩空间检查 | 第三路特写辅码流 | mainprofile H265 720P其他默认 | 其他参数默认 | mainprofile H265 720P其他默认 | P1 | 显示bt 601 | NT | Pass
高分辨率模式色彩空间检查 | 第三路特写辅码流 | mainprofile H265 576P其他默认 | 其他参数默认 | mainprofile H265 576P其他默认 | P1 | 显示bt 601 | NT | Pass
高分辨率模式色彩空间检查 | 第三路特写辅码流 | Baseline H265 720P 其他默认 | 其他参数默认 | Baseline H265 720P 其他默认 | P2 | 显示bt 601 | NT | Pass
高分辨率模式色彩空间检查 | 第三路特写辅码流 | Baseline H265 576P 其他默认 | 其他参数默认 | Baseline H265 576P 其他默认 | P2 | 显示bt 601 | NT | Pass
高分辨率模式色彩空间检查 | 第三路特写辅码流 | HighProfile H265720P 其他默认 | 其他参数默认 | HighProfile H265720P 其他默认 | P2 | 显示bt 601 | NT | Pass
高分辨率模式色彩空间检查 | 第三路特写辅码流 | HighProfile H265 576P 其他默认 | 其他参数默认 | HighProfile H265 576P 其他默认 | P2 | 显示bt 601 | NT | Pass
高分辨率模式色彩空间检查 | 第四路全景辅码流 | mainprofile H264 720P其他默认 | 其他参数默认 | mainprofile H264 720P其他默认 | P1 | 显示bt 601 | Pass | Pass
高分辨率模式色彩空间检查 | 第四路全景辅码流 | mainprofile H264 576P其他默认 | 其他参数默认 | mainprofile H264 576P其他默认 | P1 | 显示bt 601 | Pass | Pass | 显示bt 601
高分辨率模式色彩空间检查 | 第四路全景辅码流 | Baseline H264 720P 其他默认 | 其他参数默认 | Baseline H264 720P 其他默认 | P2 | 显示bt 601 | Pass | —
高分辨率模式色彩空间检查 | 第四路全景辅码流 | Baseline H264 1080P 其他默认 | 其他参数默认 | Baseline H264 576P 其他默认 | P2 | 显示bt 601 | Pass | — | 显示bt 601
高分辨率模式色彩空间检查 | 第四路全景辅码流 | HighProfile H264 720P其他默认 | 其他参数默认 | HighProfile H264 720P其他默认 | P2 | 显示bt 601 | Pass | —
高分辨率模式色彩空间检查 | 第四路全景辅码流 | HighProfile H264 1080P 其他默认 | 其他参数默认 | HighProfile H264 576P 其他默认 | P2 | 显示bt 601 | Pass | — | 显示bt 601
高分辨率模式色彩空间检查 | 第四路全景辅码流 | mainprofile H265 720P其他默认 | 其他参数默认 | mainprofile H265 720P其他默认 | P1 | 显示bt 601 | NT | Pass
高分辨率模式色彩空间检查 | 第四路全景辅码流 | mainprofile H265 576P其他默认 | 其他参数默认 | mainprofile H265 576P其他默认 | P1 | 显示bt 601 | NT | Pass
高分辨率模式色彩空间检查 | 第四路全景辅码流 | Baseline H265 720P 其他默认 | 其他参数默认 | Baseline H265 720P 其他默认 | P2 | 显示bt 601 | NT | Pass
高分辨率模式色彩空间检查 | 第四路全景辅码流 | Baseline H265 576P 其他默认 | 其他参数默认 | Baseline H265 576P 其他默认 | P2 | 显示bt 601 | NT | Pass
高分辨率模式色彩空间检查 | 第四路全景辅码流 | HighProfile H265720P 其他默认 | 其他参数默认 | HighProfile H265720P 其他默认 | P2 | 显示bt 601 | NT | Pass
高分辨率模式色彩空间检查 | 第四路全景辅码流 | HighProfile H265 576P 其他默认 | 其他参数默认 | HighProfile H265 576P 其他默认 | P2 | 显示bt 601 | NT | Pass
高分辨率模式色彩空间检查 | AI前排流 | 默认 | 其他参数默认 | 使用MPV拉流检查色彩空间值 | P1 | 显示bt 601 | Pass | Pass
高分辨率模式色彩空间检查 | 左长焦AI流 | 默认 | 其他参数默认 | 使用MPV拉流检查色彩空间值 | P1 | 显示bt 601 | Pass | Pass
高分辨率模式色彩空间检查 | 右长焦AI流 | 默认 | 其他参数默认 | 使用MPV拉流检查色彩空间值 | P1 | 显示bt 601 | Pass | Pass
高帧模式色彩空间检查 | 第一路特写主码流 | mainprofile H264 1080P其他默认 | 其他参数默认 | mainprofile H264 1080P其他默认，使用MPV拉流检查色彩空间值 命令行输入 mpv 【地址】，MPV打开视频后按键盘i，检查色彩空间参数 | P1 | 高帧模式无4K |  | Pass
高帧模式色彩空间检查 | 第一路特写主码流 | mainprofile H264 720P其他默认 | 其他参数默认 | mainprofile H264 720P其他默认，使用MPV拉流检查色彩空间值 | P1 | 显示bt.601 |  | Pass
高帧模式色彩空间检查 | 第一路特写主码流 | Baseline H264 1080P 其他默认 | 其他参数默认 | Baseline H264 1080P 其他默认，使用MPV拉流检查色彩空间值 | P2 | 高帧模式无4K |  | Pass
高帧模式色彩空间检查 | 第一路特写主码流 | Baseline H264 720P 其他默认 | 其他参数默认 | Baseline H264 720P 其他默认，使用MPV拉流检查色彩空间值 | P2 | 显示bt.601 |  | Pass
高帧模式色彩空间检查 | 第一路特写主码流 | HighProfile H264 1080P 其他默认 | 其他参数默认 | HighProfile H264 1080P 其他默认，使用MPV拉流检查色彩空间值 | P2 | 高帧模式无4K |  | Pass
高帧模式色彩空间检查 | 第一路特写主码流 | HighProfile H264 720P 其他默认 | 其他参数默认 | HighProfile H264 720P 其他默认，使用MPV拉流检查色彩空间值 | P2 | 显示bt.601 |  | Pass
高帧模式色彩空间检查 | 第一路特写主码流 | mainprofile MJPEG 1080P其他默认 | 其他参数默认 | mainprofile MJPEG 1080P其他默认，使用MPV拉流检查色彩空间值 | P1 | 0503不支持MJPEG |  | Pass
高帧模式色彩空间检查 | 第一路特写主码流 | mainprofile MJPEG 720P其他默认 | 其他参数默认 | mainprofile MJPEG 720P其他默认，使用MPV拉流检查色彩空间值 | P1 | 0503不支持MJPEG |  | Pass
高帧模式色彩空间检查 | 第一路特写主码流 | Baseline MJPEG 1080P 其他默认 | 其他参数默认 | Baseline MJPEG 1080P 其他默认，使用MPV拉流检查色彩空间值 | P2 | 0503不支持MJPEG |  | Pass
高帧模式色彩空间检查 | 第一路特写主码流 | Baseline MJPEG 720P 其他默认 | 其他参数默认 | Baseline MJPEG 720P 其他默认，使用MPV拉流检查色彩空间值 | P2 | 0503不支持MJPEG |  | Pass
高帧模式色彩空间检查 | 第一路特写主码流 | HighProfile MJPEG 1080P 其他默认 | 其他参数默认 | HighProfile MJPEG 1080P 其他默认，使用MPV拉流检查色彩空间值 | P2 | 0503不支持MJPEG |  | Pass
高帧模式色彩空间检查 | 第一路特写主码流 | HighProfile MJPEG 720P 其他默认 | 其他参数默认 | HighProfile MJPEG 720P 其他默认，使用MPV拉流检查色彩空间值 | P2 | 0503不支持MJPEG |  | Pass
高帧模式色彩空间检查 | 第一路特写主码流 | mainprofile H265 1080P其他默认 | 其他参数默认 | mainprofile H265 1080P其他默认，使用MPV拉流检查色彩空间值 | P1 | 高帧模式无4K |  | Pass
高帧模式色彩空间检查 | 第一路特写主码流 | mainprofile H265 720P其他默认 | 其他参数默认 | mainprofile H265 720P其他默认，使用MPV拉流检查色彩空间值 | P1 | 显示bt.601 |  | Pass
高帧模式色彩空间检查 | 第一路特写主码流 | Baseline H265 1080P 其他默认 | 其他参数默认 | Baseline H265 1080P 其他默认，使用MPV拉流检查色彩空间值 | P2 | 高帧模式无4K |  | Pass
高帧模式色彩空间检查 | 第一路特写主码流 | Baseline H265 720P 其他默认 | 其他参数默认 | Baseline H265 720P 其他默认，使用MPV拉流检查色彩空间值 | P2 | 显示bt.601 |  | Pass
高帧模式色彩空间检查 | 第一路特写主码流 | HighProfile H265 1080P 其他默认 | 其他参数默认 | HighProfile H265 1080P 其他默认，使用MPV拉流检查色彩空间值 | P2 | 高帧模式无4K |  | Pass
高帧模式色彩空间检查 | 第一路特写主码流 | HighProfile H265 720P 其他默认 | 其他参数默认 | HighProfile H265 720P 其他默认，使用MPV拉流检查色彩空间值 | P2 | 显示bt.601 |  | Pass
高帧模式色彩空间检查 | 第二路全景主码流 | mainprofile H264 1080P其他默认 | 其他参数默认 | mainprofile H264 1080P其他默认，使用MPV拉流检查色彩空间值 | P1 | 高帧模式无4K |  | Pass
高帧模式色彩空间检查 | 第二路全景主码流 | mainprofile H264 720P其他默认 | 其他参数默认 | mainprofile H264 720P其他默认 | P1 | 显示bt.601 |  | Pass
高帧模式色彩空间检查 | 第二路全景主码流 | Baseline H264 1080P 其他默认 | 其他参数默认 | Baseline H264 1080P 其他默认 | P2 | 高帧模式无4K |  | Pass
高帧模式色彩空间检查 | 第二路全景主码流 | Baseline H264 720P 其他默认 | 其他参数默认 | Baseline H264 720P 其他默认 | P2 | 显示bt.601 |  | Pass
高帧模式色彩空间检查 | 第二路全景主码流 | HighProfile H264 1080P 其他默认 | 其他参数默认 | HighProfile H264 1080P 其他默认 | P2 | 高帧模式无4K |  | Pass
高帧模式色彩空间检查 | 第二路全景主码流 | HighProfile H264 720P 其他默认 | 其他参数默认 | HighProfile H264 720P 其他默认 | P2 | 显示bt.601 |  | Pass
高帧模式色彩空间检查 | 第二路全景主码流 | mainprofile MJPEG 1080P其他默认 | 其他参数默认 | mainprofile MJPEG 1080P其他默认 | P1 | 0503不支持MJPEG |  | Pass
高帧模式色彩空间检查 | 第二路全景主码流 | mainprofile MJPEG 720P其他默认 | 其他参数默认 | mainprofile MJPEG 720P其他默认 | P1 | 0503不支持MJPEG |  | Pass
高帧模式色彩空间检查 | 第二路全景主码流 | Baseline MJPEG 1080P 其他默认 | 其他参数默认 | Baseline MJPEG 1080P 其他默认 | P2 | 0503不支持MJPEG |  | Pass
高帧模式色彩空间检查 | 第二路全景主码流 | Baseline MJPEG 720P 其他默认 | 其他参数默认 | Baseline MJPEG 720P 其他默认 | P2 | 0503不支持MJPEG |  | Pass
高帧模式色彩空间检查 | 第二路全景主码流 | HighProfile MJPEG 1080P 其他默认 | 其他参数默认 | HighProfile MJPEG 1080P 其他默认 | P2 | 0503不支持MJPEG |  | Pass
高帧模式色彩空间检查 | 第二路全景主码流 | HighProfile MJPEG 720P 其他默认 | 其他参数默认 | HighProfile MJPEG 720P 其他默认 | P2 | 0503不支持MJPEG |  | Pass
高帧模式色彩空间检查 | 第二路全景主码流 | mainprofile H265 1080P其他默认 | 其他参数默认 | mainprofile H265 1080P其他默认 | P1 | 高帧模式无4K |  | Pass
高帧模式色彩空间检查 | 第二路全景主码流 | mainprofile H265 720P其他默认 | 其他参数默认 | mainprofile H265 720P其他默认 | P1 | 显示bt.601 |  | Pass
高帧模式色彩空间检查 | 第二路全景主码流 | Baseline H265 1080P 其他默认 | 其他参数默认 | Baseline H265 1080P 其他默认 | P2 | 高帧模式无4K |  | Pass
高帧模式色彩空间检查 | 第二路全景主码流 | Baseline H265 720P 其他默认 | 其他参数默认 | Baseline H265 720P 其他默认 | P2 | 显示bt.601 |  | Pass
高帧模式色彩空间检查 | 第二路全景主码流 | HighProfile H265 1080P 其他默认 | 其他参数默认 | HighProfile H265 1080P 其他默认 | P2 | 高帧模式无4K |  | Pass
高帧模式色彩空间检查 | 第二路全景主码流 | HighProfile H265 720P 其他默认 | 其他参数默认 | HighProfile H265 720P 其他默认 | P2 | 显示bt.601 |  | Pass
高帧模式色彩空间检查 | 第三路特写辅码流 | mainprofile H264 720P其他默认 | 其他参数默认 | mainprofile H264 720P其他默认 | P1 | 显示bt.601 |  | Pass
高帧模式色彩空间检查 | 第三路特写辅码流 | mainprofile H264 576P其他默认 | 其他参数默认 | mainprofile H264 576P其他默认 | P1 | 显示bt.601 |  | Pass
高帧模式色彩空间检查 | 第三路特写辅码流 | Baseline H264 720P 其他默认 | 其他参数默认 | Baseline H264 720P 其他默认 | P2 | 显示bt.601 |  | Pass
高帧模式色彩空间检查 | 第三路特写辅码流 | Baseline H264 1080P 其他默认 | 其他参数默认 | Baseline H264 1576P其他默认 | P2 | 显示bt.601 |  | Pass
高帧模式色彩空间检查 | 第三路特写辅码流 | HighProfile H264 720P其他默认 | 其他参数默认 | HighProfile H264 720P其他默认 | P2 | 显示bt.601 |  | Pass
高帧模式色彩空间检查 | 第三路特写辅码流 | HighProfile H264 1080P 其他默认 | 其他参数默认 | HighProfile H264 576P其他默认 | P2 | 显示bt.601 |  | Pass
高帧模式色彩空间检查 | 第三路特写辅码流 | mainprofile H265 720P其他默认 | 其他参数默认 | mainprofile H265 720P其他默认 | P1 | 显示bt.601 |  | Pass
高帧模式色彩空间检查 | 第三路特写辅码流 | mainprofile H265 576P其他默认 | 其他参数默认 | mainprofile H265 576P其他默认 | P1 | 显示bt.601 |  | Pass
高帧模式色彩空间检查 | 第三路特写辅码流 | Baseline H265 720P 其他默认 | 其他参数默认 | Baseline H265 720P 其他默认 | P2 | 显示bt.601 |  | Pass
高帧模式色彩空间检查 | 第三路特写辅码流 | Baseline H265 576P 其他默认 | 其他参数默认 | Baseline H265 576P 其他默认 | P2 | 显示bt.601 |  | Pass
高帧模式色彩空间检查 | 第三路特写辅码流 | HighProfile H265720P 其他默认 | 其他参数默认 | HighProfile H265720P 其他默认 | P2 | 显示bt.601 |  | Pass
高帧模式色彩空间检查 | 第三路特写辅码流 | HighProfile H265 576P 其他默认 | 其他参数默认 | HighProfile H265 576P 其他默认 | P2 | 显示bt.601 |  | Pass
高帧模式色彩空间检查 | 第四路全景辅码流 | mainprofile H264 720P其他默认 | 其他参数默认 | mainprofile H264 720P其他默认 | P1 | 显示bt.601 |  | Pass
高帧模式色彩空间检查 | 第四路全景辅码流 | mainprofile H264 576P其他默认 | 其他参数默认 | mainprofile H264 576P其他默认 | P1 | 显示bt.601 |  | Pass
高帧模式色彩空间检查 | 第四路全景辅码流 | Baseline H264 720P 其他默认 | 其他参数默认 | Baseline H264 720P 其他默认 | P2 | 显示bt.601 |  | Pass
高帧模式色彩空间检查 | 第四路全景辅码流 | Baseline H264 1080P 其他默认 | 其他参数默认 | Baseline H264 576P 其他默认 | P2 | 显示bt.601 |  | Pass
高帧模式色彩空间检查 | 第四路全景辅码流 | HighProfile H264 720P其他默认 | 其他参数默认 | HighProfile H264 720P其他默认 | P2 | 显示bt.601 |  | Pass
高帧模式色彩空间检查 | 第四路全景辅码流 | HighProfile H264 1080P 其他默认 | 其他参数默认 | HighProfile H264 576P 其他默认 | P2 | 显示bt.601 |  | Pass
高帧模式色彩空间检查 | 第四路全景辅码流 | mainprofile H265 720P其他默认 | 其他参数默认 | mainprofile H265 720P其他默认 | P1 | 显示bt.601 |  | Pass
高帧模式色彩空间检查 | 第四路全景辅码流 | mainprofile H265 576P其他默认 | 其他参数默认 | mainprofile H265 576P其他默认 | P1 | 显示bt.601 |  | Pass
高帧模式色彩空间检查 | 第四路全景辅码流 | Baseline H265 720P 其他默认 | 其他参数默认 | Baseline H265 720P 其他默认 | P2 | 显示bt.601 |  | Pass
高帧模式色彩空间检查 | 第四路全景辅码流 | Baseline H265 576P 其他默认 | 其他参数默认 | Baseline H265 576P 其他默认 | P2 | 显示bt.601 |  | Pass
高帧模式色彩空间检查 | 第四路全景辅码流 | HighProfile H265720P 其他默认 | 其他参数默认 | HighProfile H265720P 其他默认 | P2 | 显示bt.601 |  | Pass
高帧模式色彩空间检查 | 第四路全景辅码流 | HighProfile H265 576P 其他默认 | 其他参数默认 | HighProfile H265 576P 其他默认 | P2 | 显示bt.601 |  | Pass
性能模式色彩空间检查 | 性能模式检查 | 性能模式查看色彩空间值 | 默认 | 性能模式，拉全景摄像头H264 4K60fps，使用MPV拉流检查色彩空间值 | P1 | 显示bt 601 | NT | Pass
性能模式色彩空间检查 | 性能模式检查 | 性能模式查看色彩空间值 | 默认 | 性能模式，拉特写摄像头H264 4K60fps，使用MPV拉流检查色彩空间值 | P1 | 显示bt 601 | NT | Pass
高分辨率模式HDMI检查 | HDMI输出画面切换 | 默认值 | 连接HDMI | 1、确认web显示的默认输出画面是否为“全景” 2、检查HDMI画面输出 | P1 | 1、2都显示为全景 | NA | Pass | 默认全景可切换特写
|  | 画面切换 | 连接HDMI | 1、在web切换输出画面为“特写” 2、检查HDMI画面输出 3、在web切换输出画面为“导播” 4、检查HDMI画面输出 | P1 | 1、可以成功选择切换 2、HDMI输出画面显示为“特写” 4、HDMI输出画面显示为“导播” | NA | Pass
高帧模式HDMI检查 | HDMI输出画面切换 | 默认值 | 连接HDMI | 1、确认web显示的默认输出画面是否为“全景” 2、检查HDMI画面输出 | P1 | 1、2都显示为全景 |  | Pass
|  | 画面切换 | 连接HDMI | 1、在web切换输出画面为“特写” 2、检查HDMI画面输出 3、在web切换输出画面为“导播” 4、检查HDMI画面输出 | P1 | 1、可以成功选择切换 2、HDMI输出画面显示为“特写” 4、HDMI输出画面显示为“导播” |  | Pass
性能模式HDMI检查 | HDMI输出画面切换 | 默认值 | 连接HDMI | 1、确认web显示的默认输出画面是否为“全景” 2、检查HDMI画面输出 | P1 | 性能模式HDMI不出图 |  | Pass | 性能模式HDMI不出图
|  | 画面切换 | 连接HDMI | 1、在web切换输出画面为“特写” 2、检查HDMI画面输出 3、在web切换输出画面为“导播” 4、检查HDMI画面输出 | P1 | 性能模式HDMI不出图 |  | Pass | 性能模式HDMI不出图
模式切换 | 视频参数记忆 | 上下电 | 其他参数默认 | 1、从高帧模式切换到高分辨率模式，并手动修改每一路码流的分辨率、码流、帧率、I帧间隔 2、上下电设备 3、设备重启后再检查视频配置 | P1 | 所有配置项都需要记忆 |  | Pass
模式切换 | 视频参数记忆 | 重启 | 其他参数默认 | 1、从高帧模式切换到高分辨率模式，并手动修改每一路码流的分辨率、码流、帧率、I帧间隔 2、重启设备 3、设备重启后再检查视频配置 | P1 | 所有配置项都需要记忆 | Pass | Pass | #20102【SKDL0402】【视频配置】web修改4路流的配置参数，点击保存，提示保存失败，丢IP回到2.0.0.3
模式切换 | 视频参数记忆 | OTA升级 | 其他参数默认 | 1、从高帧模式切换到高分辨率模式，并手动修改每一路码流的分辨率、码流、帧率、I帧间隔 2、重启设备 3、设备重启后再检查视频配置 | P1 | 所有配置项都需要记忆 | Pass | Pass
模式切换 | 视频参数记忆 | 上下电 | 其他参数默认 | 1、从高分辨率模式切换到高帧模式，并手动修改每一路码流的分辨率、码流、帧率、I帧间隔 2、上下电设备 3、设备重启后再检查视频配置 | P1 | 所有配置项都需要记忆 | Pass | Pass
模式切换 | 视频参数记忆 | 重启 | 其他参数默认 | 1、从高分辨率模式切换到高帧模式，并手动修改每一路码流的分辨率、码流、帧率、I帧间隔 2、重启设备 3、设备重启后再检查视频配置 | P1 | 所有配置项都需要记忆 | Pass | Pass
模式切换 | 视频参数记忆 | OTA升级 | 其他参数默认 | 1、从高分辨率模式切换到高帧模式，并手动修改每一路码流的分辨率、码流、帧率、I帧间隔 2、重启设备 3、设备重启后再检查视频配置 | P1 | 所有配置项都需要记忆 | Pass | Pass
模式切换 | 视频参数记忆 | 上下电 | 其他参数默认 | 1、从高分辨率模式切换到性能模式，并手动修改每一路码流的分辨率、码流、帧率、I帧间隔 2、上下电设备 3、设备重启后再检查视频配置 | P1 | 所有配置项都需要记忆 |  | Pass
模式切换 | 视频参数记忆 | 重启 | 其他参数默认 | 1、从高分辨率模式切换到性能模式，并手动修改每一路码流的分辨率、码流、帧率、I帧间隔 2、重启设备 3、设备重启后再检查视频配置 | P1 | 所有配置项都需要记忆 |  | Pass
模式切换 | 视频参数记忆 | OTA升级 | 其他参数默认 | 1、从高分辨率模式切换到性能模式，并手动修改每一路码流的分辨率、码流、帧率、I帧间隔 2、重启设备 3、设备重启后再检查视频配置 | P1 | 所有配置项都需要记忆 |  | Pass
模式切换 | 切换拉流 | 高帧-高分 | 高帧模式主、辅码流修改成H264编码 高分模式，主辅码流改H264编码 | 1、web切换 高帧模式到高分辨率模式，拉流7路流 | P1 | 可以正常拉流成功 | Pass | Pass
模式切换 | 切换拉流 | 高分-高帧 | 高帧模式主、辅码流修改成H264编码 高分模式，主辅码流改H264编码 | 1、web切换 高分辨率模式到高帧模式，拉流4路流 | P1 | 可以正常拉流成功 | Pass | Pass
模式切换 | 切换拉流 | 高帧-高分 | 高帧模式主、辅码流修改成H265编码 高分模式，主辅码流改H264编码 | 1、web切换 高帧模式到高分辨率模式，拉流7路流 | P2 | 可以正常拉流成功 | Pass | —
模式切换 | 切换拉流 | 高分-高帧 | 高帧模式主、辅码流修改成H265编码 高分模式，主辅码流改H264编码 | 1、web切换 高分辨率模式到高帧模式，拉流4路流 | P2 | 可以正常拉流成功 | Pass | —
模式切换 | 切换拉流 | 高帧-高分 | 高帧模式主、辅码流修改成H264编码 高分模式，主辅码流改H265编码 | 1、web切换 高帧模式到高分辨率模式，拉流7路流 | P2 | 可以正常拉流成功 | Pass | —
模式切换 | 切换拉流 | 高分-高帧 | 高帧模式主、辅码流修改成H264编码 高分模式，主辅码流改H265编码 | 1、web切换 高分辨率模式到高帧模式，拉流4路流 | P2 | 可以正常拉流成功 | Pass | — | #21353【SKDL0503】【视频配置】高分辨模式主辅码流改H265编码web切换到高帧模式主辅码流修改成H264编码，RTSP特写主、辅流拉流失败
模式切换 | 切换拉流 | 高帧-高分 | 高帧模式主、辅码流修改成MJPEG编码 高分模式，主辅码流改H264编码 | 1、web切换 高帧模式到高分辨率模式，拉流7路流 | P1 | 可以正常拉流成功 |  | Pass
模式切换 | 切换拉流 | 高分-高帧 | 高帧模式主、辅码流修改成MJPEG编码 高分模式，主辅码流改H264编码 | 1、web切换 高分辨率模式到高帧模式，拉流4路流 | P1 | 可以正常拉流成功 |  | Pass
模式切换 | 切换拉流 | 高帧-高分 | 高帧模式主、辅码流修改成MJPEG编码 高分模式，主辅码流改H265编码 | 1、web切换 高帧模式到高分辨率模式，拉流7路流 | P2 | 可以正常拉流成功 |  | Pass
模式切换 | 切换拉流 | 高分-高帧 | 高帧模式主、辅码流修改成MJPEG编码 高分模式，主辅码流改H265编码 | 1、web切换 高分辨率模式到高帧模式，拉流4路流 | P2 | 可以正常拉流成功 |  | Pass
模式切换 | 切换拉流 | 高分-性能 | 性能模式主流修改成H264编码 高分模式，主辅码流改H264编码 | 1、web切换 高分辨率模式到性能模式，拉流2路流 | P1 | 可以正常拉流成功 |  | Pass
模式切换 | 切换拉流 | 性能-高分 | 性能模式主流修改成H264编码 高分模式，主辅码流改H264编码 | 1、web切换 性能模式到高分辨率模式，拉流7路流 | P1 | 可以正常拉流成功 |  | Pass
模式切换 | 切换拉流 | 高分-性能 | 性能模式主码流修改成H265编码 高分模式，主辅码流改H264编码 | 1、web切换 高分辨率模式到性能模式，拉流2路流 | P2 | 可以正常拉流成功 |  | Pass
模式切换 | 切换拉流 | 性能-高分 | 性能模式主码流修改成H265编码 高分模式，主辅码流改H264编码 | 1、web切换 性能模式到高分辨率模式，拉流7路流 | P2 | 可以正常拉流成功 |  | Pass
模式切换 | 切换拉流 | 高分-性能 | 性能模式主码流修改成H264编码 高分模式，主辅码流改H265编码 | 1、web切换 高分辨率模式到性能模式，拉流2路流 | P2 | 可以正常拉流成功 |  | Pass
模式切换 | 切换拉流 | 性能-高分 | 性能模式主码流修改成H264编码 高分模式，主辅码流改H265编码 | 1、web切换 性能模式到高分辨率模式，拉流7路流 | P2 | 可以正常拉流成功 |  | Pass
模式切换 | 切换拉流 | 高帧-性能 | 性能模式主流修改成H264编码 高帧模式，主辅码流改H264编码 | 1、web切换 高帧模式到性能模式，拉流2路流 | P1 | 可以正常拉流成功 |  | Pass
模式切换 | 切换拉流 | 性能-高帧 | 性能模式主流修改成H264编码 高帧模式，主辅码流改H264编码 | 1、web切换 性能模式到高帧模式，拉流4路流 | P1 | 可以正常拉流成功 |  | Pass
模式切换 | 切换拉流 | 高帧-性能 | 性能模式主码流修改成H265编码 高帧模式，主辅码流改H264编码 | 1、web切换 高帧模式到性能模式，拉流2路流 | P2 | 可以正常拉流成功 |  | Pass
模式切换 | 切换拉流 | 性能-高帧 | 性能模式主码流修改成H265编码 高帧模式，主辅码流改H264编码 | 1、web切换 性能模式到高帧模式，拉流4路流 | P2 | 可以正常拉流成功 |  | Pass
模式切换 | 切换拉流 | 高帧-性能 | 性能模式主码流修改成H264编码 高帧模式，主辅码流改H265编码 | 1、web切换 高帧辨率模式到性能模式，拉流2路流 | P2 | 可以正常拉流成功 |  | Pass
模式切换 | 切换拉流 | 性能-高帧 | 性能模式主码流修改成H264编码 高帧模式，主辅码流改H265编码 | 1、web切换 性能模式到高分辨率模式，拉流4路流 | P2 | 可以正常拉流成功 |  | Pass
模式切换 | 切换拉流 | 高帧-性能 | 高帧模式主流修改成MJPEG编码 性能模式，主辅码流改H264编码 | 1、web切换 高帧模式到性能模式，拉流2路流 | P1 | 可以正常拉流成功 |  | Pass
模式切换 | 切换拉流 | 性能-高帧 | 高帧模式主流修改成MJPEG编码 性能模式，主辅码流改H264编码 | 1、web切换 性能模式到高帧模式，拉流4路流 | P1 | 可以正常拉流成功 |  | Pass
模式切换 | 切换拉流 | 高帧-性能 | 高帧模式主流修改成MJPEG编码 性能模式，主辅码流改H265编码 | 1、web切换 高帧模式到性能模式，拉流2路流 | P2 | 可以正常拉流成功 |  | Pass
模式切换 | 切换拉流 | 性能-高帧 | 高帧模式主流修改成MJPEG编码 性能模式，主辅码流改H265编码 | 1、web切换 性能模式到高帧模式，拉流4路流 | P2 | 可以正常拉流成功 |  | Pass

## 高分辨率模式视频配置组合表
默认编码等级 mainprofile |  |  | 码率判断标准：固定码率上下浮动5%，动态码率上下浮动20%
码流 | 编码协议 | 分辨率 | 码率 | 码率控制 | I帧间隔 | 帧率 | 检查内容 | 优先级 | RTSP测试结果 | RTMP测试结果 | GB2818测试结果 | web测试结果
第一路特写主码流 | H264 | 1920*1080 | 32 | 固定码率 | 25 | 25 | 检查默认配置 | P1
第一路特写主码流 | H264 | 3840*2160 | 2048 | 固定码率 | 25 | 10 | 核对RTSP、RTMP、GB2818 分辨率、 帧率、码率、无卡顿花屏 | P2
第一路特写主码流 | H264 | 3840*2160 | 2048 | 固定码率 | 25 | 25 |  | P2
第一路特写主码流 | H264 | 3840*2160 | 2048 | 固定码率 | 25 | 30 |  | P2
第一路特写主码流 | H264 | 3840*2160 | 2048 | 固定码率 | 30 | 10 |  | P2
第一路特写主码流 | H264 | 3840*2160 | 2048 | 固定码率 | 30 | 25 |  | P2
第一路特写主码流 | H264 | 3840*2160 | 2048 | 固定码率 | 30 | 30 |  | P2
第一路特写主码流 | H264 | 3840*2160 | 2048 | 可变码率 | 25 | 10 |  | P2
第一路特写主码流 | H264 | 3840*2160 | 2048 | 可变码率 | 25 | 25 |  | P2
第一路特写主码流 | H264 | 3840*2160 | 2048 | 可变码率 | 25 | 30 |  | P2
第一路特写主码流 | H264 | 3840*2160 | 2048 | 可变码率 | 30 | 10 |  | P2
第一路特写主码流 | H264 | 3840*2160 | 2048 | 可变码率 | 30 | 25 |  | P2
第一路特写主码流 | H264 | 3840*2160 | 2048 | 可变码率 | 30 | 30 |  | P2
第一路特写主码流 | H264 | 3840*2160 | 10240 | 固定码率 | 25 | 10 | 核对RTSP、RTMP、GB2818 分辨率、 帧率、码率、无卡顿花屏 | P2
第一路特写主码流 | H264 | 3840*2160 | 10240 | 固定码率 | 25 | 25 |  | P1
第一路特写主码流 | H264 | 3840*2160 | 10240 | 固定码率 | 25 | 30 |  | P1
第一路特写主码流 | H264 | 3840*2160 | 10240 | 固定码率 | 30 | 10 |  | P2
第一路特写主码流 | H264 | 3840*2160 | 10240 | 固定码率 | 30 | 25 |  | P2
第一路特写主码流 | H264 | 3840*2160 | 10240 | 固定码率 | 30 | 30 |  | P2
第一路特写主码流 | H264 | 3840*2160 | 10240 | 可变码率 | 25 | 10 |  | P2
第一路特写主码流 | H264 | 3840*2160 | 10240 | 可变码率 | 25 | 25 |  | P2
第一路特写主码流 | H264 | 3840*2160 | 10240 | 可变码率 | 25 | 30 |  | P2
第一路特写主码流 | H264 | 3840*2160 | 10240 | 可变码率 | 30 | 10 |  | P2
第一路特写主码流 | H264 | 3840*2160 | 10240 | 可变码率 | 30 | 25 |  | P2
第一路特写主码流 | H264 | 3840*2160 | 10240 | 可变码率 | 30 | 30 |  | P2
第一路特写主码流 | H264 | 3840*2160 | 12288 | 固定码率 | 25 | 10 | 核对RTSP、RTMP、GB2818 分辨率、 帧率、码率、无卡顿花屏 | P2
第一路特写主码流 | H264 | 3840*2160 | 12288 | 固定码率 | 25 | 25 |  | P2
第一路特写主码流 | H264 | 3840*2160 | 12288 | 固定码率 | 25 | 30 |  | P2
第一路特写主码流 | H264 | 3840*2160 | 12288 | 固定码率 | 30 | 10 |  | P2
第一路特写主码流 | H264 | 3840*2160 | 12288 | 固定码率 | 30 | 25 |  | P2
第一路特写主码流 | H264 | 3840*2160 | 12288 | 固定码率 | 30 | 30 |  | P2
第一路特写主码流 | H264 | 3840*2160 | 12288 | 可变码率 | 25 | 10 |  | P2
第一路特写主码流 | H264 | 3840*2160 | 12288 | 可变码率 | 25 | 25 |  | P2
第一路特写主码流 | H264 | 3840*2160 | 12288 | 可变码率 | 25 | 30 |  | P2
第一路特写主码流 | H264 | 3840*2160 | 12288 | 可变码率 | 30 | 10 |  | P2
第一路特写主码流 | H264 | 3840*2160 | 12288 | 可变码率 | 30 | 25 |  | P2
第一路特写主码流 | H264 | 3840*2160 | 12288 | 可变码率 | 30 | 30 |  | P2
第一路特写主码流 | H264 | 3840*2160 | 32768 | 固定码率 | 25 | 10 | 核对RTSP、RTMP、GB2818 分辨率、 帧率、码率、无卡顿花屏 | P2
第一路特写主码流 | H264 | 3840*2160 | 32768 | 固定码率 | 25 | 25 |  | P2
第一路特写主码流 | H264 | 3840*2160 | 32768 | 固定码率 | 25 | 30 |  | P2
第一路特写主码流 | H264 | 3840*2160 | 32768 | 固定码率 | 30 | 10 |  | P2
第一路特写主码流 | H264 | 3840*2160 | 32768 | 固定码率 | 30 | 25 |  | P2
第一路特写主码流 | H264 | 3840*2160 | 32768 | 固定码率 | 30 | 30 |  | P2
第一路特写主码流 | H264 | 3840*2160 | 32768 | 可变码率 | 25 | 10 |  | P2
第一路特写主码流 | H264 | 3840*2160 | 32768 | 可变码率 | 25 | 25 |  | P2
第一路特写主码流 | H264 | 3840*2160 | 32768 | 可变码率 | 25 | 30 |  | P2
第一路特写主码流 | H264 | 3840*2160 | 32768 | 可变码率 | 30 | 10 |  | P2
第一路特写主码流 | H264 | 3840*2160 | 32768 | 可变码率 | 30 | 25 |  | P2
第一路特写主码流 | H264 | 3840*2160 | 32768 | 可变码率 | 30 | 30 |  | P2
第一路特写主码流 | H264 | 3840*2160 | 65536 | 固定码率 | 25 | 10 | 核对RTSP、RTMP、GB2818 分辨率、 帧率、码率、无卡顿花屏 | P2
第一路特写主码流 | H264 | 3840*2160 | 65536 | 固定码率 | 25 | 25 |  | P1
第一路特写主码流 | H264 | 3840*2160 | 65536 | 固定码率 | 25 | 30 |  | P1
第一路特写主码流 | H264 | 3840*2160 | 65536 | 固定码率 | 30 | 10 |  | P2
第一路特写主码流 | H264 | 3840*2160 | 65536 | 固定码率 | 30 | 25 |  | P2
第一路特写主码流 | H264 | 3840*2160 | 65536 | 固定码率 | 30 | 30 |  | P2
第一路特写主码流 | H264 | 3840*2160 | 65536 | 可变码率 | 25 | 10 |  | P2
第一路特写主码流 | H264 | 3840*2160 | 65536 | 可变码率 | 25 | 25 |  | P2
第一路特写主码流 | H264 | 3840*2160 | 65536 | 可变码率 | 25 | 30 |  | P2
第一路特写主码流 | H264 | 3840*2160 | 65536 | 可变码率 | 30 | 10 |  | P2
第一路特写主码流 | H264 | 3840*2160 | 65536 | 可变码率 | 30 | 25 |  | P2
第一路特写主码流 | H264 | 3840*2160 | 65536 | 可变码率 | 30 | 30 |  | P2
第一路特写主码流 | H264 | 1920*1080 | 2048 | 固定码率 | 25 | 10 | 核对RTSP、RTMP、GB2818 分辨率、 帧率、码率、无卡顿花屏 | P2
第一路特写主码流 | H264 | 1920*1080 | 2048 | 固定码率 | 25 | 25 |  | P2
第一路特写主码流 | H264 | 1920*1080 | 2048 | 固定码率 | 25 | 30 |  | P2
第一路特写主码流 | H264 | 1920*1080 | 2048 | 固定码率 | 30 | 10 |  | P2
第一路特写主码流 | H264 | 1920*1080 | 2048 | 固定码率 | 30 | 25 |  | P2
第一路特写主码流 | H264 | 1920*1080 | 2048 | 固定码率 | 30 | 30 |  | P2
第一路特写主码流 | H264 | 1920*1080 | 2048 | 可变码率 | 25 | 10 |  | P2
第一路特写主码流 | H264 | 1920*1080 | 2048 | 可变码率 | 25 | 25 |  | P2
第一路特写主码流 | H264 | 1920*1080 | 2048 | 可变码率 | 25 | 30 |  | P2
第一路特写主码流 | H264 | 1920*1080 | 2048 | 可变码率 | 30 | 10 |  | P2
第一路特写主码流 | H264 | 1920*1080 | 2048 | 可变码率 | 30 | 25 |  | P2
第一路特写主码流 | H264 | 1920*1080 | 2048 | 可变码率 | 30 | 30 |  | P2
第一路特写主码流 | H264 | 1920*1080 | 10240 | 固定码率 | 25 | 10 | 核对RTSP、RTMP、GB2818 分辨率、 帧率、码率、无卡顿花屏 | P2
第一路特写主码流 | H264 | 1920*1080 | 10240 | 固定码率 | 25 | 25 |  | P1
第一路特写主码流 | H264 | 1920*1080 | 10240 | 固定码率 | 25 | 30 |  | P1
第一路特写主码流 | H264 | 1920*1080 | 10240 | 固定码率 | 30 | 10 |  | P2
第一路特写主码流 | H264 | 1920*1080 | 10240 | 固定码率 | 30 | 25 |  | P2
第一路特写主码流 | H264 | 1920*1080 | 10240 | 固定码率 | 30 | 30 |  | P2
第一路特写主码流 | H264 | 1920*1080 | 10240 | 可变码率 | 25 | 10 |  | P2
第一路特写主码流 | H264 | 1920*1080 | 10240 | 可变码率 | 25 | 25 |  | P2
第一路特写主码流 | H264 | 1920*1080 | 10240 | 可变码率 | 25 | 30 |  | P2
第一路特写主码流 | H264 | 1920*1080 | 10240 | 可变码率 | 30 | 10 |  | P2
第一路特写主码流 | H264 | 1920*1080 | 10240 | 可变码率 | 30 | 25 |  | P2
第一路特写主码流 | H264 | 1920*1080 | 10240 | 可变码率 | 30 | 30 |  | P2
第一路特写主码流 | H264 | 1920*1080 | 12288 | 固定码率 | 25 | 10 | 核对RTSP、RTMP、GB2818 分辨率、 帧率、码率、无卡顿花屏 | P2
第一路特写主码流 | H264 | 1920*1080 | 12288 | 固定码率 | 25 | 25 |  | P2
第一路特写主码流 | H264 | 1920*1080 | 12288 | 固定码率 | 25 | 30 |  | P2
第一路特写主码流 | H264 | 1920*1080 | 12288 | 固定码率 | 30 | 10 |  | P2
第一路特写主码流 | H264 | 1920*1080 | 12288 | 固定码率 | 30 | 25 |  | P2
第一路特写主码流 | H264 | 1920*1080 | 12288 | 固定码率 | 30 | 30 |  | P2
第一路特写主码流 | H264 | 1920*1080 | 12288 | 可变码率 | 25 | 10 |  | P2
第一路特写主码流 | H264 | 1920*1080 | 12288 | 可变码率 | 25 | 25 |  | P2
第一路特写主码流 | H264 | 1920*1080 | 12288 | 可变码率 | 25 | 30 |  | P2
第一路特写主码流 | H264 | 1920*1080 | 12288 | 可变码率 | 30 | 10 |  | P2
第一路特写主码流 | H264 | 1920*1080 | 12288 | 可变码率 | 30 | 25 |  | P2
第一路特写主码流 | H264 | 1920*1080 | 12288 | 可变码率 | 30 | 30 |  | P2
第一路特写主码流 | H264 | 1920*1080 | 32768 | 固定码率 | 25 | 10 | 核对RTSP、RTMP、GB2818 分辨率、 帧率、码率、无卡顿花屏 | P2
第一路特写主码流 | H264 | 1920*1080 | 32768 | 固定码率 | 25 | 25 |  | P2
第一路特写主码流 | H264 | 1920*1080 | 32768 | 固定码率 | 25 | 30 |  | P2
第一路特写主码流 | H264 | 1920*1080 | 32768 | 固定码率 | 30 | 10 |  | P2
第一路特写主码流 | H264 | 1920*1080 | 32768 | 固定码率 | 30 | 25 |  | P2
第一路特写主码流 | H264 | 1920*1080 | 32768 | 固定码率 | 30 | 30 |  | P2
第一路特写主码流 | H264 | 1920*1080 | 32768 | 可变码率 | 25 | 10 |  | P2
第一路特写主码流 | H264 | 1920*1080 | 32768 | 可变码率 | 25 | 25 |  | P2
第一路特写主码流 | H264 | 1920*1080 | 32768 | 可变码率 | 25 | 30 |  | P2
第一路特写主码流 | H264 | 1920*1080 | 32768 | 可变码率 | 30 | 10 |  | P2
第一路特写主码流 | H264 | 1920*1080 | 32768 | 可变码率 | 30 | 25 |  | P2
第一路特写主码流 | H264 | 1920*1080 | 32768 | 可变码率 | 30 | 30 |  | P2
第一路特写主码流 | H264 | 1920*1080 | 65536 | 固定码率 | 25 | 10 | 核对RTSP、RTMP、GB2818 分辨率、 帧率、码率、无卡顿花屏 | P2
第一路特写主码流 | H264 | 1920*1080 | 65536 | 固定码率 | 25 | 25 |  | P1
第一路特写主码流 | H264 | 1920*1080 | 65536 | 固定码率 | 25 | 30 |  | P1
第一路特写主码流 | H264 | 1920*1080 | 65536 | 固定码率 | 30 | 10 |  | P2
第一路特写主码流 | H264 | 1920*1080 | 65536 | 固定码率 | 30 | 25 |  | P2
第一路特写主码流 | H264 | 1920*1080 | 65536 | 固定码率 | 30 | 30 |  | P2
第一路特写主码流 | H264 | 1920*1080 | 65536 | 可变码率 | 25 | 10 |  | P2
第一路特写主码流 | H264 | 1920*1080 | 65536 | 可变码率 | 25 | 25 |  | P2
第一路特写主码流 | H264 | 1920*1080 | 65536 | 可变码率 | 25 | 30 |  | P2
第一路特写主码流 | H264 | 1920*1080 | 65536 | 可变码率 | 30 | 10 |  | P2
第一路特写主码流 | H264 | 1920*1080 | 65536 | 可变码率 | 30 | 25 |  | P2
第一路特写主码流 | H264 | 1920*1080 | 65536 | 可变码率 | 30 | 30 |  | P2
第一路特写主码流 | H264 | 1280*720 | 2048 | 固定码率 | 25 | 10 | 核对RTSP、RTMP、GB2818 分辨率、 帧率、码率、无卡顿花屏 | P2
第一路特写主码流 | H264 | 1280*720 | 2048 | 固定码率 | 25 | 25 |  | P2
第一路特写主码流 | H264 | 1280*720 | 2048 | 固定码率 | 25 | 30 |  | P2
第一路特写主码流 | H264 | 1280*720 | 2048 | 固定码率 | 30 | 10 |  | P2
第一路特写主码流 | H264 | 1280*720 | 2048 | 固定码率 | 30 | 25 |  | P2
第一路特写主码流 | H264 | 1280*720 | 2048 | 固定码率 | 30 | 30 |  | P2
第一路特写主码流 | H264 | 1280*720 | 2048 | 可变码率 | 25 | 10 |  | P2
第一路特写主码流 | H264 | 1280*720 | 2048 | 可变码率 | 25 | 25 |  | P2
第一路特写主码流 | H264 | 1280*720 | 2048 | 可变码率 | 25 | 30 |  | P2
第一路特写主码流 | H264 | 1280*720 | 2048 | 可变码率 | 30 | 10 |  | P2
第一路特写主码流 | H264 | 1280*720 | 2048 | 可变码率 | 30 | 25 |  | P2
第一路特写主码流 | H264 | 1280*720 | 2048 | 可变码率 | 30 | 30 |  | P2
第一路特写主码流 | H264 | 1280*720 | 10240 | 固定码率 | 25 | 10 | 核对RTSP、RTMP、GB2818 分辨率、 帧率、码率、无卡顿花屏 | P2
第一路特写主码流 | H264 | 1280*720 | 10240 | 固定码率 | 25 | 25 |  | P1
第一路特写主码流 | H264 | 1280*720 | 10240 | 固定码率 | 25 | 30 |  | P1
第一路特写主码流 | H264 | 1280*720 | 10240 | 固定码率 | 30 | 10 |  | P2
第一路特写主码流 | H264 | 1280*720 | 10240 | 固定码率 | 30 | 25 |  | P2
第一路特写主码流 | H264 | 1280*720 | 10240 | 固定码率 | 30 | 30 |  | P2
第一路特写主码流 | H264 | 1280*720 | 10240 | 可变码率 | 25 | 10 |  | P2
第一路特写主码流 | H264 | 1280*720 | 10240 | 可变码率 | 25 | 25 |  | P2
第一路特写主码流 | H264 | 1280*720 | 10240 | 可变码率 | 25 | 30 |  | P2
第一路特写主码流 | H264 | 1280*720 | 10240 | 可变码率 | 30 | 10 |  | P2
第一路特写主码流 | H264 | 1280*720 | 10240 | 可变码率 | 30 | 25 |  | P2
第一路特写主码流 | H264 | 1280*720 | 10240 | 可变码率 | 30 | 30 |  | P2
第一路特写主码流 | H264 | 1280*720 | 12288 | 固定码率 | 25 | 10 | 核对RTSP、RTMP、GB2818 分辨率、 帧率、码率、无卡顿花屏 | P2
第一路特写主码流 | H264 | 1280*720 | 12288 | 固定码率 | 25 | 25 |  | P2
第一路特写主码流 | H264 | 1280*720 | 12288 | 固定码率 | 25 | 30 |  | P2
第一路特写主码流 | H264 | 1280*720 | 12288 | 固定码率 | 30 | 10 |  | P2
第一路特写主码流 | H264 | 1280*720 | 12288 | 固定码率 | 30 | 25 |  | P2
第一路特写主码流 | H264 | 1280*720 | 12288 | 固定码率 | 30 | 30 |  | P2
第一路特写主码流 | H264 | 1280*720 | 12288 | 可变码率 | 25 | 10 |  | P2
第一路特写主码流 | H264 | 1280*720 | 12288 | 可变码率 | 25 | 25 |  | P2
第一路特写主码流 | H264 | 1280*720 | 12288 | 可变码率 | 25 | 30 |  | P2
第一路特写主码流 | H264 | 1280*720 | 12288 | 可变码率 | 30 | 10 |  | P2
第一路特写主码流 | H264 | 1280*720 | 12288 | 可变码率 | 30 | 25 |  | P2
第一路特写主码流 | H264 | 1280*720 | 12288 | 可变码率 | 30 | 30 |  | P2
第一路特写主码流 | H264 | 1280*720 | 32768 | 固定码率 | 25 | 10 | 核对RTSP、RTMP、GB2818 分辨率、 帧率、码率、无卡顿花屏 | P2
第一路特写主码流 | H264 | 1280*720 | 32768 | 固定码率 | 25 | 25 |  | P2
第一路特写主码流 | H264 | 1280*720 | 32768 | 固定码率 | 25 | 30 |  | P2
第一路特写主码流 | H264 | 1280*720 | 32768 | 固定码率 | 30 | 10 |  | P2
第一路特写主码流 | H264 | 1280*720 | 32768 | 固定码率 | 30 | 25 |  | P2
第一路特写主码流 | H264 | 1280*720 | 32768 | 固定码率 | 30 | 30 |  | P2
第一路特写主码流 | H264 | 1280*720 | 32768 | 可变码率 | 25 | 10 |  | P2
第一路特写主码流 | H264 | 1280*720 | 32768 | 可变码率 | 25 | 25 |  | P2
第一路特写主码流 | H264 | 1280*720 | 32768 | 可变码率 | 25 | 30 |  | P2
第一路特写主码流 | H264 | 1280*720 | 32768 | 可变码率 | 30 | 10 |  | P2
第一路特写主码流 | H264 | 1280*720 | 32768 | 可变码率 | 30 | 25 |  | P2
第一路特写主码流 | H264 | 1280*720 | 32768 | 可变码率 | 30 | 30 |  | P2
第一路特写主码流 | H264 | 1280*720 | 65536 | 固定码率 | 25 | 10 | 核对RTSP、RTMP、GB2818 分辨率、 帧率、码率、无卡顿花屏 | P2
第一路特写主码流 | H264 | 1280*720 | 65536 | 固定码率 | 25 | 25 |  | P1
第一路特写主码流 | H264 | 1280*720 | 65536 | 固定码率 | 25 | 30 |  | P1
第一路特写主码流 | H264 | 1280*720 | 65536 | 固定码率 | 30 | 10 |  | P2
第一路特写主码流 | H264 | 1280*720 | 65536 | 固定码率 | 30 | 25 |  | P2
第一路特写主码流 | H264 | 1280*720 | 65536 | 固定码率 | 30 | 30 |  | P2
第一路特写主码流 | H264 | 1280*720 | 65536 | 可变码率 | 25 | 10 |  | P2
第一路特写主码流 | H264 | 1280*720 | 65536 | 可变码率 | 25 | 25 |  | P2
第一路特写主码流 | H264 | 1280*720 | 65536 | 可变码率 | 25 | 30 |  | P2
第一路特写主码流 | H264 | 1280*720 | 65536 | 可变码率 | 30 | 10 |  | P2
第一路特写主码流 | H264 | 1280*720 | 65536 | 可变码率 | 30 | 25 |  | P2
第一路特写主码流 | H264 | 1280*720 | 65536 | 可变码率 | 30 | 30 |  | P2
第一路特写主码流 | H264 | 1024*576 | 12288 | 固定码率 | 25 | 25 | 核对RTSP、RTMP、GB2818 分辨率、 帧率、码率、无卡顿花屏 | P2
第一路特写主码流 | H264 | 960*540 | 12288 | 固定码率 | 25 | 25 | 核对RTSP、RTMP、GB2818 分辨率、 帧率、码率、无卡顿花屏 | P2
第一路特写主码流 | H264 | 640*480 | 12288 | 固定码率 | 25 | 25 | 核对RTSP、RTMP、GB2818 分辨率、 帧率、码率、无卡顿花屏 | P2
第一路特写主码流 | H264 | 640*360 | 12288 | 固定码率 | 25 | 25 | 核对RTSP、RTMP、GB2818 分辨率、 帧率、码率、无卡顿花屏 | P2
第一路特写主码流 | H264 | 350*288 | 12288 | 固定码率 | 25 | 25 | 核对RTSP、RTMP、GB2818 分辨率、 帧率、码率、无卡顿花屏 | P2
第一路特写主码流 | H265 | 3840*2160 | 2048 | 固定码率 | 25 | 10 | 核对RTSP、RTMP、GB2818 分辨率、 帧率、码率、无卡顿花屏 | P2
第一路特写主码流 | H265 | 3840*2160 | 2048 | 固定码率 | 25 | 25 |  | P2
第一路特写主码流 | H265 | 3840*2160 | 2048 | 固定码率 | 25 | 30 |  | P2
第一路特写主码流 | H265 | 3840*2160 | 2048 | 固定码率 | 30 | 10 |  | P2
第一路特写主码流 | H265 | 3840*2160 | 2048 | 固定码率 | 30 | 25 |  | P2
第一路特写主码流 | H265 | 3840*2160 | 2048 | 固定码率 | 30 | 30 |  | P2
第一路特写主码流 | H265 | 3840*2160 | 2048 | 可变码率 | 25 | 10 |  | P2
第一路特写主码流 | H265 | 3840*2160 | 2048 | 可变码率 | 25 | 25 |  | P2
第一路特写主码流 | H265 | 3840*2160 | 2048 | 可变码率 | 25 | 30 |  | P2
第一路特写主码流 | H265 | 3840*2160 | 2048 | 可变码率 | 30 | 10 |  | P2
第一路特写主码流 | H265 | 3840*2160 | 2048 | 可变码率 | 30 | 25 |  | P2
第一路特写主码流 | H265 | 3840*2160 | 2048 | 可变码率 | 30 | 30 |  | P2
第一路特写主码流 | H265 | 3840*2160 | 10240 | 固定码率 | 25 | 10 | 核对RTSP、RTMP、GB2818 分辨率、 帧率、码率、无卡顿花屏 | P2
第一路特写主码流 | H265 | 3840*2160 | 10240 | 固定码率 | 25 | 25 |  | P1
第一路特写主码流 | H265 | 3840*2160 | 10240 | 固定码率 | 25 | 30 |  | P1
第一路特写主码流 | H265 | 3840*2160 | 10240 | 固定码率 | 30 | 10 |  | P2
第一路特写主码流 | H265 | 3840*2160 | 10240 | 固定码率 | 30 | 25 |  | P2
第一路特写主码流 | H265 | 3840*2160 | 10240 | 固定码率 | 30 | 30 |  | P2
第一路特写主码流 | H265 | 3840*2160 | 10240 | 可变码率 | 25 | 10 |  | P2
第一路特写主码流 | H265 | 3840*2160 | 10240 | 可变码率 | 25 | 25 |  | P2
第一路特写主码流 | H265 | 3840*2160 | 10240 | 可变码率 | 25 | 30 |  | P2
第一路特写主码流 | H265 | 3840*2160 | 10240 | 可变码率 | 30 | 10 |  | P2
第一路特写主码流 | H265 | 3840*2160 | 10240 | 可变码率 | 30 | 25 |  | P2
第一路特写主码流 | H265 | 3840*2160 | 10240 | 可变码率 | 30 | 30 |  | P2
第一路特写主码流 | H265 | 3840*2160 | 12288 | 固定码率 | 25 | 10 | 核对RTSP、RTMP、GB2818 分辨率、 帧率、码率、无卡顿花屏 | P2
第一路特写主码流 | H265 | 3840*2160 | 12288 | 固定码率 | 25 | 25 |  | P2
第一路特写主码流 | H265 | 3840*2160 | 12288 | 固定码率 | 25 | 30 |  | P2
第一路特写主码流 | H265 | 3840*2160 | 12288 | 固定码率 | 30 | 10 |  | P2
第一路特写主码流 | H265 | 3840*2160 | 12288 | 固定码率 | 30 | 25 |  | P2
第一路特写主码流 | H265 | 3840*2160 | 12288 | 固定码率 | 30 | 30 |  | P2
第一路特写主码流 | H265 | 3840*2160 | 12288 | 可变码率 | 25 | 10 |  | P2
第一路特写主码流 | H265 | 3840*2160 | 12288 | 可变码率 | 25 | 25 |  | P2
第一路特写主码流 | H265 | 3840*2160 | 12288 | 可变码率 | 25 | 30 |  | P2
第一路特写主码流 | H265 | 3840*2160 | 12288 | 可变码率 | 30 | 10 |  | P2
第一路特写主码流 | H265 | 3840*2160 | 12288 | 可变码率 | 30 | 25 |  | P2
第一路特写主码流 | H265 | 3840*2160 | 12288 | 可变码率 | 30 | 30 |  | P2
第一路特写主码流 | H265 | 3840*2160 | 32768 | 固定码率 | 25 | 10 | 核对RTSP、RTMP、GB2818 分辨率、 帧率、码率、无卡顿花屏 | P2
第一路特写主码流 | H265 | 3840*2160 | 32768 | 固定码率 | 25 | 25 |  | P1
第一路特写主码流 | H265 | 3840*2160 | 32768 | 固定码率 | 25 | 30 |  | P1
第一路特写主码流 | H265 | 3840*2160 | 32768 | 固定码率 | 30 | 10 |  | P2
第一路特写主码流 | H265 | 3840*2160 | 32768 | 固定码率 | 30 | 25 |  | P2
第一路特写主码流 | H265 | 3840*2160 | 32768 | 固定码率 | 30 | 30 |  | P2
第一路特写主码流 | H265 | 3840*2160 | 32768 | 可变码率 | 25 | 10 |  | P2
第一路特写主码流 | H265 | 3840*2160 | 32768 | 可变码率 | 25 | 25 |  | P2
第一路特写主码流 | H265 | 3840*2160 | 32768 | 可变码率 | 25 | 30 |  | P2
第一路特写主码流 | H265 | 3840*2160 | 32768 | 可变码率 | 30 | 10 |  | P2
第一路特写主码流 | H265 | 3840*2160 | 32768 | 可变码率 | 30 | 25 |  | P2
第一路特写主码流 | H265 | 3840*2160 | 32768 | 可变码率 | 30 | 30 |  | P2
第一路特写主码流 | H265 | 3840*2160 | 65536 | 固定码率 | 25 | 10 | 核对RTSP、RTMP、GB2818 分辨率、 帧率、码率、无卡顿花屏 | P2
第一路特写主码流 | H265 | 3840*2160 | 65536 | 固定码率 | 25 | 25 |  | P1
第一路特写主码流 | H265 | 3840*2160 | 65536 | 固定码率 | 25 | 30 |  | P1
第一路特写主码流 | H265 | 3840*2160 | 65536 | 固定码率 | 30 | 10 |  | P2
第一路特写主码流 | H265 | 3840*2160 | 65536 | 固定码率 | 30 | 25 |  | P2
第一路特写主码流 | H265 | 3840*2160 | 65536 | 固定码率 | 30 | 30 |  | P2
第一路特写主码流 | H265 | 3840*2160 | 65536 | 可变码率 | 25 | 10 |  | P2
第一路特写主码流 | H265 | 3840*2160 | 65536 | 可变码率 | 25 | 25 |  | P2
第一路特写主码流 | H265 | 3840*2160 | 65536 | 可变码率 | 25 | 30 |  | P2
第一路特写主码流 | H265 | 3840*2160 | 65536 | 可变码率 | 30 | 10 |  | P2
第一路特写主码流 | H265 | 3840*2160 | 65536 | 可变码率 | 30 | 25 |  | P2
第一路特写主码流 | H265 | 3840*2160 | 65536 | 可变码率 | 30 | 30 |  | P2
第一路特写主码流 | H265 | 1920*1080 | 2048 | 固定码率 | 25 | 10 | 核对RTSP、RTMP、GB2818 分辨率、 帧率、码率、无卡顿花屏 | P2
第一路特写主码流 | H265 | 1920*1080 | 2048 | 固定码率 | 25 | 25 |  | P2
第一路特写主码流 | H265 | 1920*1080 | 2048 | 固定码率 | 25 | 30 |  | P2
第一路特写主码流 | H265 | 1920*1080 | 2048 | 固定码率 | 30 | 10 |  | P2
第一路特写主码流 | H265 | 1920*1080 | 2048 | 固定码率 | 30 | 25 |  | P2
第一路特写主码流 | H265 | 1920*1080 | 2048 | 固定码率 | 30 | 30 |  | P2
第一路特写主码流 | H265 | 1920*1080 | 2048 | 可变码率 | 25 | 10 |  | P2
第一路特写主码流 | H265 | 1920*1080 | 2048 | 可变码率 | 25 | 25 |  | P2
第一路特写主码流 | H265 | 1920*1080 | 2048 | 可变码率 | 25 | 30 |  | P2
第一路特写主码流 | H265 | 1920*1080 | 2048 | 可变码率 | 30 | 10 |  | P2
第一路特写主码流 | H265 | 1920*1080 | 2048 | 可变码率 | 30 | 25 |  | P2
第一路特写主码流 | H265 | 1920*1080 | 2048 | 可变码率 | 30 | 30 |  | P2
第一路特写主码流 | H265 | 1920*1080 | 10240 | 固定码率 | 25 | 10 | 核对RTSP、RTMP、GB2818 分辨率、 帧率、码率、无卡顿花屏 | P2
第一路特写主码流 | H265 | 1920*1080 | 10240 | 固定码率 | 25 | 25 |  | P1
第一路特写主码流 | H265 | 1920*1080 | 10240 | 固定码率 | 25 | 30 |  | P1
第一路特写主码流 | H265 | 1920*1080 | 10240 | 固定码率 | 30 | 10 |  | P2
第一路特写主码流 | H265 | 1920*1080 | 10240 | 固定码率 | 30 | 25 |  | P2
第一路特写主码流 | H265 | 1920*1080 | 10240 | 固定码率 | 30 | 30 |  | P2
第一路特写主码流 | H265 | 1920*1080 | 10240 | 可变码率 | 25 | 10 |  | P2
第一路特写主码流 | H265 | 1920*1080 | 10240 | 可变码率 | 25 | 25 |  | P2
第一路特写主码流 | H265 | 1920*1080 | 10240 | 可变码率 | 25 | 30 |  | P2
第一路特写主码流 | H265 | 1920*1080 | 10240 | 可变码率 | 30 | 10 |  | P2
第一路特写主码流 | H265 | 1920*1080 | 10240 | 可变码率 | 30 | 25 |  | P2
第一路特写主码流 | H265 | 1920*1080 | 10240 | 可变码率 | 30 | 30 |  | P2
第一路特写主码流 | H265 | 1920*1080 | 12288 | 固定码率 | 25 | 10 | 核对RTSP、RTMP、GB2818 分辨率、 帧率、码率、无卡顿花屏 | P2
第一路特写主码流 | H265 | 1920*1080 | 12288 | 固定码率 | 25 | 25 |  | P2
第一路特写主码流 | H265 | 1920*1080 | 12288 | 固定码率 | 25 | 30 |  | P2
第一路特写主码流 | H265 | 1920*1080 | 12288 | 固定码率 | 30 | 10 |  | P2
第一路特写主码流 | H265 | 1920*1080 | 12288 | 固定码率 | 30 | 25 |  | P2
第一路特写主码流 | H265 | 1920*1080 | 12288 | 固定码率 | 30 | 30 |  | P2
第一路特写主码流 | H265 | 1920*1080 | 12288 | 可变码率 | 25 | 10 |  | P2
第一路特写主码流 | H265 | 1920*1080 | 12288 | 可变码率 | 25 | 25 |  | P2
第一路特写主码流 | H265 | 1920*1080 | 12288 | 可变码率 | 25 | 30 |  | P2
第一路特写主码流 | H265 | 1920*1080 | 12288 | 可变码率 | 30 | 10 |  | P2
第一路特写主码流 | H265 | 1920*1080 | 12288 | 可变码率 | 30 | 25 |  | P2
第一路特写主码流 | H265 | 1920*1080 | 12288 | 可变码率 | 30 | 30 |  | P2
第一路特写主码流 | H265 | 1920*1080 | 32768 | 固定码率 | 25 | 10 | 核对RTSP、RTMP、GB2818 分辨率、 帧率、码率、无卡顿花屏 | P2
第一路特写主码流 | H265 | 1920*1080 | 32768 | 固定码率 | 25 | 25 |  | P1
第一路特写主码流 | H265 | 1920*1080 | 32768 | 固定码率 | 25 | 30 |  | P1
第一路特写主码流 | H265 | 1920*1080 | 32768 | 固定码率 | 30 | 10 |  | P2
第一路特写主码流 | H265 | 1920*1080 | 32768 | 固定码率 | 30 | 25 |  | P2
第一路特写主码流 | H265 | 1920*1080 | 32768 | 固定码率 | 30 | 30 |  | P2
第一路特写主码流 | H265 | 1920*1080 | 32768 | 可变码率 | 25 | 10 |  | P2
第一路特写主码流 | H265 | 1920*1080 | 32768 | 可变码率 | 25 | 25 |  | P2
第一路特写主码流 | H265 | 1920*1080 | 32768 | 可变码率 | 25 | 30 |  | P2
第一路特写主码流 | H265 | 1920*1080 | 32768 | 可变码率 | 30 | 10 |  | P2
第一路特写主码流 | H265 | 1920*1080 | 32768 | 可变码率 | 30 | 25 |  | P2
第一路特写主码流 | H265 | 1920*1080 | 32768 | 可变码率 | 30 | 30 |  | P2
第一路特写主码流 | H265 | 1920*1080 | 65536 | 固定码率 | 25 | 10 | 核对RTSP、RTMP、GB2818 分辨率、 帧率、码率、无卡顿花屏 | P2
第一路特写主码流 | H265 | 1920*1080 | 65536 | 固定码率 | 25 | 25 |  | P1
第一路特写主码流 | H265 | 1920*1080 | 65536 | 固定码率 | 25 | 30 |  | P1
第一路特写主码流 | H265 | 1920*1080 | 65536 | 固定码率 | 30 | 10 |  | P2
第一路特写主码流 | H265 | 1920*1080 | 65536 | 固定码率 | 30 | 25 |  | P2
第一路特写主码流 | H265 | 1920*1080 | 65536 | 固定码率 | 30 | 30 |  | P2
第一路特写主码流 | H265 | 1920*1080 | 65536 | 可变码率 | 25 | 10 |  | P2
第一路特写主码流 | H265 | 1920*1080 | 65536 | 可变码率 | 25 | 25 |  | P2
第一路特写主码流 | H265 | 1920*1080 | 65536 | 可变码率 | 25 | 30 |  | P2
第一路特写主码流 | H265 | 1920*1080 | 65536 | 可变码率 | 30 | 10 |  | P2
第一路特写主码流 | H265 | 1920*1080 | 65536 | 可变码率 | 30 | 25 |  | P2
第一路特写主码流 | H265 | 1920*1080 | 65536 | 可变码率 | 30 | 30 |  | P2
第一路特写主码流 | H265 | 1280*720 | 2048 | 固定码率 | 25 | 10 | 核对RTSP、RTMP、GB2818 分辨率、 帧率、码率、无卡顿花屏 | P2
第一路特写主码流 | H265 | 1280*720 | 2048 | 固定码率 | 25 | 25 |  | P2
第一路特写主码流 | H265 | 1280*720 | 2048 | 固定码率 | 25 | 30 |  | P2
第一路特写主码流 | H265 | 1280*720 | 2048 | 固定码率 | 30 | 10 |  | P2
第一路特写主码流 | H265 | 1280*720 | 2048 | 固定码率 | 30 | 25 |  | P2
第一路特写主码流 | H265 | 1280*720 | 2048 | 固定码率 | 30 | 30 |  | P2
第一路特写主码流 | H265 | 1280*720 | 2048 | 可变码率 | 25 | 10 |  | P2
第一路特写主码流 | H265 | 1280*720 | 2048 | 可变码率 | 25 | 25 |  | P2
第一路特写主码流 | H265 | 1280*720 | 2048 | 可变码率 | 25 | 30 |  | P2
第一路特写主码流 | H265 | 1280*720 | 2048 | 可变码率 | 30 | 10 |  | P2
第一路特写主码流 | H265 | 1280*720 | 2048 | 可变码率 | 30 | 25 |  | P2
第一路特写主码流 | H265 | 1280*720 | 2048 | 可变码率 | 30 | 30 |  | P2
第一路特写主码流 | H265 | 1280*720 | 10240 | 固定码率 | 25 | 10 | 核对RTSP、RTMP、GB2818 分辨率、 帧率、码率、无卡顿花屏 | P2
第一路特写主码流 | H265 | 1280*720 | 10240 | 固定码率 | 25 | 25 |  | P1
第一路特写主码流 | H265 | 1280*720 | 10240 | 固定码率 | 25 | 30 |  | P1
第一路特写主码流 | H265 | 1280*720 | 10240 | 固定码率 | 30 | 10 |  | P2
第一路特写主码流 | H265 | 1280*720 | 10240 | 固定码率 | 30 | 25 |  | P2
第一路特写主码流 | H265 | 1280*720 | 10240 | 固定码率 | 30 | 30 |  | P2
第一路特写主码流 | H265 | 1280*720 | 10240 | 可变码率 | 25 | 10 |  | P2
第一路特写主码流 | H265 | 1280*720 | 10240 | 可变码率 | 25 | 25 |  | P2
第一路特写主码流 | H265 | 1280*720 | 10240 | 可变码率 | 25 | 30 |  | P2
第一路特写主码流 | H265 | 1280*720 | 10240 | 可变码率 | 30 | 10 |  | P2
第一路特写主码流 | H265 | 1280*720 | 10240 | 可变码率 | 30 | 25 |  | P2
第一路特写主码流 | H265 | 1280*720 | 10240 | 可变码率 | 30 | 30 |  | P2
第一路特写主码流 | H265 | 1280*720 | 12288 | 固定码率 | 25 | 10 | 核对RTSP、RTMP、GB2818 分辨率、 帧率、码率、无卡顿花屏 | P2
第一路特写主码流 | H265 | 1280*720 | 12288 | 固定码率 | 25 | 25 |  | P2
第一路特写主码流 | H265 | 1280*720 | 12288 | 固定码率 | 25 | 30 |  | P2
第一路特写主码流 | H265 | 1280*720 | 12288 | 固定码率 | 30 | 10 |  | P2
第一路特写主码流 | H265 | 1280*720 | 12288 | 固定码率 | 30 | 25 |  | P2
第一路特写主码流 | H265 | 1280*720 | 12288 | 固定码率 | 30 | 30 |  | P2
第一路特写主码流 | H265 | 1280*720 | 12288 | 可变码率 | 25 | 10 |  | P2
第一路特写主码流 | H265 | 1280*720 | 12288 | 可变码率 | 25 | 25 |  | P2
第一路特写主码流 | H265 | 1280*720 | 12288 | 可变码率 | 25 | 30 |  | P2
第一路特写主码流 | H265 | 1280*720 | 12288 | 可变码率 | 30 | 10 |  | P2
第一路特写主码流 | H265 | 1280*720 | 12288 | 可变码率 | 30 | 25 |  | P2
第一路特写主码流 | H265 | 1280*720 | 12288 | 可变码率 | 30 | 30 |  | P2
第一路特写主码流 | H265 | 1280*720 | 32768 | 固定码率 | 25 | 10 | 核对RTSP、RTMP、GB2818 分辨率、 帧率、码率、无卡顿花屏 | P2
第一路特写主码流 | H265 | 1280*720 | 32768 | 固定码率 | 25 | 25 |  | P2
第一路特写主码流 | H265 | 1280*720 | 32768 | 固定码率 | 25 | 30 |  | P2
第一路特写主码流 | H265 | 1280*720 | 32768 | 固定码率 | 30 | 10 |  | P2
第一路特写主码流 | H265 | 1280*720 | 32768 | 固定码率 | 30 | 25 |  | P2
第一路特写主码流 | H265 | 1280*720 | 32768 | 固定码率 | 30 | 30 |  | P2
第一路特写主码流 | H265 | 1280*720 | 32768 | 可变码率 | 25 | 10 |  | P2
第一路特写主码流 | H265 | 1280*720 | 32768 | 可变码率 | 25 | 25 |  | P2
第一路特写主码流 | H265 | 1280*720 | 32768 | 可变码率 | 25 | 30 |  | P2
第一路特写主码流 | H265 | 1280*720 | 32768 | 可变码率 | 30 | 10 |  | P2
第一路特写主码流 | H265 | 1280*720 | 32768 | 可变码率 | 30 | 25 |  | P2
第一路特写主码流 | H265 | 1280*720 | 32768 | 可变码率 | 30 | 30 |  | P2
第一路特写主码流 | H265 | 1280*720 | 65536 | 固定码率 | 25 | 10 | 核对RTSP、RTMP、GB2818 分辨率、 帧率、码率、无卡顿花屏 | P2
第一路特写主码流 | H265 | 1280*720 | 65536 | 固定码率 | 25 | 25 |  | P1
第一路特写主码流 | H265 | 1280*720 | 65536 | 固定码率 | 25 | 30 |  | P1
第一路特写主码流 | H265 | 1280*720 | 65536 | 固定码率 | 30 | 10 |  | P2
第一路特写主码流 | H265 | 1280*720 | 65536 | 固定码率 | 30 | 25 |  | P2
第一路特写主码流 | H265 | 1280*720 | 65536 | 固定码率 | 30 | 30 |  | P1
第一路特写主码流 | H265 | 1280*720 | 65536 | 可变码率 | 25 | 10 |  | P2
第一路特写主码流 | H265 | 1280*720 | 65536 | 可变码率 | 25 | 25 |  | P2
第一路特写主码流 | H265 | 1280*720 | 65536 | 可变码率 | 25 | 30 |  | P2
第一路特写主码流 | H265 | 1280*720 | 65536 | 可变码率 | 30 | 10 |  | P2
第一路特写主码流 | H265 | 1280*720 | 65536 | 可变码率 | 30 | 25 |  | P2
第一路特写主码流 | H265 | 1280*720 | 65536 | 可变码率 | 30 | 30 |  | P2
第一路特写主码流 | H265 | 1024*576 | 12288 | 固定码率 | 25 | 25 | 核对RTSP、RTMP、GB2818 分辨率、 帧率、码率、无卡顿花屏 | P2
第一路特写主码流 | H265 | 960*540 | 12288 | 固定码率 | 25 | 25 | 核对RTSP、RTMP、GB2818 分辨率、 帧率、码率、无卡顿花屏 | P2
第一路特写主码流 | H265 | 640*480 | 12288 | 固定码率 | 25 | 25 | 核对RTSP、RTMP、GB2818 分辨率、 帧率、码率、无卡顿花屏 | P2
第一路特写主码流 | H265 | 640*360 | 12288 | 固定码率 | 25 | 25 | 核对RTSP、RTMP、GB2818 分辨率、 帧率、码率、无卡顿花屏 | P2
第一路特写主码流 | H265 | 350*288 | 12288 | 固定码率 | 25 | 25 | 核对RTSP、RTMP、GB2818 分辨率、 帧率、码率、无卡顿花屏 | P2
| 编码协议 | 分辨率 | 码率 | 码率控制 | I帧间隔 | 帧率 | 检查内容 | 优先级
第二路全景主码流 | H264 | 1920*1080 | 32 | 固定码率 | 25 | 25 | 无卡顿花屏 | P1
第二路全景主码流 | H264 | 3840*2160 | 2048 | 固定码率 | 25 | 10 | 核对RTSP、RTMP、GB2818 分辨率、 帧率、码率、无卡顿花屏 | P2
第二路全景主码流 | H264 | 3840*2160 | 2048 | 固定码率 | 25 | 25 |  | P2
第二路全景主码流 | H264 | 3840*2160 | 2048 | 固定码率 | 25 | 30 |  | P2
第二路全景主码流 | H264 | 3840*2160 | 2048 | 固定码率 | 30 | 10 |  | P2
第二路全景主码流 | H264 | 3840*2160 | 2048 | 固定码率 | 30 | 25 |  | P2
第二路全景主码流 | H264 | 3840*2160 | 2048 | 固定码率 | 30 | 30 |  | P2
第二路全景主码流 | H264 | 3840*2160 | 2048 | 可变码率 | 25 | 10 |  | P2
第二路全景主码流 | H264 | 3840*2160 | 2048 | 可变码率 | 25 | 25 |  | P2
第二路全景主码流 | H264 | 3840*2160 | 2048 | 可变码率 | 25 | 30 |  | P2
第二路全景主码流 | H264 | 3840*2160 | 2048 | 可变码率 | 30 | 10 |  | P2
第二路全景主码流 | H264 | 3840*2160 | 2048 | 可变码率 | 30 | 25 |  | P2
第二路全景主码流 | H264 | 3840*2160 | 2048 | 可变码率 | 30 | 30 |  | P2
第二路全景主码流 | H264 | 3840*2160 | 10240 | 固定码率 | 25 | 10 | 核对RTSP、RTMP、GB2818 分辨率、 帧率、码率、无卡顿花屏 | P2
第二路全景主码流 | H264 | 3840*2160 | 10240 | 固定码率 | 25 | 25 |  | P1
第二路全景主码流 | H264 | 3840*2160 | 10240 | 固定码率 | 25 | 30 |  | P1
第二路全景主码流 | H264 | 3840*2160 | 10240 | 固定码率 | 30 | 10 |  | P2
第二路全景主码流 | H264 | 3840*2160 | 10240 | 固定码率 | 30 | 25 |  | P2
第二路全景主码流 | H264 | 3840*2160 | 10240 | 固定码率 | 30 | 30 |  | P2
第二路全景主码流 | H264 | 3840*2160 | 10240 | 可变码率 | 25 | 10 |  | P2
第二路全景主码流 | H264 | 3840*2160 | 10240 | 可变码率 | 25 | 25 |  | P2
第二路全景主码流 | H264 | 3840*2160 | 10240 | 可变码率 | 25 | 30 |  | P2
第二路全景主码流 | H264 | 3840*2160 | 10240 | 可变码率 | 30 | 10 |  | P2
第二路全景主码流 | H264 | 3840*2160 | 10240 | 可变码率 | 30 | 25 |  | P2
第二路全景主码流 | H264 | 3840*2160 | 10240 | 可变码率 | 30 | 30 |  | P2
第二路全景主码流 | H264 | 3840*2160 | 12288 | 固定码率 | 25 | 10 | 核对RTSP、RTMP、GB2818 分辨率、 帧率、码率、无卡顿花屏 | P2
第二路全景主码流 | H264 | 3840*2160 | 12288 | 固定码率 | 25 | 25 |  | P2
第二路全景主码流 | H264 | 3840*2160 | 12288 | 固定码率 | 25 | 30 |  | P2
第二路全景主码流 | H264 | 3840*2160 | 12288 | 固定码率 | 30 | 10 |  | P2
第二路全景主码流 | H264 | 3840*2160 | 12288 | 固定码率 | 30 | 25 |  | P2
第二路全景主码流 | H264 | 3840*2160 | 12288 | 固定码率 | 30 | 30 |  | P2
第二路全景主码流 | H264 | 3840*2160 | 12288 | 可变码率 | 25 | 10 |  | P2
第二路全景主码流 | H264 | 3840*2160 | 12288 | 可变码率 | 25 | 25 |  | P2
第二路全景主码流 | H264 | 3840*2160 | 12288 | 可变码率 | 25 | 30 |  | P2
第二路全景主码流 | H264 | 3840*2160 | 12288 | 可变码率 | 30 | 10 |  | P2
第二路全景主码流 | H264 | 3840*2160 | 12288 | 可变码率 | 30 | 25 |  | P2
第二路全景主码流 | H264 | 3840*2160 | 12288 | 可变码率 | 30 | 30 |  | P2
第二路全景主码流 | H264 | 3840*2160 | 32768 | 固定码率 | 25 | 10 | 核对RTSP、RTMP、GB2818 分辨率、 帧率、码率、无卡顿花屏 | P2
第二路全景主码流 | H264 | 3840*2160 | 32768 | 固定码率 | 25 | 25 |  | P2
第二路全景主码流 | H264 | 3840*2160 | 32768 | 固定码率 | 25 | 30 |  | P2
第二路全景主码流 | H264 | 3840*2160 | 32768 | 固定码率 | 30 | 10 |  | P2
第二路全景主码流 | H264 | 3840*2160 | 32768 | 固定码率 | 30 | 25 |  | P2
第二路全景主码流 | H264 | 3840*2160 | 32768 | 固定码率 | 30 | 30 |  | P2
第二路全景主码流 | H264 | 3840*2160 | 32768 | 可变码率 | 25 | 10 |  | P2
第二路全景主码流 | H264 | 3840*2160 | 32768 | 可变码率 | 25 | 25 |  | P2
第二路全景主码流 | H264 | 3840*2160 | 32768 | 可变码率 | 25 | 30 |  | P2
第二路全景主码流 | H264 | 3840*2160 | 32768 | 可变码率 | 30 | 10 |  | P2
第二路全景主码流 | H264 | 3840*2160 | 32768 | 可变码率 | 30 | 25 |  | P2
第二路全景主码流 | H264 | 3840*2160 | 32768 | 可变码率 | 30 | 30 |  | P2
第二路全景主码流 | H264 | 3840*2160 | 65536 | 固定码率 | 25 | 10 | 核对RTSP、RTMP、GB2818 分辨率、 帧率、码率、无卡顿花屏 | P2
第二路全景主码流 | H264 | 3840*2160 | 65536 | 固定码率 | 25 | 25 |  | P1
第二路全景主码流 | H264 | 3840*2160 | 65536 | 固定码率 | 25 | 30 |  | P1
第二路全景主码流 | H264 | 3840*2160 | 65536 | 固定码率 | 30 | 10 |  | P2
第二路全景主码流 | H264 | 3840*2160 | 65536 | 固定码率 | 30 | 25 |  | P2
第二路全景主码流 | H264 | 3840*2160 | 65536 | 固定码率 | 30 | 30 |  | P2
第二路全景主码流 | H264 | 3840*2160 | 65536 | 可变码率 | 25 | 10 |  | P2
第二路全景主码流 | H264 | 3840*2160 | 65536 | 可变码率 | 25 | 25 |  | P2
第二路全景主码流 | H264 | 3840*2160 | 65536 | 可变码率 | 25 | 30 |  | P2
第二路全景主码流 | H264 | 3840*2160 | 65536 | 可变码率 | 30 | 10 |  | P2
第二路全景主码流 | H264 | 3840*2160 | 65536 | 可变码率 | 30 | 25 |  | P2
第二路全景主码流 | H264 | 3840*2160 | 65536 | 可变码率 | 30 | 30 |  | P2
第二路全景主码流 | H264 | 1920*1080 | 2048 | 固定码率 | 25 | 10 | 核对RTSP、RTMP、GB2818 分辨率、 帧率、码率、无卡顿花屏 | P2
第二路全景主码流 | H264 | 1920*1080 | 2048 | 固定码率 | 25 | 25 |  | P2
第二路全景主码流 | H264 | 1920*1080 | 2048 | 固定码率 | 25 | 30 |  | P2
第二路全景主码流 | H264 | 1920*1080 | 2048 | 固定码率 | 30 | 10 |  | P2
第二路全景主码流 | H264 | 1920*1080 | 2048 | 固定码率 | 30 | 25 |  | P2
第二路全景主码流 | H264 | 1920*1080 | 2048 | 固定码率 | 30 | 30 |  | P2
第二路全景主码流 | H264 | 1920*1080 | 2048 | 可变码率 | 25 | 10 |  | P2
第二路全景主码流 | H264 | 1920*1080 | 2048 | 可变码率 | 25 | 25 |  | P2
第二路全景主码流 | H264 | 1920*1080 | 2048 | 可变码率 | 25 | 30 |  | P2
第二路全景主码流 | H264 | 1920*1080 | 2048 | 可变码率 | 30 | 10 |  | P2
第二路全景主码流 | H264 | 1920*1080 | 2048 | 可变码率 | 30 | 25 |  | P2
第二路全景主码流 | H264 | 1920*1080 | 2048 | 可变码率 | 30 | 30 |  | P2
第二路全景主码流 | H264 | 1920*1080 | 10240 | 固定码率 | 25 | 10 | 核对RTSP、RTMP、GB2818 分辨率、 帧率、码率、无卡顿花屏 | P2
第二路全景主码流 | H264 | 1920*1080 | 10240 | 固定码率 | 25 | 25 |  | P1
第二路全景主码流 | H264 | 1920*1080 | 10240 | 固定码率 | 25 | 30 |  | P1
第二路全景主码流 | H264 | 1920*1080 | 10240 | 固定码率 | 30 | 10 |  | P2
第二路全景主码流 | H264 | 1920*1080 | 10240 | 固定码率 | 30 | 25 |  | P2
第二路全景主码流 | H264 | 1920*1080 | 10240 | 固定码率 | 30 | 30 |  | P2
第二路全景主码流 | H264 | 1920*1080 | 10240 | 可变码率 | 25 | 10 |  | P2
第二路全景主码流 | H264 | 1920*1080 | 10240 | 可变码率 | 25 | 25 |  | P2
第二路全景主码流 | H264 | 1920*1080 | 10240 | 可变码率 | 25 | 30 |  | P2
第二路全景主码流 | H264 | 1920*1080 | 10240 | 可变码率 | 30 | 10 |  | P2
第二路全景主码流 | H264 | 1920*1080 | 10240 | 可变码率 | 30 | 25 |  | P2
第二路全景主码流 | H264 | 1920*1080 | 10240 | 可变码率 | 30 | 30 |  | P2
第二路全景主码流 | H264 | 1920*1080 | 12288 | 固定码率 | 25 | 10 | 核对RTSP、RTMP、GB2818 分辨率、 帧率、码率、无卡顿花屏 | P2
第二路全景主码流 | H264 | 1920*1080 | 12288 | 固定码率 | 25 | 25 |  | P2
第二路全景主码流 | H264 | 1920*1080 | 12288 | 固定码率 | 25 | 30 |  | P2
第二路全景主码流 | H264 | 1920*1080 | 12288 | 固定码率 | 30 | 10 |  | P2
第二路全景主码流 | H264 | 1920*1080 | 12288 | 固定码率 | 30 | 25 |  | P2
第二路全景主码流 | H264 | 1920*1080 | 12288 | 固定码率 | 30 | 30 |  | P2
第二路全景主码流 | H264 | 1920*1080 | 12288 | 可变码率 | 25 | 10 |  | P2
第二路全景主码流 | H264 | 1920*1080 | 12288 | 可变码率 | 25 | 25 |  | P2
第二路全景主码流 | H264 | 1920*1080 | 12288 | 可变码率 | 25 | 30 |  | P2
第二路全景主码流 | H264 | 1920*1080 | 12288 | 可变码率 | 30 | 10 |  | P2
第二路全景主码流 | H264 | 1920*1080 | 12288 | 可变码率 | 30 | 25 |  | P2
第二路全景主码流 | H264 | 1920*1080 | 12288 | 可变码率 | 30 | 30 |  | P2
第二路全景主码流 | H264 | 1920*1080 | 32768 | 固定码率 | 25 | 10 | 核对RTSP、RTMP、GB2818 分辨率、 帧率、码率、无卡顿花屏 | P2
第二路全景主码流 | H264 | 1920*1080 | 32768 | 固定码率 | 25 | 25 |  | P2
第二路全景主码流 | H264 | 1920*1080 | 32768 | 固定码率 | 25 | 30 |  | P2
第二路全景主码流 | H264 | 1920*1080 | 32768 | 固定码率 | 30 | 10 |  | P2
第二路全景主码流 | H264 | 1920*1080 | 32768 | 固定码率 | 30 | 25 |  | P2
第二路全景主码流 | H264 | 1920*1080 | 32768 | 固定码率 | 30 | 30 |  | P2
第二路全景主码流 | H264 | 1920*1080 | 32768 | 可变码率 | 25 | 10 |  | P2
第二路全景主码流 | H264 | 1920*1080 | 32768 | 可变码率 | 25 | 25 |  | P2
第二路全景主码流 | H264 | 1920*1080 | 32768 | 可变码率 | 25 | 30 |  | P2
第二路全景主码流 | H264 | 1920*1080 | 32768 | 可变码率 | 30 | 10 |  | P2
第二路全景主码流 | H264 | 1920*1080 | 32768 | 可变码率 | 30 | 25 |  | P2
第二路全景主码流 | H264 | 1920*1080 | 32768 | 可变码率 | 30 | 30 |  | P2
第二路全景主码流 | H264 | 1920*1080 | 65536 | 固定码率 | 25 | 10 | 核对RTSP、RTMP、GB2818 分辨率、 帧率、码率、无卡顿花屏 | P2
第二路全景主码流 | H264 | 1920*1080 | 65536 | 固定码率 | 25 | 25 |  | P1
第二路全景主码流 | H264 | 1920*1080 | 65536 | 固定码率 | 25 | 30 |  | P1
第二路全景主码流 | H264 | 1920*1080 | 65536 | 固定码率 | 30 | 10 |  | P2
第二路全景主码流 | H264 | 1920*1080 | 65536 | 固定码率 | 30 | 25 |  | P2
第二路全景主码流 | H264 | 1920*1080 | 65536 | 固定码率 | 30 | 30 |  | P2
第二路全景主码流 | H264 | 1920*1080 | 65536 | 可变码率 | 25 | 10 |  | P2
第二路全景主码流 | H264 | 1920*1080 | 65536 | 可变码率 | 25 | 25 |  | P2
第二路全景主码流 | H264 | 1920*1080 | 65536 | 可变码率 | 25 | 30 |  | P2
第二路全景主码流 | H264 | 1920*1080 | 65536 | 可变码率 | 30 | 10 |  | P2
第二路全景主码流 | H264 | 1920*1080 | 65536 | 可变码率 | 30 | 25 |  | P2
第二路全景主码流 | H264 | 1920*1080 | 65536 | 可变码率 | 30 | 30 |  | P2
第二路全景主码流 | H264 | 1280*720 | 2048 | 固定码率 | 25 | 10 | 核对RTSP、RTMP、GB2818 分辨率、 帧率、码率、无卡顿花屏 | P2
第二路全景主码流 | H264 | 1280*720 | 2048 | 固定码率 | 25 | 25 |  | P2
第二路全景主码流 | H264 | 1280*720 | 2048 | 固定码率 | 25 | 30 |  | P2
第二路全景主码流 | H264 | 1280*720 | 2048 | 固定码率 | 30 | 10 |  | P2
第二路全景主码流 | H264 | 1280*720 | 2048 | 固定码率 | 30 | 25 |  | P2
第二路全景主码流 | H264 | 1280*720 | 2048 | 固定码率 | 30 | 30 |  | P2
第二路全景主码流 | H264 | 1280*720 | 2048 | 可变码率 | 25 | 10 |  | P2
第二路全景主码流 | H264 | 1280*720 | 2048 | 可变码率 | 25 | 25 |  | P2
第二路全景主码流 | H264 | 1280*720 | 2048 | 可变码率 | 25 | 30 |  | P2
第二路全景主码流 | H264 | 1280*720 | 2048 | 可变码率 | 30 | 10 |  | P2
第二路全景主码流 | H264 | 1280*720 | 2048 | 可变码率 | 30 | 25 |  | P2
第二路全景主码流 | H264 | 1280*720 | 2048 | 可变码率 | 30 | 30 |  | P2
第二路全景主码流 | H264 | 1280*720 | 10240 | 固定码率 | 25 | 10 | 核对RTSP、RTMP、GB2818 分辨率、 帧率、码率、无卡顿花屏 | P2
第二路全景主码流 | H264 | 1280*720 | 10240 | 固定码率 | 25 | 25 |  | P1
第二路全景主码流 | H264 | 1280*720 | 10240 | 固定码率 | 25 | 30 |  | P1
第二路全景主码流 | H264 | 1280*720 | 10240 | 固定码率 | 30 | 10 |  | P2
第二路全景主码流 | H264 | 1280*720 | 10240 | 固定码率 | 30 | 25 |  | P2
第二路全景主码流 | H264 | 1280*720 | 10240 | 固定码率 | 30 | 30 |  | P2
第二路全景主码流 | H264 | 1280*720 | 10240 | 可变码率 | 25 | 10 |  | P2
第二路全景主码流 | H264 | 1280*720 | 10240 | 可变码率 | 25 | 25 |  | P2
第二路全景主码流 | H264 | 1280*720 | 10240 | 可变码率 | 25 | 30 |  | P2
第二路全景主码流 | H264 | 1280*720 | 10240 | 可变码率 | 30 | 10 |  | P2
第二路全景主码流 | H264 | 1280*720 | 10240 | 可变码率 | 30 | 25 |  | P2
第二路全景主码流 | H264 | 1280*720 | 10240 | 可变码率 | 30 | 30 |  | P2
第二路全景主码流 | H264 | 1280*720 | 12288 | 固定码率 | 25 | 10 | 核对RTSP、RTMP、GB2818 分辨率、 帧率、码率、无卡顿花屏 | P2
第二路全景主码流 | H264 | 1280*720 | 12288 | 固定码率 | 25 | 25 |  | P2
第二路全景主码流 | H264 | 1280*720 | 12288 | 固定码率 | 25 | 30 |  | P2
第二路全景主码流 | H264 | 1280*720 | 12288 | 固定码率 | 30 | 10 |  | P2
第二路全景主码流 | H264 | 1280*720 | 12288 | 固定码率 | 30 | 25 |  | P2
第二路全景主码流 | H264 | 1280*720 | 12288 | 固定码率 | 30 | 30 |  | P2
第二路全景主码流 | H264 | 1280*720 | 12288 | 可变码率 | 25 | 10 |  | P2
第二路全景主码流 | H264 | 1280*720 | 12288 | 可变码率 | 25 | 25 |  | P2
第二路全景主码流 | H264 | 1280*720 | 12288 | 可变码率 | 25 | 30 |  | P2
第二路全景主码流 | H264 | 1280*720 | 12288 | 可变码率 | 30 | 10 |  | P2
第二路全景主码流 | H264 | 1280*720 | 12288 | 可变码率 | 30 | 25 |  | P2
第二路全景主码流 | H264 | 1280*720 | 12288 | 可变码率 | 30 | 30 |  | P2
第二路全景主码流 | H264 | 1280*720 | 32768 | 固定码率 | 25 | 10 | 核对RTSP、RTMP、GB2818 分辨率、 帧率、码率、无卡顿花屏 | P2
第二路全景主码流 | H264 | 1280*720 | 32768 | 固定码率 | 25 | 25 |  | P2
第二路全景主码流 | H264 | 1280*720 | 32768 | 固定码率 | 25 | 30 |  | P2
第二路全景主码流 | H264 | 1280*720 | 32768 | 固定码率 | 30 | 10 |  | P2
第二路全景主码流 | H264 | 1280*720 | 32768 | 固定码率 | 30 | 25 |  | P2
第二路全景主码流 | H264 | 1280*720 | 32768 | 固定码率 | 30 | 30 |  | P2
第二路全景主码流 | H264 | 1280*720 | 32768 | 可变码率 | 25 | 10 |  | P2
第二路全景主码流 | H264 | 1280*720 | 32768 | 可变码率 | 25 | 25 |  | P2
第二路全景主码流 | H264 | 1280*720 | 32768 | 可变码率 | 25 | 30 |  | P2
第二路全景主码流 | H264 | 1280*720 | 32768 | 可变码率 | 30 | 10 |  | P2
第二路全景主码流 | H264 | 1280*720 | 32768 | 可变码率 | 30 | 25 |  | P2
第二路全景主码流 | H264 | 1280*720 | 32768 | 可变码率 | 30 | 30 |  | P2
第二路全景主码流 | H264 | 1280*720 | 65536 | 固定码率 | 25 | 10 | 核对RTSP、RTMP、GB2818 分辨率、 帧率、码率、无卡顿花屏 | P2
第二路全景主码流 | H264 | 1280*720 | 65536 | 固定码率 | 25 | 25 |  | P1
第二路全景主码流 | H264 | 1280*720 | 65536 | 固定码率 | 25 | 30 |  | P1
第二路全景主码流 | H264 | 1280*720 | 65536 | 固定码率 | 30 | 10 |  | P2
第二路全景主码流 | H264 | 1280*720 | 65536 | 固定码率 | 30 | 25 |  | P2
第二路全景主码流 | H264 | 1280*720 | 65536 | 固定码率 | 30 | 30 |  | P2
第二路全景主码流 | H264 | 1280*720 | 65536 | 可变码率 | 25 | 10 |  | P2
第二路全景主码流 | H264 | 1280*720 | 65536 | 可变码率 | 25 | 25 |  | P2
第二路全景主码流 | H264 | 1280*720 | 65536 | 可变码率 | 25 | 30 |  | P2
第二路全景主码流 | H264 | 1280*720 | 65536 | 可变码率 | 30 | 10 |  | P2
第二路全景主码流 | H264 | 1280*720 | 65536 | 可变码率 | 30 | 25 |  | P2
第二路全景主码流 | H264 | 1280*720 | 65536 | 可变码率 | 30 | 30 |  | P2
第二路全景主码流 | H264 | 1024*576 | 12288 | 固定码率 | 25 | 25 | 核对RTSP、RTMP、GB2818 分辨率、 帧率、码率、无卡顿花屏 | P2
第二路全景主码流 | H264 | 960*540 | 12288 | 固定码率 | 25 | 25 | 核对RTSP、RTMP、GB2818 分辨率、 帧率、码率、无卡顿花屏 | P2
第二路全景主码流 | H264 | 640*480 | 12288 | 固定码率 | 25 | 25 | 核对RTSP、RTMP、GB2818 分辨率、 帧率、码率、无卡顿花屏 | P2
第二路全景主码流 | H264 | 640*360 | 12288 | 固定码率 | 25 | 25 | 核对RTSP、RTMP、GB2818 分辨率、 帧率、码率、无卡顿花屏 | P2
第二路全景主码流 | H264 | 350*288 | 12288 | 固定码率 | 25 | 25 | 核对RTSP、RTMP、GB2818 分辨率、 帧率、码率、无卡顿花屏 | P2
第二路全景主码流 | H265 | 3840*2160 | 2048 | 固定码率 | 25 | 10 | 核对RTSP、RTMP、GB2818 分辨率、 帧率、码率、无卡顿花屏 | P2
第二路全景主码流 | H265 | 3840*2160 | 2048 | 固定码率 | 25 | 25 |  | P2
第二路全景主码流 | H265 | 3840*2160 | 2048 | 固定码率 | 25 | 30 |  | P2
第二路全景主码流 | H265 | 3840*2160 | 2048 | 固定码率 | 30 | 10 |  | P2
第二路全景主码流 | H265 | 3840*2160 | 2048 | 固定码率 | 30 | 25 |  | P2
第二路全景主码流 | H265 | 3840*2160 | 2048 | 固定码率 | 30 | 30 |  | P2
第二路全景主码流 | H265 | 3840*2160 | 2048 | 可变码率 | 25 | 10 |  | P2
第二路全景主码流 | H265 | 3840*2160 | 2048 | 可变码率 | 25 | 25 |  | P2
第二路全景主码流 | H265 | 3840*2160 | 2048 | 可变码率 | 25 | 30 |  | P2
第二路全景主码流 | H265 | 3840*2160 | 2048 | 可变码率 | 30 | 10 |  | P2
第二路全景主码流 | H265 | 3840*2160 | 2048 | 可变码率 | 30 | 25 |  | P2
第二路全景主码流 | H265 | 3840*2160 | 2048 | 可变码率 | 30 | 30 |  | P2
第二路全景主码流 | H265 | 3840*2160 | 10240 | 固定码率 | 25 | 10 | 核对RTSP、RTMP、GB2818 分辨率、 帧率、码率、无卡顿花屏 | P2
第二路全景主码流 | H265 | 3840*2160 | 10240 | 固定码率 | 25 | 25 |  | P1
第二路全景主码流 | H265 | 3840*2160 | 10240 | 固定码率 | 25 | 30 |  | P1
第二路全景主码流 | H265 | 3840*2160 | 10240 | 固定码率 | 30 | 10 |  | P2
第二路全景主码流 | H265 | 3840*2160 | 10240 | 固定码率 | 30 | 25 |  | P2
第二路全景主码流 | H265 | 3840*2160 | 10240 | 固定码率 | 30 | 30 |  | P2
第二路全景主码流 | H265 | 3840*2160 | 10240 | 可变码率 | 25 | 10 |  | P2
第二路全景主码流 | H265 | 3840*2160 | 10240 | 可变码率 | 25 | 25 |  | P2
第二路全景主码流 | H265 | 3840*2160 | 10240 | 可变码率 | 25 | 30 |  | P2
第二路全景主码流 | H265 | 3840*2160 | 10240 | 可变码率 | 30 | 10 |  | P2
第二路全景主码流 | H265 | 3840*2160 | 10240 | 可变码率 | 30 | 25 |  | P2
第二路全景主码流 | H265 | 3840*2160 | 10240 | 可变码率 | 30 | 30 |  | P2
第二路全景主码流 | H265 | 3840*2160 | 12288 | 固定码率 | 25 | 10 | 核对RTSP、RTMP、GB2818 分辨率、 帧率、码率、无卡顿花屏 | P2
第二路全景主码流 | H265 | 3840*2160 | 12288 | 固定码率 | 25 | 25 |  | P2
第二路全景主码流 | H265 | 3840*2160 | 12288 | 固定码率 | 25 | 30 |  | P2
第二路全景主码流 | H265 | 3840*2160 | 12288 | 固定码率 | 30 | 10 |  | P2
第二路全景主码流 | H265 | 3840*2160 | 12288 | 固定码率 | 30 | 25 |  | P2
第二路全景主码流 | H265 | 3840*2160 | 12288 | 固定码率 | 30 | 30 |  | P2
第二路全景主码流 | H265 | 3840*2160 | 12288 | 可变码率 | 25 | 10 |  | P2
第二路全景主码流 | H265 | 3840*2160 | 12288 | 可变码率 | 25 | 25 |  | P2
第二路全景主码流 | H265 | 3840*2160 | 12288 | 可变码率 | 25 | 30 |  | P2
第二路全景主码流 | H265 | 3840*2160 | 12288 | 可变码率 | 30 | 10 |  | P2
第二路全景主码流 | H265 | 3840*2160 | 12288 | 可变码率 | 30 | 25 |  | P2
第二路全景主码流 | H265 | 3840*2160 | 12288 | 可变码率 | 30 | 30 |  | P2
第二路全景主码流 | H265 | 3840*2160 | 32768 | 固定码率 | 25 | 10 | 核对RTSP、RTMP、GB2818 分辨率、 帧率、码率、无卡顿花屏 | P2
第二路全景主码流 | H265 | 3840*2160 | 32768 | 固定码率 | 25 | 25 |  | P2
第二路全景主码流 | H265 | 3840*2160 | 32768 | 固定码率 | 25 | 30 |  | P2
第二路全景主码流 | H265 | 3840*2160 | 32768 | 固定码率 | 30 | 10 |  | P2
第二路全景主码流 | H265 | 3840*2160 | 32768 | 固定码率 | 30 | 25 |  | P2
第二路全景主码流 | H265 | 3840*2160 | 32768 | 固定码率 | 30 | 30 |  | P2
第二路全景主码流 | H265 | 3840*2160 | 32768 | 可变码率 | 25 | 10 |  | P2
第二路全景主码流 | H265 | 3840*2160 | 32768 | 可变码率 | 25 | 25 |  | P2
第二路全景主码流 | H265 | 3840*2160 | 32768 | 可变码率 | 25 | 30 |  | P2
第二路全景主码流 | H265 | 3840*2160 | 32768 | 可变码率 | 30 | 10 |  | P2
第二路全景主码流 | H265 | 3840*2160 | 32768 | 可变码率 | 30 | 25 |  | P2
第二路全景主码流 | H265 | 3840*2160 | 32768 | 可变码率 | 30 | 30 |  | P2
第二路全景主码流 | H265 | 3840*2160 | 65536 | 固定码率 | 25 | 10 | 核对RTSP、RTMP、GB2818 分辨率、 帧率、码率、无卡顿花屏 | P2
第二路全景主码流 | H265 | 3840*2160 | 65536 | 固定码率 | 25 | 25 |  | P1
第二路全景主码流 | H265 | 3840*2160 | 65536 | 固定码率 | 25 | 30 |  | P1
第二路全景主码流 | H265 | 3840*2160 | 65536 | 固定码率 | 30 | 10 |  | P2
第二路全景主码流 | H265 | 3840*2160 | 65536 | 固定码率 | 30 | 25 |  | P2
第二路全景主码流 | H265 | 3840*2160 | 65536 | 固定码率 | 30 | 30 |  | P2
第二路全景主码流 | H265 | 3840*2160 | 65536 | 可变码率 | 25 | 10 |  | P2
第二路全景主码流 | H265 | 3840*2160 | 65536 | 可变码率 | 25 | 25 |  | P2
第二路全景主码流 | H265 | 3840*2160 | 65536 | 可变码率 | 25 | 30 |  | P2
第二路全景主码流 | H265 | 3840*2160 | 65536 | 可变码率 | 30 | 10 |  | P2
第二路全景主码流 | H265 | 3840*2160 | 65536 | 可变码率 | 30 | 25 |  | P2
第二路全景主码流 | H265 | 3840*2160 | 65536 | 可变码率 | 30 | 30 |  | P2
第二路全景主码流 | H265 | 1920*1080 | 2048 | 固定码率 | 25 | 10 | 核对RTSP、RTMP、GB2818 分辨率、 帧率、码率、无卡顿花屏 | P2
第二路全景主码流 | H265 | 1920*1080 | 2048 | 固定码率 | 25 | 25 |  | P2
第二路全景主码流 | H265 | 1920*1080 | 2048 | 固定码率 | 25 | 30 |  | P2
第二路全景主码流 | H265 | 1920*1080 | 2048 | 固定码率 | 30 | 10 |  | P2
第二路全景主码流 | H265 | 1920*1080 | 2048 | 固定码率 | 30 | 25 |  | P2
第二路全景主码流 | H265 | 1920*1080 | 2048 | 固定码率 | 30 | 30 |  | P2
第二路全景主码流 | H265 | 1920*1080 | 2048 | 可变码率 | 25 | 10 |  | P2
第二路全景主码流 | H265 | 1920*1080 | 2048 | 可变码率 | 25 | 25 |  | P2
第二路全景主码流 | H265 | 1920*1080 | 2048 | 可变码率 | 25 | 30 |  | P2
第二路全景主码流 | H265 | 1920*1080 | 2048 | 可变码率 | 30 | 10 |  | P2
第二路全景主码流 | H265 | 1920*1080 | 2048 | 可变码率 | 30 | 25 |  | P2
第二路全景主码流 | H265 | 1920*1080 | 2048 | 可变码率 | 30 | 30 |  | P2
第二路全景主码流 | H265 | 1920*1080 | 10240 | 固定码率 | 25 | 10 | 核对RTSP、RTMP、GB2818 分辨率、 帧率、码率、无卡顿花屏 | P2
第二路全景主码流 | H265 | 1920*1080 | 10240 | 固定码率 | 25 | 25 |  | P1
第二路全景主码流 | H265 | 1920*1080 | 10240 | 固定码率 | 25 | 30 |  | P1
第二路全景主码流 | H265 | 1920*1080 | 10240 | 固定码率 | 30 | 10 |  | P2
第二路全景主码流 | H265 | 1920*1080 | 10240 | 固定码率 | 30 | 25 |  | P2
第二路全景主码流 | H265 | 1920*1080 | 10240 | 固定码率 | 30 | 30 |  | P2
第二路全景主码流 | H265 | 1920*1080 | 10240 | 可变码率 | 25 | 10 |  | P2
第二路全景主码流 | H265 | 1920*1080 | 10240 | 可变码率 | 25 | 25 |  | P2
第二路全景主码流 | H265 | 1920*1080 | 10240 | 可变码率 | 25 | 30 |  | P2
第二路全景主码流 | H265 | 1920*1080 | 10240 | 可变码率 | 30 | 10 |  | P2
第二路全景主码流 | H265 | 1920*1080 | 10240 | 可变码率 | 30 | 25 |  | P2
第二路全景主码流 | H265 | 1920*1080 | 10240 | 可变码率 | 30 | 30 |  | P2
第二路全景主码流 | H265 | 1920*1080 | 12288 | 固定码率 | 25 | 10 | 核对RTSP、RTMP、GB2818 分辨率、 帧率、码率、无卡顿花屏 | P2
第二路全景主码流 | H265 | 1920*1080 | 12288 | 固定码率 | 25 | 25 |  | P2
第二路全景主码流 | H265 | 1920*1080 | 12288 | 固定码率 | 25 | 30 |  | P2
第二路全景主码流 | H265 | 1920*1080 | 12288 | 固定码率 | 30 | 10 |  | P2
第二路全景主码流 | H265 | 1920*1080 | 12288 | 固定码率 | 30 | 25 |  | P2
第二路全景主码流 | H265 | 1920*1080 | 12288 | 固定码率 | 30 | 30 |  | P2
第二路全景主码流 | H265 | 1920*1080 | 12288 | 可变码率 | 25 | 10 |  | P2
第二路全景主码流 | H265 | 1920*1080 | 12288 | 可变码率 | 25 | 25 |  | P2
第二路全景主码流 | H265 | 1920*1080 | 12288 | 可变码率 | 25 | 30 |  | P2
第二路全景主码流 | H265 | 1920*1080 | 12288 | 可变码率 | 30 | 10 |  | P2
第二路全景主码流 | H265 | 1920*1080 | 12288 | 可变码率 | 30 | 25 |  | P2
第二路全景主码流 | H265 | 1920*1080 | 12288 | 可变码率 | 30 | 30 |  | P2
第二路全景主码流 | H265 | 1920*1080 | 32768 | 固定码率 | 25 | 10 | 核对RTSP、RTMP、GB2818 分辨率、 帧率、码率、无卡顿花屏 | P2
第二路全景主码流 | H265 | 1920*1080 | 32768 | 固定码率 | 25 | 25 |  | P2
第二路全景主码流 | H265 | 1920*1080 | 32768 | 固定码率 | 25 | 30 |  | P2
第二路全景主码流 | H265 | 1920*1080 | 32768 | 固定码率 | 30 | 10 |  | P2
第二路全景主码流 | H265 | 1920*1080 | 32768 | 固定码率 | 30 | 25 |  | P2
第二路全景主码流 | H265 | 1920*1080 | 32768 | 固定码率 | 30 | 30 |  | P2
第二路全景主码流 | H265 | 1920*1080 | 32768 | 可变码率 | 25 | 10 |  | P2
第二路全景主码流 | H265 | 1920*1080 | 32768 | 可变码率 | 25 | 25 |  | P2
第二路全景主码流 | H265 | 1920*1080 | 32768 | 可变码率 | 25 | 30 |  | P2
第二路全景主码流 | H265 | 1920*1080 | 32768 | 可变码率 | 30 | 10 |  | P2
第二路全景主码流 | H265 | 1920*1080 | 32768 | 可变码率 | 30 | 25 |  | P2
第二路全景主码流 | H265 | 1920*1080 | 32768 | 可变码率 | 30 | 30 |  | P2
第二路全景主码流 | H265 | 1920*1080 | 65536 | 固定码率 | 25 | 10 | 核对RTSP、RTMP、GB2818 分辨率、 帧率、码率、无卡顿花屏 | P2
第二路全景主码流 | H265 | 1920*1080 | 65536 | 固定码率 | 25 | 25 |  | P1
第二路全景主码流 | H265 | 1920*1080 | 65536 | 固定码率 | 25 | 30 |  | P1
第二路全景主码流 | H265 | 1920*1080 | 65536 | 固定码率 | 30 | 10 |  | P2
第二路全景主码流 | H265 | 1920*1080 | 65536 | 固定码率 | 30 | 25 |  | P2
第二路全景主码流 | H265 | 1920*1080 | 65536 | 固定码率 | 30 | 30 |  | P2
第二路全景主码流 | H265 | 1920*1080 | 65536 | 可变码率 | 25 | 10 |  | P2
第二路全景主码流 | H265 | 1920*1080 | 65536 | 可变码率 | 25 | 25 |  | P2
第二路全景主码流 | H265 | 1920*1080 | 65536 | 可变码率 | 25 | 30 |  | P2
第二路全景主码流 | H265 | 1920*1080 | 65536 | 可变码率 | 30 | 10 |  | P2
第二路全景主码流 | H265 | 1920*1080 | 65536 | 可变码率 | 30 | 25 |  | P2
第二路全景主码流 | H265 | 1920*1080 | 65536 | 可变码率 | 30 | 30 |  | P2
第二路全景主码流 | H265 | 1280*720 | 2048 | 固定码率 | 25 | 10 | 核对RTSP、RTMP、GB2818 分辨率、 帧率、码率、无卡顿花屏 | P2
第二路全景主码流 | H265 | 1280*720 | 2048 | 固定码率 | 25 | 25 |  | P2
第二路全景主码流 | H265 | 1280*720 | 2048 | 固定码率 | 25 | 30 |  | P2
第二路全景主码流 | H265 | 1280*720 | 2048 | 固定码率 | 30 | 10 |  | P2
第二路全景主码流 | H265 | 1280*720 | 2048 | 固定码率 | 30 | 25 |  | P2
第二路全景主码流 | H265 | 1280*720 | 2048 | 固定码率 | 30 | 30 |  | P2
第二路全景主码流 | H265 | 1280*720 | 2048 | 可变码率 | 25 | 10 |  | P2
第二路全景主码流 | H265 | 1280*720 | 2048 | 可变码率 | 25 | 25 |  | P2
第二路全景主码流 | H265 | 1280*720 | 2048 | 可变码率 | 25 | 30 |  | P2
第二路全景主码流 | H265 | 1280*720 | 2048 | 可变码率 | 30 | 10 |  | P2
第二路全景主码流 | H265 | 1280*720 | 2048 | 可变码率 | 30 | 25 |  | P2
第二路全景主码流 | H265 | 1280*720 | 2048 | 可变码率 | 30 | 30 |  | P2
第二路全景主码流 | H265 | 1280*720 | 10240 | 固定码率 | 25 | 10 | 核对RTSP、RTMP、GB2818 分辨率、 帧率、码率、无卡顿花屏 | P2
第二路全景主码流 | H265 | 1280*720 | 10240 | 固定码率 | 25 | 25 |  | P1
第二路全景主码流 | H265 | 1280*720 | 10240 | 固定码率 | 25 | 30 |  | P1
第二路全景主码流 | H265 | 1280*720 | 10240 | 固定码率 | 30 | 10 |  | P2
第二路全景主码流 | H265 | 1280*720 | 10240 | 固定码率 | 30 | 25 |  | P2
第二路全景主码流 | H265 | 1280*720 | 10240 | 固定码率 | 30 | 30 |  | P2
第二路全景主码流 | H265 | 1280*720 | 10240 | 可变码率 | 25 | 10 |  | P2
第二路全景主码流 | H265 | 1280*720 | 10240 | 可变码率 | 25 | 25 |  | P2
第二路全景主码流 | H265 | 1280*720 | 10240 | 可变码率 | 25 | 30 |  | P2
第二路全景主码流 | H265 | 1280*720 | 10240 | 可变码率 | 30 | 10 |  | P2
第二路全景主码流 | H265 | 1280*720 | 10240 | 可变码率 | 30 | 25 |  | P2
第二路全景主码流 | H265 | 1280*720 | 10240 | 可变码率 | 30 | 30 |  | P2
第二路全景主码流 | H265 | 1280*720 | 12288 | 固定码率 | 25 | 10 | 核对RTSP、RTMP、GB2818 分辨率、 帧率、码率、无卡顿花屏 | P2
第二路全景主码流 | H265 | 1280*720 | 12288 | 固定码率 | 25 | 25 |  | P2
第二路全景主码流 | H265 | 1280*720 | 12288 | 固定码率 | 25 | 30 |  | P2
第二路全景主码流 | H265 | 1280*720 | 12288 | 固定码率 | 30 | 10 |  | P2
第二路全景主码流 | H265 | 1280*720 | 12288 | 固定码率 | 30 | 25 |  | P2
第二路全景主码流 | H265 | 1280*720 | 12288 | 固定码率 | 30 | 30 |  | P2
第二路全景主码流 | H265 | 1280*720 | 12288 | 可变码率 | 25 | 10 |  | P2
第二路全景主码流 | H265 | 1280*720 | 12288 | 可变码率 | 25 | 25 |  | P2
第二路全景主码流 | H265 | 1280*720 | 12288 | 可变码率 | 25 | 30 |  | P2
第二路全景主码流 | H265 | 1280*720 | 12288 | 可变码率 | 30 | 10 |  | P2
第二路全景主码流 | H265 | 1280*720 | 12288 | 可变码率 | 30 | 25 |  | P2
第二路全景主码流 | H265 | 1280*720 | 12288 | 可变码率 | 30 | 30 |  | P2
第二路全景主码流 | H265 | 1280*720 | 32768 | 固定码率 | 25 | 10 | 核对RTSP、RTMP、GB2818 分辨率、 帧率、码率、无卡顿花屏 | P2
第二路全景主码流 | H265 | 1280*720 | 32768 | 固定码率 | 25 | 25 |  | P2
第二路全景主码流 | H265 | 1280*720 | 32768 | 固定码率 | 25 | 30 |  | P2
第二路全景主码流 | H265 | 1280*720 | 32768 | 固定码率 | 30 | 10 |  | P2
第二路全景主码流 | H265 | 1280*720 | 32768 | 固定码率 | 30 | 25 |  | P2
第二路全景主码流 | H265 | 1280*720 | 32768 | 固定码率 | 30 | 30 |  | P2
第二路全景主码流 | H265 | 1280*720 | 32768 | 可变码率 | 25 | 10 |  | P2
第二路全景主码流 | H265 | 1280*720 | 32768 | 可变码率 | 25 | 25 |  | P2
第二路全景主码流 | H265 | 1280*720 | 32768 | 可变码率 | 25 | 30 |  | P2
第二路全景主码流 | H265 | 1280*720 | 32768 | 可变码率 | 30 | 10 |  | P2
第二路全景主码流 | H265 | 1280*720 | 32768 | 可变码率 | 30 | 25 |  | P2
第二路全景主码流 | H265 | 1280*720 | 32768 | 可变码率 | 30 | 30 |  | P2
第二路全景主码流 | H265 | 1280*720 | 65536 | 固定码率 | 25 | 10 | 核对RTSP、RTMP、GB2818 分辨率、 帧率、码率、无卡顿花屏 | P2
第二路全景主码流 | H265 | 1280*720 | 65536 | 固定码率 | 25 | 25 |  | P1
第二路全景主码流 | H265 | 1280*720 | 65536 | 固定码率 | 25 | 30 |  | P1
第二路全景主码流 | H265 | 1280*720 | 65536 | 固定码率 | 30 | 10 |  | P2
第二路全景主码流 | H265 | 1280*720 | 65536 | 固定码率 | 30 | 25 |  | P2
第二路全景主码流 | H265 | 1280*720 | 65536 | 固定码率 | 30 | 30 |  | P2
第二路全景主码流 | H265 | 1280*720 | 65536 | 可变码率 | 25 | 10 |  | P2
第二路全景主码流 | H265 | 1280*720 | 65536 | 可变码率 | 25 | 25 |  | P2
第二路全景主码流 | H265 | 1280*720 | 65536 | 可变码率 | 25 | 30 |  | P2
第二路全景主码流 | H265 | 1280*720 | 65536 | 可变码率 | 30 | 10 |  | P2
第二路全景主码流 | H265 | 1280*720 | 65536 | 可变码率 | 30 | 25 |  | P2
第二路全景主码流 | H265 | 1280*720 | 65536 | 可变码率 | 30 | 30 |  | P2
第二路全景主码流 | H265 | 1024*576 | 12288 | 固定码率 | 25 | 25 | 核对RTSP、RTMP、GB2818 分辨率、 帧率、码率、无卡顿花屏 | P2
第二路全景主码流 | H265 | 960*540 | 12288 | 固定码率 | 25 | 25 | 核对RTSP、RTMP、GB2818 分辨率、 帧率、码率、无卡顿花屏 | P2
第二路全景主码流 | H265 | 640*480 | 12288 | 固定码率 | 25 | 25 | 核对RTSP、RTMP、GB2818 分辨率、 帧率、码率、无卡顿花屏 | P2
第二路全景主码流 | H265 | 640*360 | 12288 | 固定码率 | 25 | 25 | 核对RTSP、RTMP、GB2818 分辨率、 帧率、码率、无卡顿花屏 | P2
第二路全景主码流 | H265 | 350*288 | 12288 | 固定码率 | 25 | 25 | 核对RTSP、RTMP、GB2818 分辨率、 帧率、码率、无卡顿花屏 | P2
| 编码协议 | 分辨率 | 码率 | 码率控制 | I帧间隔 | 帧率 | 检查内容 | 优先级
第三路特写辅码流 | H264 | 1024*576 | 32 | 固定码率 | 25 | 25 | 检查默认配置 | P1
第三路特写辅码流 | H264 | 1280*720 | 2048 | 固定码率 | 25 | 10 | 核对RTSP、RTMP、GB2818 分辨率、 帧率、码率、无卡顿花屏 | P2
第三路特写辅码流 | H264 | 1280*720 | 2048 | 固定码率 | 25 | 25 |  | P2
第三路特写辅码流 | H264 | 1280*720 | 2048 | 固定码率 | 25 | 30 |  | P2
第三路特写辅码流 | H264 | 1280*720 | 2048 | 固定码率 | 30 | 10 |  | P2
第三路特写辅码流 | H264 | 1280*720 | 2048 | 固定码率 | 30 | 25 |  | P2
第三路特写辅码流 | H264 | 1280*720 | 2048 | 固定码率 | 30 | 30 |  | P2
第三路特写辅码流 | H264 | 1280*720 | 2048 | 可变码率 | 25 | 10 |  | P2
第三路特写辅码流 | H264 | 1280*720 | 2048 | 可变码率 | 25 | 25 |  | P2
第三路特写辅码流 | H264 | 1280*720 | 2048 | 可变码率 | 25 | 30 |  | P2
第三路特写辅码流 | H264 | 1280*720 | 2048 | 可变码率 | 30 | 10 |  | P2
第三路特写辅码流 | H264 | 1280*720 | 2048 | 可变码率 | 30 | 25 |  | P2
第三路特写辅码流 | H264 | 1280*720 | 2048 | 可变码率 | 30 | 30 |  | P2
第三路特写辅码流 | H264 | 1280*720 | 10240 | 固定码率 | 25 | 10 | 核对RTSP、RTMP、GB2818 分辨率、 帧率、码率、无卡顿花屏 | P2
第三路特写辅码流 | H264 | 1280*720 | 10240 | 固定码率 | 25 | 25 |  | P1
第三路特写辅码流 | H264 | 1280*720 | 10240 | 固定码率 | 25 | 30 |  | P1
第三路特写辅码流 | H264 | 1280*720 | 10240 | 固定码率 | 30 | 10 |  | P2
第三路特写辅码流 | H264 | 1280*720 | 10240 | 固定码率 | 30 | 25 |  | P2
第三路特写辅码流 | H264 | 1280*720 | 10240 | 固定码率 | 30 | 30 |  | P2
第三路特写辅码流 | H264 | 1280*720 | 10240 | 可变码率 | 25 | 10 |  | P2
第三路特写辅码流 | H264 | 1280*720 | 10240 | 可变码率 | 25 | 25 |  | P2
第三路特写辅码流 | H264 | 1280*720 | 10240 | 可变码率 | 25 | 30 |  | P2
第三路特写辅码流 | H264 | 1280*720 | 10240 | 可变码率 | 30 | 10 |  | P2
第三路特写辅码流 | H264 | 1280*720 | 10240 | 可变码率 | 30 | 25 |  | P2
第三路特写辅码流 | H264 | 1280*720 | 10240 | 可变码率 | 30 | 30 |  | P2
第三路特写辅码流 | H264 | 1280*720 | 12288 | 固定码率 | 25 | 10 | 核对RTSP、RTMP、GB2818 分辨率、 帧率、码率、无卡顿花屏 | P2
第三路特写辅码流 | H264 | 1280*720 | 12288 | 固定码率 | 25 | 25 |  | P2
第三路特写辅码流 | H264 | 1280*720 | 12288 | 固定码率 | 25 | 30 |  | P2
第三路特写辅码流 | H264 | 1280*720 | 12288 | 固定码率 | 30 | 10 |  | P2
第三路特写辅码流 | H264 | 1280*720 | 12288 | 固定码率 | 30 | 25 |  | P2
第三路特写辅码流 | H264 | 1280*720 | 12288 | 固定码率 | 30 | 30 |  | P2
第三路特写辅码流 | H264 | 1280*720 | 12288 | 可变码率 | 25 | 10 |  | P2
第三路特写辅码流 | H264 | 1280*720 | 12288 | 可变码率 | 25 | 25 |  | P2
第三路特写辅码流 | H264 | 1280*720 | 12288 | 可变码率 | 25 | 30 |  | P2
第三路特写辅码流 | H264 | 1280*720 | 12288 | 可变码率 | 30 | 10 |  | P2
第三路特写辅码流 | H264 | 1280*720 | 12288 | 可变码率 | 30 | 25 |  | P2
第三路特写辅码流 | H264 | 1280*720 | 12288 | 可变码率 | 30 | 30 |  | P2
第三路特写辅码流 | H264 | 1280*720 | 32768 | 固定码率 | 25 | 10 | 核对RTSP、RTMP、GB2818 分辨率、 帧率、码率、无卡顿花屏 | P2
第三路特写辅码流 | H264 | 1280*720 | 32768 | 固定码率 | 25 | 25 |  | P2
第三路特写辅码流 | H264 | 1280*720 | 32768 | 固定码率 | 25 | 30 |  | P2
第三路特写辅码流 | H264 | 1280*720 | 32768 | 固定码率 | 30 | 10 |  | P2
第三路特写辅码流 | H264 | 1280*720 | 32768 | 固定码率 | 30 | 25 |  | P2
第三路特写辅码流 | H264 | 1280*720 | 32768 | 固定码率 | 30 | 30 |  | P2
第三路特写辅码流 | H264 | 1280*720 | 32768 | 可变码率 | 25 | 10 |  | P2
第三路特写辅码流 | H264 | 1280*720 | 32768 | 可变码率 | 25 | 25 |  | P2
第三路特写辅码流 | H264 | 1280*720 | 32768 | 可变码率 | 25 | 30 |  | P2
第三路特写辅码流 | H264 | 1280*720 | 32768 | 可变码率 | 30 | 10 |  | P2
第三路特写辅码流 | H264 | 1280*720 | 32768 | 可变码率 | 30 | 25 |  | P2
第三路特写辅码流 | H264 | 1280*720 | 32768 | 可变码率 | 30 | 30 |  | P2
第三路特写辅码流 | H264 | 1280*720 | 65536 | 固定码率 | 25 | 10 | 核对RTSP、RTMP、GB2818 分辨率、 帧率、码率、无卡顿花屏 | P2
第三路特写辅码流 | H264 | 1280*720 | 65536 | 固定码率 | 25 | 25 |  | P1
第三路特写辅码流 | H264 | 1280*720 | 65536 | 固定码率 | 25 | 30 |  | P1
第三路特写辅码流 | H264 | 1280*720 | 65536 | 固定码率 | 30 | 10 |  | P2
第三路特写辅码流 | H264 | 1280*720 | 65536 | 固定码率 | 30 | 25 |  | P2
第三路特写辅码流 | H264 | 1280*720 | 65536 | 固定码率 | 30 | 30 |  | P2
第三路特写辅码流 | H264 | 1280*720 | 65536 | 可变码率 | 25 | 10 |  | P2
第三路特写辅码流 | H264 | 1280*720 | 65536 | 可变码率 | 25 | 25 |  | P2
第三路特写辅码流 | H264 | 1280*720 | 65536 | 可变码率 | 25 | 30 |  | P2
第三路特写辅码流 | H264 | 1280*720 | 65536 | 可变码率 | 30 | 10 |  | P2
第三路特写辅码流 | H264 | 1280*720 | 65536 | 可变码率 | 30 | 25 |  | P2
第三路特写辅码流 | H264 | 1280*720 | 65536 | 可变码率 | 30 | 30 |  | P2
第三路特写辅码流 | H264 | 1024*576 | 2048 | 固定码率 | 25 | 10 | 核对RTSP、RTMP、GB2818 分辨率、 帧率、码率、无卡顿花屏 | P2
第三路特写辅码流 | H264 | 1024*576 | 2048 | 固定码率 | 25 | 25 |  | P2
第三路特写辅码流 | H264 | 1024*576 | 2048 | 固定码率 | 25 | 30 |  | P2
第三路特写辅码流 | H264 | 1024*576 | 2048 | 固定码率 | 30 | 10 |  | P2
第三路特写辅码流 | H264 | 1024*576 | 2048 | 固定码率 | 30 | 25 |  | P2
第三路特写辅码流 | H264 | 1024*576 | 2048 | 固定码率 | 30 | 30 |  | P2
第三路特写辅码流 | H264 | 1024*576 | 2048 | 可变码率 | 25 | 10 |  | P2
第三路特写辅码流 | H264 | 1024*576 | 2048 | 可变码率 | 25 | 25 |  | P2
第三路特写辅码流 | H264 | 1024*576 | 2048 | 可变码率 | 25 | 30 |  | P2
第三路特写辅码流 | H264 | 1024*576 | 2048 | 可变码率 | 30 | 10 |  | P2
第三路特写辅码流 | H264 | 1024*576 | 2048 | 可变码率 | 30 | 25 |  | P2
第三路特写辅码流 | H264 | 1024*576 | 2048 | 可变码率 | 30 | 30 |  | P2
第三路特写辅码流 | H264 | 1024*576 | 10240 | 固定码率 | 25 | 10 | 核对RTSP、RTMP、GB2818 分辨率、 帧率、码率、无卡顿花屏 | P2
第三路特写辅码流 | H264 | 1024*576 | 10240 | 固定码率 | 25 | 25 |  | P1
第三路特写辅码流 | H264 | 1024*576 | 10240 | 固定码率 | 25 | 30 |  | P1
第三路特写辅码流 | H264 | 1024*576 | 10240 | 固定码率 | 30 | 10 |  | P2
第三路特写辅码流 | H264 | 1024*576 | 10240 | 固定码率 | 30 | 25 |  | P2
第三路特写辅码流 | H264 | 1024*576 | 10240 | 固定码率 | 30 | 30 |  | P2
第三路特写辅码流 | H264 | 1024*576 | 10240 | 可变码率 | 25 | 10 |  | P2
第三路特写辅码流 | H264 | 1024*576 | 10240 | 可变码率 | 25 | 25 |  | P2
第三路特写辅码流 | H264 | 1024*576 | 10240 | 可变码率 | 25 | 30 |  | P2
第三路特写辅码流 | H264 | 1024*576 | 10240 | 可变码率 | 30 | 10 |  | P2
第三路特写辅码流 | H264 | 1024*576 | 10240 | 可变码率 | 30 | 25 |  | P2
第三路特写辅码流 | H264 | 1024*576 | 10240 | 可变码率 | 30 | 30 |  | P2
第三路特写辅码流 | H264 | 1024*576 | 12288 | 固定码率 | 25 | 10 | 核对RTSP、RTMP、GB2818 分辨率、 帧率、码率、无卡顿花屏 | P2
第三路特写辅码流 | H264 | 1024*576 | 12288 | 固定码率 | 25 | 25 |  | P2
第三路特写辅码流 | H264 | 1024*576 | 12288 | 固定码率 | 25 | 30 |  | P2
第三路特写辅码流 | H264 | 1024*576 | 12288 | 固定码率 | 30 | 10 |  | P2
第三路特写辅码流 | H264 | 1024*576 | 12288 | 固定码率 | 30 | 25 |  | P2
第三路特写辅码流 | H264 | 1024*576 | 12288 | 固定码率 | 30 | 30 |  | P2
第三路特写辅码流 | H264 | 1024*576 | 12288 | 可变码率 | 25 | 10 |  | P2
第三路特写辅码流 | H264 | 1024*576 | 12288 | 可变码率 | 25 | 25 |  | P2
第三路特写辅码流 | H264 | 1024*576 | 12288 | 可变码率 | 25 | 30 |  | P2
第三路特写辅码流 | H264 | 1024*576 | 12288 | 可变码率 | 30 | 10 |  | P2
第三路特写辅码流 | H264 | 1024*576 | 12288 | 可变码率 | 30 | 25 |  | P2
第三路特写辅码流 | H264 | 1024*576 | 12288 | 可变码率 | 30 | 30 |  | P2
第三路特写辅码流 | H264 | 1024*576 | 32768 | 固定码率 | 25 | 10 | 核对RTSP、RTMP、GB2818 分辨率、 帧率、码率、无卡顿花屏 | P2
第三路特写辅码流 | H264 | 1024*576 | 32768 | 固定码率 | 25 | 25 |  | P2
第三路特写辅码流 | H264 | 1024*576 | 32768 | 固定码率 | 25 | 30 |  | P2
第三路特写辅码流 | H264 | 1024*576 | 32768 | 固定码率 | 30 | 10 |  | P2
第三路特写辅码流 | H264 | 1024*576 | 32768 | 固定码率 | 30 | 25 |  | P2
第三路特写辅码流 | H264 | 1024*576 | 32768 | 固定码率 | 30 | 30 |  | P2
第三路特写辅码流 | H264 | 1024*576 | 32768 | 可变码率 | 25 | 10 |  | P2
第三路特写辅码流 | H264 | 1024*576 | 32768 | 可变码率 | 25 | 25 |  | P2
第三路特写辅码流 | H264 | 1024*576 | 32768 | 可变码率 | 25 | 30 |  | P2
第三路特写辅码流 | H264 | 1024*576 | 32768 | 可变码率 | 30 | 10 |  | P2
第三路特写辅码流 | H264 | 1024*576 | 32768 | 可变码率 | 30 | 25 |  | P2
第三路特写辅码流 | H264 | 1024*576 | 32768 | 可变码率 | 30 | 30 |  | P2
第三路特写辅码流 | H264 | 1024*576 | 65536 | 固定码率 | 25 | 10 | 核对RTSP、RTMP、GB2818 分辨率、 帧率、码率、无卡顿花屏 | P2
第三路特写辅码流 | H264 | 1024*576 | 65536 | 固定码率 | 25 | 25 |  | P1
第三路特写辅码流 | H264 | 1024*576 | 65536 | 固定码率 | 25 | 30 |  | P1
第三路特写辅码流 | H264 | 1024*576 | 65536 | 固定码率 | 30 | 10 |  | P2
第三路特写辅码流 | H264 | 1024*576 | 65536 | 固定码率 | 30 | 25 |  | P2
第三路特写辅码流 | H264 | 1024*576 | 65536 | 固定码率 | 30 | 30 |  | P2
第三路特写辅码流 | H264 | 1024*576 | 65536 | 可变码率 | 25 | 10 |  | P2
第三路特写辅码流 | H264 | 1024*576 | 65536 | 可变码率 | 25 | 25 |  | P2
第三路特写辅码流 | H264 | 1024*576 | 65536 | 可变码率 | 25 | 30 |  | P2
第三路特写辅码流 | H264 | 1024*576 | 65536 | 可变码率 | 30 | 10 |  | P2
第三路特写辅码流 | H264 | 1024*576 | 65536 | 可变码率 | 30 | 25 |  | P2
第三路特写辅码流 | H264 | 1024*576 | 65536 | 可变码率 | 30 | 30 |  | P2
第三路特写辅码流 | H264 | 960*540 | 2048 | 固定码率 | 25 | 25 | 核对RTSP、RTMP、GB2818 分辨率、 帧率、码率、无卡顿花屏 | P2
第三路特写辅码流 | H264 | 640*480 | 2048 | 固定码率 | 25 | 25 | 核对RTSP、RTMP、GB2818 分辨率、 帧率、码率、无卡顿花屏 | P2
第三路特写辅码流 | H264 | 640*360 | 2048 | 固定码率 | 25 | 25 | 核对RTSP、RTMP、GB2818 分辨率、 帧率、码率、无卡顿花屏 | P2
第三路特写辅码流 | H264 | 350*288 | 2048 | 固定码率 | 25 | 25 | 核对RTSP、RTMP、GB2818 分辨率、 帧率、码率、无卡顿花屏 | P2
第三路特写辅码流 | H265 | 1280*720 | 2048 | 固定码率 | 25 | 10 | 核对RTSP、RTMP、GB2818 分辨率、 帧率、码率、无卡顿花屏 | P2
第三路特写辅码流 | H265 | 1280*720 | 2048 | 固定码率 | 25 | 25 |  | P2
第三路特写辅码流 | H265 | 1280*720 | 2048 | 固定码率 | 25 | 30 |  | P2
第三路特写辅码流 | H265 | 1280*720 | 2048 | 固定码率 | 30 | 10 |  | P2
第三路特写辅码流 | H265 | 1280*720 | 2048 | 固定码率 | 30 | 25 |  | P2
第三路特写辅码流 | H265 | 1280*720 | 2048 | 固定码率 | 30 | 30 |  | P2
第三路特写辅码流 | H265 | 1280*720 | 2048 | 可变码率 | 25 | 10 |  | P2
第三路特写辅码流 | H265 | 1280*720 | 2048 | 可变码率 | 25 | 25 |  | P2
第三路特写辅码流 | H265 | 1280*720 | 2048 | 可变码率 | 25 | 30 |  | P2
第三路特写辅码流 | H265 | 1280*720 | 2048 | 可变码率 | 30 | 10 |  | P2
第三路特写辅码流 | H265 | 1280*720 | 2048 | 可变码率 | 30 | 25 |  | P2
第三路特写辅码流 | H265 | 1280*720 | 2048 | 可变码率 | 30 | 30 |  | P2
第三路特写辅码流 | H265 | 1280*720 | 10240 | 固定码率 | 25 | 10 | 核对RTSP、RTMP、GB2818 分辨率、 帧率、码率、无卡顿花屏 | P2
第三路特写辅码流 | H265 | 1280*720 | 10240 | 固定码率 | 25 | 25 |  | P1
第三路特写辅码流 | H265 | 1280*720 | 10240 | 固定码率 | 25 | 30 |  | P1
第三路特写辅码流 | H265 | 1280*720 | 10240 | 固定码率 | 30 | 10 |  | P2
第三路特写辅码流 | H265 | 1280*720 | 10240 | 固定码率 | 30 | 25 |  | P2
第三路特写辅码流 | H265 | 1280*720 | 10240 | 固定码率 | 30 | 30 |  | P2
第三路特写辅码流 | H265 | 1280*720 | 10240 | 可变码率 | 25 | 10 |  | P2
第三路特写辅码流 | H265 | 1280*720 | 10240 | 可变码率 | 25 | 25 |  | P2
第三路特写辅码流 | H265 | 1280*720 | 10240 | 可变码率 | 25 | 30 |  | P2
第三路特写辅码流 | H265 | 1280*720 | 10240 | 可变码率 | 30 | 10 |  | P2
第三路特写辅码流 | H265 | 1280*720 | 10240 | 可变码率 | 30 | 25 |  | P2
第三路特写辅码流 | H265 | 1280*720 | 10240 | 可变码率 | 30 | 30 |  | P2
第三路特写辅码流 | H265 | 1280*720 | 12288 | 固定码率 | 25 | 10 | 核对RTSP、RTMP、GB2818 分辨率、 帧率、码率、无卡顿花屏 | P2
第三路特写辅码流 | H265 | 1280*720 | 12288 | 固定码率 | 25 | 25 |  | P2
第三路特写辅码流 | H265 | 1280*720 | 12288 | 固定码率 | 25 | 30 |  | P2
第三路特写辅码流 | H265 | 1280*720 | 12288 | 固定码率 | 30 | 10 |  | P2
第三路特写辅码流 | H265 | 1280*720 | 12288 | 固定码率 | 30 | 25 |  | P2
第三路特写辅码流 | H265 | 1280*720 | 12288 | 固定码率 | 30 | 30 |  | P2
第三路特写辅码流 | H265 | 1280*720 | 12288 | 可变码率 | 25 | 10 |  | P2
第三路特写辅码流 | H265 | 1280*720 | 12288 | 可变码率 | 25 | 25 |  | P2
第三路特写辅码流 | H265 | 1280*720 | 12288 | 可变码率 | 25 | 30 |  | P2
第三路特写辅码流 | H265 | 1280*720 | 12288 | 可变码率 | 30 | 10 |  | P2
第三路特写辅码流 | H265 | 1280*720 | 12288 | 可变码率 | 30 | 25 |  | P2
第三路特写辅码流 | H265 | 1280*720 | 12288 | 可变码率 | 30 | 30 |  | P2
第三路特写辅码流 | H265 | 1280*720 | 32768 | 固定码率 | 25 | 10 | 核对RTSP、RTMP、GB2818 分辨率、 帧率、码率、无卡顿花屏 | P2
第三路特写辅码流 | H265 | 1280*720 | 32768 | 固定码率 | 25 | 25 |  | P2
第三路特写辅码流 | H265 | 1280*720 | 32768 | 固定码率 | 25 | 30 |  | P2
第三路特写辅码流 | H265 | 1280*720 | 32768 | 固定码率 | 30 | 10 |  | P2
第三路特写辅码流 | H265 | 1280*720 | 32768 | 固定码率 | 30 | 25 |  | P2
第三路特写辅码流 | H265 | 1280*720 | 32768 | 固定码率 | 30 | 30 |  | P2
第三路特写辅码流 | H265 | 1280*720 | 32768 | 可变码率 | 25 | 10 |  | P2
第三路特写辅码流 | H265 | 1280*720 | 32768 | 可变码率 | 25 | 25 |  | P2
第三路特写辅码流 | H265 | 1280*720 | 32768 | 可变码率 | 25 | 30 |  | P2
第三路特写辅码流 | H265 | 1280*720 | 32768 | 可变码率 | 30 | 10 |  | P2
第三路特写辅码流 | H265 | 1280*720 | 32768 | 可变码率 | 30 | 25 |  | P2
第三路特写辅码流 | H265 | 1280*720 | 32768 | 可变码率 | 30 | 30 |  | P2
第三路特写辅码流 | H265 | 1280*720 | 65536 | 固定码率 | 25 | 10 | 核对RTSP、RTMP、GB2818 分辨率、 帧率、码率、无卡顿花屏 | P2
第三路特写辅码流 | H265 | 1280*720 | 65536 | 固定码率 | 25 | 25 |  | P1
第三路特写辅码流 | H265 | 1280*720 | 65536 | 固定码率 | 25 | 30 |  | P1
第三路特写辅码流 | H265 | 1280*720 | 65536 | 固定码率 | 30 | 10 |  | P2
第三路特写辅码流 | H265 | 1280*720 | 65536 | 固定码率 | 30 | 25 |  | P2
第三路特写辅码流 | H265 | 1280*720 | 65536 | 固定码率 | 30 | 30 |  | P2
第三路特写辅码流 | H265 | 1280*720 | 65536 | 可变码率 | 25 | 10 |  | P2
第三路特写辅码流 | H265 | 1280*720 | 65536 | 可变码率 | 25 | 25 |  | P2
第三路特写辅码流 | H265 | 1280*720 | 65536 | 可变码率 | 25 | 30 |  | P2
第三路特写辅码流 | H265 | 1280*720 | 65536 | 可变码率 | 30 | 10 |  | P2
第三路特写辅码流 | H265 | 1280*720 | 65536 | 可变码率 | 30 | 25 |  | P2
第三路特写辅码流 | H265 | 1280*720 | 65536 | 可变码率 | 30 | 30 |  | P2
第三路特写辅码流 | H265 | 1024*576 | 2048 | 固定码率 | 25 | 10 | 核对RTSP、RTMP、GB2818 分辨率、 帧率、码率、无卡顿花屏 | P2
第三路特写辅码流 | H265 | 1024*576 | 2048 | 固定码率 | 25 | 25 |  | P2
第三路特写辅码流 | H265 | 1024*576 | 2048 | 固定码率 | 25 | 30 |  | P2
第三路特写辅码流 | H265 | 1024*576 | 2048 | 固定码率 | 30 | 10 |  | P2
第三路特写辅码流 | H265 | 1024*576 | 2048 | 固定码率 | 30 | 25 |  | P2
第三路特写辅码流 | H265 | 1024*576 | 2048 | 固定码率 | 30 | 30 |  | P2
第三路特写辅码流 | H265 | 1024*576 | 2048 | 可变码率 | 25 | 10 |  | P2
第三路特写辅码流 | H265 | 1024*576 | 2048 | 可变码率 | 25 | 25 |  | P2
第三路特写辅码流 | H265 | 1024*576 | 2048 | 可变码率 | 25 | 30 |  | P2
第三路特写辅码流 | H265 | 1024*576 | 2048 | 可变码率 | 30 | 10 |  | P2
第三路特写辅码流 | H265 | 1024*576 | 2048 | 可变码率 | 30 | 25 |  | P2
第三路特写辅码流 | H265 | 1024*576 | 2048 | 可变码率 | 30 | 30 |  | P2
第三路特写辅码流 | H265 | 1024*576 | 10240 | 固定码率 | 25 | 10 | 核对RTSP、RTMP、GB2818 分辨率、 帧率、码率、无卡顿花屏 | P2
第三路特写辅码流 | H265 | 1024*576 | 10240 | 固定码率 | 25 | 25 |  | P1
第三路特写辅码流 | H265 | 1024*576 | 10240 | 固定码率 | 25 | 30 |  | P1
第三路特写辅码流 | H265 | 1024*576 | 10240 | 固定码率 | 30 | 10 |  | P2
第三路特写辅码流 | H265 | 1024*576 | 10240 | 固定码率 | 30 | 25 |  | P2
第三路特写辅码流 | H265 | 1024*576 | 10240 | 固定码率 | 30 | 30 |  | P2
第三路特写辅码流 | H265 | 1024*576 | 10240 | 可变码率 | 25 | 10 |  | P2
第三路特写辅码流 | H265 | 1024*576 | 10240 | 可变码率 | 25 | 25 |  | P2
第三路特写辅码流 | H265 | 1024*576 | 10240 | 可变码率 | 25 | 30 |  | P2
第三路特写辅码流 | H265 | 1024*576 | 10240 | 可变码率 | 30 | 10 |  | P2
第三路特写辅码流 | H265 | 1024*576 | 10240 | 可变码率 | 30 | 25 |  | P2
第三路特写辅码流 | H265 | 1024*576 | 10240 | 可变码率 | 30 | 30 |  | P2
第三路特写辅码流 | H265 | 1024*576 | 12288 | 固定码率 | 25 | 10 | 核对RTSP、RTMP、GB2818 分辨率、 帧率、码率、无卡顿花屏 | P2
第三路特写辅码流 | H265 | 1024*576 | 12288 | 固定码率 | 25 | 25 |  | P2
第三路特写辅码流 | H265 | 1024*576 | 12288 | 固定码率 | 25 | 30 |  | P2
第三路特写辅码流 | H265 | 1024*576 | 12288 | 固定码率 | 30 | 10 |  | P2
第三路特写辅码流 | H265 | 1024*576 | 12288 | 固定码率 | 30 | 25 |  | P2
第三路特写辅码流 | H265 | 1024*576 | 12288 | 固定码率 | 30 | 30 |  | P2
第三路特写辅码流 | H265 | 1024*576 | 12288 | 可变码率 | 25 | 10 |  | P2
第三路特写辅码流 | H265 | 1024*576 | 12288 | 可变码率 | 25 | 25 |  | P2
第三路特写辅码流 | H265 | 1024*576 | 12288 | 可变码率 | 25 | 30 |  | P2
第三路特写辅码流 | H265 | 1024*576 | 12288 | 可变码率 | 30 | 10 |  | P2
第三路特写辅码流 | H265 | 1024*576 | 12288 | 可变码率 | 30 | 25 |  | P2
第三路特写辅码流 | H265 | 1024*576 | 12288 | 可变码率 | 30 | 30 |  | P2
第三路特写辅码流 | H265 | 1024*576 | 32768 | 固定码率 | 25 | 10 | 核对RTSP、RTMP、GB2818 分辨率、 帧率、码率、无卡顿花屏 | P2
第三路特写辅码流 | H265 | 1024*576 | 32768 | 固定码率 | 25 | 25 |  | P2
第三路特写辅码流 | H265 | 1024*576 | 32768 | 固定码率 | 25 | 30 |  | P2
第三路特写辅码流 | H265 | 1024*576 | 32768 | 固定码率 | 30 | 10 |  | P2
第三路特写辅码流 | H265 | 1024*576 | 32768 | 固定码率 | 30 | 25 |  | P2
第三路特写辅码流 | H265 | 1024*576 | 32768 | 固定码率 | 30 | 30 |  | P2
第三路特写辅码流 | H265 | 1024*576 | 32768 | 可变码率 | 25 | 10 |  | P2
第三路特写辅码流 | H265 | 1024*576 | 32768 | 可变码率 | 25 | 25 |  | P2
第三路特写辅码流 | H265 | 1024*576 | 32768 | 可变码率 | 25 | 30 |  | P2
第三路特写辅码流 | H265 | 1024*576 | 32768 | 可变码率 | 30 | 10 |  | P2
第三路特写辅码流 | H265 | 1024*576 | 32768 | 可变码率 | 30 | 25 |  | P2
第三路特写辅码流 | H265 | 1024*576 | 32768 | 可变码率 | 30 | 30 |  | P2
第三路特写辅码流 | H265 | 1024*576 | 65536 | 固定码率 | 25 | 10 | 核对RTSP、RTMP、GB2818 分辨率、 帧率、码率、无卡顿花屏 | P2
第三路特写辅码流 | H265 | 1024*576 | 65536 | 固定码率 | 25 | 25 |  | P1
第三路特写辅码流 | H265 | 1024*576 | 65536 | 固定码率 | 25 | 30 |  | P1
第三路特写辅码流 | H265 | 1024*576 | 65536 | 固定码率 | 30 | 10 |  | P2
第三路特写辅码流 | H265 | 1024*576 | 65536 | 固定码率 | 30 | 25 |  | P2
第三路特写辅码流 | H265 | 1024*576 | 65536 | 固定码率 | 30 | 30 |  | P2
第三路特写辅码流 | H265 | 1024*576 | 65536 | 可变码率 | 25 | 10 |  | P2
第三路特写辅码流 | H265 | 1024*576 | 65536 | 可变码率 | 25 | 25 |  | P2
第三路特写辅码流 | H265 | 1024*576 | 65536 | 可变码率 | 25 | 30 |  | P2
第三路特写辅码流 | H265 | 1024*576 | 65536 | 可变码率 | 30 | 10 |  | P2
第三路特写辅码流 | H265 | 1024*576 | 65536 | 可变码率 | 30 | 25 |  | P2
第三路特写辅码流 | H265 | 1024*576 | 65536 | 可变码率 | 30 | 30 |  | P2
第三路特写辅码流 | H265 | 960*540 | 2048 | 固定码率 | 25 | 25 | 核对RTSP、RTMP、GB2818 分辨率、 帧率、码率、无卡顿花屏 | P2
第三路特写辅码流 | H265 | 640*480 | 2048 | 固定码率 | 25 | 25 | 核对RTSP、RTMP、GB2818 分辨率、 帧率、码率、无卡顿花屏 | P2
第三路特写辅码流 | H265 | 640*360 | 2048 | 固定码率 | 25 | 25 | 核对RTSP、RTMP、GB2818 分辨率、 帧率、码率、无卡顿花屏 | P2
第三路特写辅码流 | H265 | 350*288 | 2048 | 固定码率 | 25 | 25 | 核对RTSP、RTMP、GB2818 分辨率、 帧率、码率、无卡顿花屏 | P2
| 编码协议 | 分辨率 | 码率 | 码率控制 | I帧间隔 | 帧率 | 检查内容 | 优先级
第四路全景辅码流 | H264 | 1024*576 | 32 | 固定码率 | 25 | 25 | 无卡顿花屏 | P1
第四路全景辅码流 | H264 | 1280*720 | 2048 | 固定码率 | 25 | 10 | 核对RTSP、RTMP、GB2818 分辨率、 帧率、码率、无卡顿花屏 | P2
第四路全景辅码流 | H264 | 1280*720 | 2048 | 固定码率 | 25 | 25 |  | P2
第四路全景辅码流 | H264 | 1280*720 | 2048 | 固定码率 | 25 | 30 |  | P2
第四路全景辅码流 | H264 | 1280*720 | 2048 | 固定码率 | 30 | 10 |  | P2
第四路全景辅码流 | H264 | 1280*720 | 2048 | 固定码率 | 30 | 25 |  | P2
第四路全景辅码流 | H264 | 1280*720 | 2048 | 固定码率 | 30 | 30 |  | P2
第四路全景辅码流 | H264 | 1280*720 | 2048 | 可变码率 | 25 | 10 |  | P2
第四路全景辅码流 | H264 | 1280*720 | 2048 | 可变码率 | 25 | 25 |  | P2
第四路全景辅码流 | H264 | 1280*720 | 2048 | 可变码率 | 25 | 30 |  | P2
第四路全景辅码流 | H264 | 1280*720 | 2048 | 可变码率 | 30 | 10 |  | P2
第四路全景辅码流 | H264 | 1280*720 | 2048 | 可变码率 | 30 | 25 |  | P2
第四路全景辅码流 | H264 | 1280*720 | 2048 | 可变码率 | 30 | 30 |  | P2
第四路全景辅码流 | H264 | 1280*720 | 10240 | 固定码率 | 25 | 10 | 核对RTSP、RTMP、GB2818 分辨率、 帧率、码率、无卡顿花屏 | P2
第四路全景辅码流 | H264 | 1280*720 | 10240 | 固定码率 | 25 | 25 |  | P1
第四路全景辅码流 | H264 | 1280*720 | 10240 | 固定码率 | 25 | 30 |  | P1
第四路全景辅码流 | H264 | 1280*720 | 10240 | 固定码率 | 30 | 10 |  | P2
第四路全景辅码流 | H264 | 1280*720 | 10240 | 固定码率 | 30 | 25 |  | P2
第四路全景辅码流 | H264 | 1280*720 | 10240 | 固定码率 | 30 | 30 |  | P2
第四路全景辅码流 | H264 | 1280*720 | 10240 | 可变码率 | 25 | 10 |  | P2
第四路全景辅码流 | H264 | 1280*720 | 10240 | 可变码率 | 25 | 25 |  | P2
第四路全景辅码流 | H264 | 1280*720 | 10240 | 可变码率 | 25 | 30 |  | P2
第四路全景辅码流 | H264 | 1280*720 | 10240 | 可变码率 | 30 | 10 |  | P2
第四路全景辅码流 | H264 | 1280*720 | 10240 | 可变码率 | 30 | 25 |  | P2
第四路全景辅码流 | H264 | 1280*720 | 10240 | 可变码率 | 30 | 30 |  | P2
第四路全景辅码流 | H264 | 1280*720 | 12288 | 固定码率 | 25 | 10 | 核对RTSP、RTMP、GB2818 分辨率、 帧率、码率、无卡顿花屏 | P2
第四路全景辅码流 | H264 | 1280*720 | 12288 | 固定码率 | 25 | 25 |  | P2
第四路全景辅码流 | H264 | 1280*720 | 12288 | 固定码率 | 25 | 30 |  | P2
第四路全景辅码流 | H264 | 1280*720 | 12288 | 固定码率 | 30 | 10 |  | P2
第四路全景辅码流 | H264 | 1280*720 | 12288 | 固定码率 | 30 | 25 |  | P2
第四路全景辅码流 | H264 | 1280*720 | 12288 | 固定码率 | 30 | 30 |  | P2
第四路全景辅码流 | H264 | 1280*720 | 12288 | 可变码率 | 25 | 10 |  | P2
第四路全景辅码流 | H264 | 1280*720 | 12288 | 可变码率 | 25 | 25 |  | P2
第四路全景辅码流 | H264 | 1280*720 | 12288 | 可变码率 | 25 | 30 |  | P2
第四路全景辅码流 | H264 | 1280*720 | 12288 | 可变码率 | 30 | 10 |  | P2
第四路全景辅码流 | H264 | 1280*720 | 12288 | 可变码率 | 30 | 25 |  | P2
第四路全景辅码流 | H264 | 1280*720 | 12288 | 可变码率 | 30 | 30 |  | P2
第四路全景辅码流 | H264 | 1280*720 | 32768 | 固定码率 | 25 | 10 | 核对RTSP、RTMP、GB2818 分辨率、 帧率、码率、无卡顿花屏 | P2
第四路全景辅码流 | H264 | 1280*720 | 32768 | 固定码率 | 25 | 25 |  | P2
第四路全景辅码流 | H264 | 1280*720 | 32768 | 固定码率 | 25 | 30 |  | P2
第四路全景辅码流 | H264 | 1280*720 | 32768 | 固定码率 | 30 | 10 |  | P2
第四路全景辅码流 | H264 | 1280*720 | 32768 | 固定码率 | 30 | 25 |  | P2
第四路全景辅码流 | H264 | 1280*720 | 32768 | 固定码率 | 30 | 30 |  | P2
第四路全景辅码流 | H264 | 1280*720 | 32768 | 可变码率 | 25 | 10 |  | P2
第四路全景辅码流 | H264 | 1280*720 | 32768 | 可变码率 | 25 | 25 |  | P2
第四路全景辅码流 | H264 | 1280*720 | 32768 | 可变码率 | 25 | 30 |  | P2
第四路全景辅码流 | H264 | 1280*720 | 32768 | 可变码率 | 30 | 10 |  | P2
第四路全景辅码流 | H264 | 1280*720 | 32768 | 可变码率 | 30 | 25 |  | P2
第四路全景辅码流 | H264 | 1280*720 | 32768 | 可变码率 | 30 | 30 |  | P2
第四路全景辅码流 | H264 | 1280*720 | 65536 | 固定码率 | 25 | 10 | 核对RTSP、RTMP、GB2818 分辨率、 帧率、码率、无卡顿花屏 | P2
第四路全景辅码流 | H264 | 1280*720 | 65536 | 固定码率 | 25 | 25 |  | P1
第四路全景辅码流 | H264 | 1280*720 | 65536 | 固定码率 | 25 | 30 |  | P1
第四路全景辅码流 | H264 | 1280*720 | 65536 | 固定码率 | 30 | 10 |  | P2
第四路全景辅码流 | H264 | 1280*720 | 65536 | 固定码率 | 30 | 25 |  | P2
第四路全景辅码流 | H264 | 1280*720 | 65536 | 固定码率 | 30 | 30 |  | P2
第四路全景辅码流 | H264 | 1280*720 | 65536 | 可变码率 | 25 | 10 |  | P2
第四路全景辅码流 | H264 | 1280*720 | 65536 | 可变码率 | 25 | 25 |  | P2
第四路全景辅码流 | H264 | 1280*720 | 65536 | 可变码率 | 25 | 30 |  | P2
第四路全景辅码流 | H264 | 1280*720 | 65536 | 可变码率 | 30 | 10 |  | P2
第四路全景辅码流 | H264 | 1280*720 | 65536 | 可变码率 | 30 | 25 |  | P2
第四路全景辅码流 | H264 | 1280*720 | 65536 | 可变码率 | 30 | 30 |  | P2
第四路全景辅码流 | H264 | 1024*576 | 2048 | 固定码率 | 25 | 10 | 核对RTSP、RTMP、GB2818 分辨率、 帧率、码率、无卡顿花屏 | P2
第四路全景辅码流 | H264 | 1024*576 | 2048 | 固定码率 | 25 | 25 |  | P2
第四路全景辅码流 | H264 | 1024*576 | 2048 | 固定码率 | 25 | 30 |  | P2
第四路全景辅码流 | H264 | 1024*576 | 2048 | 固定码率 | 30 | 10 |  | P2
第四路全景辅码流 | H264 | 1024*576 | 2048 | 固定码率 | 30 | 25 |  | P2
第四路全景辅码流 | H264 | 1024*576 | 2048 | 固定码率 | 30 | 30 |  | P2
第四路全景辅码流 | H264 | 1024*576 | 2048 | 可变码率 | 25 | 10 |  | P2
第四路全景辅码流 | H264 | 1024*576 | 2048 | 可变码率 | 25 | 25 |  | P2
第四路全景辅码流 | H264 | 1024*576 | 2048 | 可变码率 | 25 | 30 |  | P2
第四路全景辅码流 | H264 | 1024*576 | 2048 | 可变码率 | 30 | 10 |  | P2
第四路全景辅码流 | H264 | 1024*576 | 2048 | 可变码率 | 30 | 25 |  | P2
第四路全景辅码流 | H264 | 1024*576 | 2048 | 可变码率 | 30 | 30 |  | P2
第四路全景辅码流 | H264 | 1024*576 | 10240 | 固定码率 | 25 | 10 | 核对RTSP、RTMP、GB2818 分辨率、 帧率、码率、无卡顿花屏 | P2
第四路全景辅码流 | H264 | 1024*576 | 10240 | 固定码率 | 25 | 25 |  | P1
第四路全景辅码流 | H264 | 1024*576 | 10240 | 固定码率 | 25 | 30 |  | P1
第四路全景辅码流 | H264 | 1024*576 | 10240 | 固定码率 | 30 | 10 |  | P2
第四路全景辅码流 | H264 | 1024*576 | 10240 | 固定码率 | 30 | 25 |  | P2
第四路全景辅码流 | H264 | 1024*576 | 10240 | 固定码率 | 30 | 30 |  | P2
第四路全景辅码流 | H264 | 1024*576 | 10240 | 可变码率 | 25 | 10 |  | P2
第四路全景辅码流 | H264 | 1024*576 | 10240 | 可变码率 | 25 | 25 |  | P2
第四路全景辅码流 | H264 | 1024*576 | 10240 | 可变码率 | 25 | 30 |  | P2
第四路全景辅码流 | H264 | 1024*576 | 10240 | 可变码率 | 30 | 10 |  | P2
第四路全景辅码流 | H264 | 1024*576 | 10240 | 可变码率 | 30 | 25 |  | P2
第四路全景辅码流 | H264 | 1024*576 | 10240 | 可变码率 | 30 | 30 |  | P2
第四路全景辅码流 | H264 | 1024*576 | 12288 | 固定码率 | 25 | 10 | 核对RTSP、RTMP、GB2818 分辨率、 帧率、码率、无卡顿花屏 | P2
第四路全景辅码流 | H264 | 1024*576 | 12288 | 固定码率 | 25 | 25 |  | P2
第四路全景辅码流 | H264 | 1024*576 | 12288 | 固定码率 | 25 | 30 |  | P2
第四路全景辅码流 | H264 | 1024*576 | 12288 | 固定码率 | 30 | 10 |  | P2
第四路全景辅码流 | H264 | 1024*576 | 12288 | 固定码率 | 30 | 25 |  | P2
第四路全景辅码流 | H264 | 1024*576 | 12288 | 固定码率 | 30 | 30 |  | P2
第四路全景辅码流 | H264 | 1024*576 | 12288 | 可变码率 | 25 | 10 |  | P2
第四路全景辅码流 | H264 | 1024*576 | 12288 | 可变码率 | 25 | 25 |  | P2
第四路全景辅码流 | H264 | 1024*576 | 12288 | 可变码率 | 25 | 30 |  | P2
第四路全景辅码流 | H264 | 1024*576 | 12288 | 可变码率 | 30 | 10 |  | P2
第四路全景辅码流 | H264 | 1024*576 | 12288 | 可变码率 | 30 | 25 |  | P2
第四路全景辅码流 | H264 | 1024*576 | 12288 | 可变码率 | 30 | 30 |  | P2
第四路全景辅码流 | H264 | 1024*576 | 32768 | 固定码率 | 25 | 10 | 核对RTSP、RTMP、GB2818 分辨率、 帧率、码率、无卡顿花屏 | P2
第四路全景辅码流 | H264 | 1024*576 | 32768 | 固定码率 | 25 | 25 |  | P2
第四路全景辅码流 | H264 | 1024*576 | 32768 | 固定码率 | 25 | 30 |  | P2
第四路全景辅码流 | H264 | 1024*576 | 32768 | 固定码率 | 30 | 10 |  | P2
第四路全景辅码流 | H264 | 1024*576 | 32768 | 固定码率 | 30 | 25 |  | P2
第四路全景辅码流 | H264 | 1024*576 | 32768 | 固定码率 | 30 | 30 |  | P2
第四路全景辅码流 | H264 | 1024*576 | 32768 | 可变码率 | 25 | 10 |  | P2
第四路全景辅码流 | H264 | 1024*576 | 32768 | 可变码率 | 25 | 25 |  | P2
第四路全景辅码流 | H264 | 1024*576 | 32768 | 可变码率 | 25 | 30 |  | P2
第四路全景辅码流 | H264 | 1024*576 | 32768 | 可变码率 | 30 | 10 |  | P2
第四路全景辅码流 | H264 | 1024*576 | 32768 | 可变码率 | 30 | 25 |  | P2
第四路全景辅码流 | H264 | 1024*576 | 32768 | 可变码率 | 30 | 30 |  | P2
第四路全景辅码流 | H264 | 1024*576 | 65536 | 固定码率 | 25 | 10 | 核对RTSP、RTMP、GB2818 分辨率、 帧率、码率、无卡顿花屏 | P2
第四路全景辅码流 | H264 | 1024*576 | 65536 | 固定码率 | 25 | 25 |  | P1
第四路全景辅码流 | H264 | 1024*576 | 65536 | 固定码率 | 25 | 30 |  | P1
第四路全景辅码流 | H264 | 1024*576 | 65536 | 固定码率 | 30 | 10 |  | P2
第四路全景辅码流 | H264 | 1024*576 | 65536 | 固定码率 | 30 | 25 |  | P2
第四路全景辅码流 | H264 | 1024*576 | 65536 | 固定码率 | 30 | 30 |  | P2
第四路全景辅码流 | H264 | 1024*576 | 65536 | 可变码率 | 25 | 10 |  | P2
第四路全景辅码流 | H264 | 1024*576 | 65536 | 可变码率 | 25 | 25 |  | P2
第四路全景辅码流 | H264 | 1024*576 | 65536 | 可变码率 | 25 | 30 |  | P2
第四路全景辅码流 | H264 | 1024*576 | 65536 | 可变码率 | 30 | 10 |  | P2
第四路全景辅码流 | H264 | 1024*576 | 65536 | 可变码率 | 30 | 25 |  | P2
第四路全景辅码流 | H264 | 1024*576 | 65536 | 可变码率 | 30 | 30 |  | P2
第四路全景辅码流 | H264 | 960*540 | 2048 | 固定码率 | 25 | 25 | 核对RTSP、RTMP、GB2818 分辨率、 帧率、码率、无卡顿花屏 | P2
第四路全景辅码流 | H264 | 640*480 | 2048 | 固定码率 | 25 | 25 | 核对RTSP、RTMP、GB2818 分辨率、 帧率、码率、无卡顿花屏 | P2
第四路全景辅码流 | H264 | 640*360 | 2048 | 固定码率 | 25 | 25 | 核对RTSP、RTMP、GB2818 分辨率、 帧率、码率、无卡顿花屏 | P2
第四路全景辅码流 | H264 | 350*288 | 2048 | 固定码率 | 25 | 25 | 核对RTSP、RTMP、GB2818 分辨率、 帧率、码率、无卡顿花屏 | P2
第四路全景辅码流 | H265 | 1280*720 | 2048 | 固定码率 | 25 | 10 | 核对RTSP、RTMP、GB2818 分辨率、 帧率、码率、无卡顿花屏 | P2
第四路全景辅码流 | H265 | 1280*720 | 2048 | 固定码率 | 25 | 25 |  | P2
第四路全景辅码流 | H265 | 1280*720 | 2048 | 固定码率 | 25 | 30 |  | P2
第四路全景辅码流 | H265 | 1280*720 | 2048 | 固定码率 | 30 | 10 |  | P2
第四路全景辅码流 | H265 | 1280*720 | 2048 | 固定码率 | 30 | 25 |  | P2
第四路全景辅码流 | H265 | 1280*720 | 2048 | 固定码率 | 30 | 30 |  | P2
第四路全景辅码流 | H265 | 1280*720 | 2048 | 可变码率 | 25 | 10 |  | P2
第四路全景辅码流 | H265 | 1280*720 | 2048 | 可变码率 | 25 | 25 |  | P2
第四路全景辅码流 | H265 | 1280*720 | 2048 | 可变码率 | 25 | 30 |  | P2
第四路全景辅码流 | H265 | 1280*720 | 2048 | 可变码率 | 30 | 10 |  | P2
第四路全景辅码流 | H265 | 1280*720 | 2048 | 可变码率 | 30 | 25 |  | P2
第四路全景辅码流 | H265 | 1280*720 | 2048 | 可变码率 | 30 | 30 |  | P2
第四路全景辅码流 | H265 | 1280*720 | 10240 | 固定码率 | 25 | 10 | 核对RTSP、RTMP、GB2818 分辨率、 帧率、码率、无卡顿花屏 | P2
第四路全景辅码流 | H265 | 1280*720 | 10240 | 固定码率 | 25 | 25 |  | P1
第四路全景辅码流 | H265 | 1280*720 | 10240 | 固定码率 | 25 | 30 |  | P1
第四路全景辅码流 | H265 | 1280*720 | 10240 | 固定码率 | 30 | 10 |  | P2
第四路全景辅码流 | H265 | 1280*720 | 10240 | 固定码率 | 30 | 25 |  | P2
第四路全景辅码流 | H265 | 1280*720 | 10240 | 固定码率 | 30 | 30 |  | P2
第四路全景辅码流 | H265 | 1280*720 | 10240 | 可变码率 | 25 | 10 |  | P2
第四路全景辅码流 | H265 | 1280*720 | 10240 | 可变码率 | 25 | 25 |  | P2
第四路全景辅码流 | H265 | 1280*720 | 10240 | 可变码率 | 25 | 30 |  | P2
第四路全景辅码流 | H265 | 1280*720 | 10240 | 可变码率 | 30 | 10 |  | P2
第四路全景辅码流 | H265 | 1280*720 | 10240 | 可变码率 | 30 | 25 |  | P2
第四路全景辅码流 | H265 | 1280*720 | 10240 | 可变码率 | 30 | 30 |  | P2
第四路全景辅码流 | H265 | 1280*720 | 12288 | 固定码率 | 25 | 10 | 核对RTSP、RTMP、GB2818 分辨率、 帧率、码率、无卡顿花屏 | P2
第四路全景辅码流 | H265 | 1280*720 | 12288 | 固定码率 | 25 | 25 |  | P2
第四路全景辅码流 | H265 | 1280*720 | 12288 | 固定码率 | 25 | 30 |  | P2
第四路全景辅码流 | H265 | 1280*720 | 12288 | 固定码率 | 30 | 10 |  | P2
第四路全景辅码流 | H265 | 1280*720 | 12288 | 固定码率 | 30 | 25 |  | P2
第四路全景辅码流 | H265 | 1280*720 | 12288 | 固定码率 | 30 | 30 |  | P2
第四路全景辅码流 | H265 | 1280*720 | 12288 | 可变码率 | 25 | 10 |  | P2
第四路全景辅码流 | H265 | 1280*720 | 12288 | 可变码率 | 25 | 25 |  | P2
第四路全景辅码流 | H265 | 1280*720 | 12288 | 可变码率 | 25 | 30 |  | P2
第四路全景辅码流 | H265 | 1280*720 | 12288 | 可变码率 | 30 | 10 |  | P2
第四路全景辅码流 | H265 | 1280*720 | 12288 | 可变码率 | 30 | 25 |  | P2
第四路全景辅码流 | H265 | 1280*720 | 12288 | 可变码率 | 30 | 30 |  | P2
第四路全景辅码流 | H265 | 1280*720 | 32768 | 固定码率 | 25 | 10 | 核对RTSP、RTMP、GB2818 分辨率、 帧率、码率、无卡顿花屏 | P2
第四路全景辅码流 | H265 | 1280*720 | 32768 | 固定码率 | 25 | 25 |  | P2
第四路全景辅码流 | H265 | 1280*720 | 32768 | 固定码率 | 25 | 30 |  | P2
第四路全景辅码流 | H265 | 1280*720 | 32768 | 固定码率 | 30 | 10 |  | P2
第四路全景辅码流 | H265 | 1280*720 | 32768 | 固定码率 | 30 | 25 |  | P2
第四路全景辅码流 | H265 | 1280*720 | 32768 | 固定码率 | 30 | 30 |  | P2
第四路全景辅码流 | H265 | 1280*720 | 32768 | 可变码率 | 25 | 10 |  | P2
第四路全景辅码流 | H265 | 1280*720 | 32768 | 可变码率 | 25 | 25 |  | P2
第四路全景辅码流 | H265 | 1280*720 | 32768 | 可变码率 | 25 | 30 |  | P2
第四路全景辅码流 | H265 | 1280*720 | 32768 | 可变码率 | 30 | 10 |  | P2
第四路全景辅码流 | H265 | 1280*720 | 32768 | 可变码率 | 30 | 25 |  | P2
第四路全景辅码流 | H265 | 1280*720 | 32768 | 可变码率 | 30 | 30 |  | P2
第四路全景辅码流 | H265 | 1280*720 | 65536 | 固定码率 | 25 | 10 | 核对RTSP、RTMP、GB2818 分辨率、 帧率、码率、无卡顿花屏 | P2
第四路全景辅码流 | H265 | 1280*720 | 65536 | 固定码率 | 25 | 25 |  | P1
第四路全景辅码流 | H265 | 1280*720 | 65536 | 固定码率 | 25 | 30 |  | P1
第四路全景辅码流 | H265 | 1280*720 | 65536 | 固定码率 | 30 | 10 |  | P2
第四路全景辅码流 | H265 | 1280*720 | 65536 | 固定码率 | 30 | 25 |  | P2
第四路全景辅码流 | H265 | 1280*720 | 65536 | 固定码率 | 30 | 30 |  | P2
第四路全景辅码流 | H265 | 1280*720 | 65536 | 可变码率 | 25 | 10 |  | P2
第四路全景辅码流 | H265 | 1280*720 | 65536 | 可变码率 | 25 | 25 |  | P2
第四路全景辅码流 | H265 | 1280*720 | 65536 | 可变码率 | 25 | 30 |  | P2
第四路全景辅码流 | H265 | 1280*720 | 65536 | 可变码率 | 30 | 10 |  | P2
第四路全景辅码流 | H265 | 1280*720 | 65536 | 可变码率 | 30 | 25 |  | P2
第四路全景辅码流 | H265 | 1280*720 | 65536 | 可变码率 | 30 | 30 |  | P2
第四路全景辅码流 | H265 | 1024*576 | 2048 | 固定码率 | 25 | 10 | 核对RTSP、RTMP、GB2818 分辨率、 帧率、码率、无卡顿花屏 | P2
第四路全景辅码流 | H265 | 1024*576 | 2048 | 固定码率 | 25 | 25 |  | P2
第四路全景辅码流 | H265 | 1024*576 | 2048 | 固定码率 | 25 | 30 |  | P2
第四路全景辅码流 | H265 | 1024*576 | 2048 | 固定码率 | 30 | 10 |  | P2
第四路全景辅码流 | H265 | 1024*576 | 2048 | 固定码率 | 30 | 25 |  | P2
第四路全景辅码流 | H265 | 1024*576 | 2048 | 固定码率 | 30 | 30 |  | P2
第四路全景辅码流 | H265 | 1024*576 | 2048 | 可变码率 | 25 | 10 |  | P2
第四路全景辅码流 | H265 | 1024*576 | 2048 | 可变码率 | 25 | 25 |  | P2
第四路全景辅码流 | H265 | 1024*576 | 2048 | 可变码率 | 25 | 30 |  | P2
第四路全景辅码流 | H265 | 1024*576 | 2048 | 可变码率 | 30 | 10 |  | P2
第四路全景辅码流 | H265 | 1024*576 | 2048 | 可变码率 | 30 | 25 |  | P2
第四路全景辅码流 | H265 | 1024*576 | 2048 | 可变码率 | 30 | 30 |  | P2
第四路全景辅码流 | H265 | 1024*576 | 10240 | 固定码率 | 25 | 10 | 核对RTSP、RTMP、GB2818 分辨率、 帧率、码率、无卡顿花屏 | P2
第四路全景辅码流 | H265 | 1024*576 | 10240 | 固定码率 | 25 | 25 |  | P1
第四路全景辅码流 | H265 | 1024*576 | 10240 | 固定码率 | 25 | 30 |  | P1
第四路全景辅码流 | H265 | 1024*576 | 10240 | 固定码率 | 30 | 10 |  | P2
第四路全景辅码流 | H265 | 1024*576 | 10240 | 固定码率 | 30 | 25 |  | P2
第四路全景辅码流 | H265 | 1024*576 | 10240 | 固定码率 | 30 | 30 |  | P2
第四路全景辅码流 | H265 | 1024*576 | 10240 | 可变码率 | 25 | 10 |  | P2
第四路全景辅码流 | H265 | 1024*576 | 10240 | 可变码率 | 25 | 25 |  | P2
第四路全景辅码流 | H265 | 1024*576 | 10240 | 可变码率 | 25 | 30 |  | P2
第四路全景辅码流 | H265 | 1024*576 | 10240 | 可变码率 | 30 | 10 |  | P2
第四路全景辅码流 | H265 | 1024*576 | 10240 | 可变码率 | 30 | 25 |  | P2
第四路全景辅码流 | H265 | 1024*576 | 10240 | 可变码率 | 30 | 30 |  | P2
第四路全景辅码流 | H265 | 1024*576 | 12288 | 固定码率 | 25 | 10 | 核对RTSP、RTMP、GB2818 分辨率、 帧率、码率、无卡顿花屏 | P2
第四路全景辅码流 | H265 | 1024*576 | 12288 | 固定码率 | 25 | 25 |  | P2
第四路全景辅码流 | H265 | 1024*576 | 12288 | 固定码率 | 25 | 30 |  | P2
第四路全景辅码流 | H265 | 1024*576 | 12288 | 固定码率 | 30 | 10 |  | P2
第四路全景辅码流 | H265 | 1024*576 | 12288 | 固定码率 | 30 | 25 |  | P2
第四路全景辅码流 | H265 | 1024*576 | 12288 | 固定码率 | 30 | 30 |  | P2
第四路全景辅码流 | H265 | 1024*576 | 12288 | 可变码率 | 25 | 10 |  | P2
第四路全景辅码流 | H265 | 1024*576 | 12288 | 可变码率 | 25 | 25 |  | P2
第四路全景辅码流 | H265 | 1024*576 | 12288 | 可变码率 | 25 | 30 |  | P2
第四路全景辅码流 | H265 | 1024*576 | 12288 | 可变码率 | 30 | 10 |  | P2
第四路全景辅码流 | H265 | 1024*576 | 12288 | 可变码率 | 30 | 25 |  | P2
第四路全景辅码流 | H265 | 1024*576 | 12288 | 可变码率 | 30 | 30 |  | P2
第四路全景辅码流 | H265 | 1024*576 | 32768 | 固定码率 | 25 | 10 | 核对RTSP、RTMP、GB2818 分辨率、 帧率、码率、无卡顿花屏 | P2
第四路全景辅码流 | H265 | 1024*576 | 32768 | 固定码率 | 25 | 25 |  | P2
第四路全景辅码流 | H265 | 1024*576 | 32768 | 固定码率 | 25 | 30 |  | P2
第四路全景辅码流 | H265 | 1024*576 | 32768 | 固定码率 | 30 | 10 |  | P2
第四路全景辅码流 | H265 | 1024*576 | 32768 | 固定码率 | 30 | 25 |  | P2
第四路全景辅码流 | H265 | 1024*576 | 32768 | 固定码率 | 30 | 30 |  | P2
第四路全景辅码流 | H265 | 1024*576 | 32768 | 可变码率 | 25 | 10 |  | P2
第四路全景辅码流 | H265 | 1024*576 | 32768 | 可变码率 | 25 | 25 |  | P2
第四路全景辅码流 | H265 | 1024*576 | 32768 | 可变码率 | 25 | 30 |  | P2
第四路全景辅码流 | H265 | 1024*576 | 32768 | 可变码率 | 30 | 10 |  | P2
第四路全景辅码流 | H265 | 1024*576 | 32768 | 可变码率 | 30 | 25 |  | P2
第四路全景辅码流 | H265 | 1024*576 | 32768 | 可变码率 | 30 | 30 |  | P2
第四路全景辅码流 | H265 | 1024*576 | 65536 | 固定码率 | 25 | 10 | 核对RTSP、RTMP、GB2818 分辨率、 帧率、码率、无卡顿花屏 | P2
第四路全景辅码流 | H265 | 1024*576 | 65536 | 固定码率 | 25 | 25 |  | P1
第四路全景辅码流 | H265 | 1024*576 | 65536 | 固定码率 | 25 | 30 |  | P1
第四路全景辅码流 | H265 | 1024*576 | 65536 | 固定码率 | 30 | 10 |  | P2
第四路全景辅码流 | H265 | 1024*576 | 65536 | 固定码率 | 30 | 25 |  | P2
第四路全景辅码流 | H265 | 1024*576 | 65536 | 固定码率 | 30 | 30 |  | P2
第四路全景辅码流 | H265 | 1024*576 | 65536 | 可变码率 | 25 | 10 |  | P2
第四路全景辅码流 | H265 | 1024*576 | 65536 | 可变码率 | 25 | 25 |  | P2
第四路全景辅码流 | H265 | 1024*576 | 65536 | 可变码率 | 25 | 30 |  | P2
第四路全景辅码流 | H265 | 1024*576 | 65536 | 可变码率 | 30 | 10 |  | P2
第四路全景辅码流 | H265 | 1024*576 | 65536 | 可变码率 | 30 | 25 |  | P2
第四路全景辅码流 | H265 | 1024*576 | 65536 | 可变码率 | 30 | 30 |  | P2
第四路全景辅码流 | H265 | 960*540 | 2048 | 固定码率 | 25 | 25 | 核对RTSP、RTMP、GB2818 分辨率、 帧率、码率、无卡顿花屏 | P2
第四路全景辅码流 | H265 | 640*480 | 2048 | 固定码率 | 25 | 25 | 核对RTSP、RTMP、GB2818 分辨率、 帧率、码率、无卡顿花屏 | P2
第四路全景辅码流 | H265 | 640*360 | 2048 | 固定码率 | 25 | 25 | 核对RTSP、RTMP、GB2818 分辨率、 帧率、码率、无卡顿花屏 | P2
第四路全景辅码流 | H265 | 350*288 | 2048 | 固定码率 | 25 | 25 | 核对RTSP、RTMP、GB2818 分辨率、 帧率、码率、无卡顿花屏 | P2
AI前排流 | MJPEG | 4672*2624 | 16777216 | 固定码率 | 25 | 5 | 核对RTSP、RTMP、GB2818 分辨率、 帧率、码率、无卡顿花屏 | P1
AI左长焦流 | MJPEG | 4192*3104 | 13631488 | 固定码率 | 25 | 5 | 核对RTSP、RTMP、GB2818 分辨率、 帧率、码率、无卡顿花屏 | P1
AI右长焦流 | MJPEG | 4192*3104 | 13631488 | 固定码率 | 25 | 5 | 核对RTSP、RTMP、GB2818 分辨率、 帧率、码率、无卡顿花屏 | P1

## 高帧模式视频配置表
默认编码等级 mainprofile
码流 | 编码协议 | 分辨率 | 码率 | 码率控制 | I帧间隔 | 帧率 | 检查内容 | 优先级 | RTSP测试结果 | RTMP测试结果 | GB2818测试结果 | web测试结果
第一路特写主码流 | H264 | 1920*1080 | 32 | 固定码率 | 25 | 25 | 核对RTSP、RTMP、GB2818 分辨率、 帧率、码率、无卡顿花屏 | P2
第一路特写主码流 | H264 | 1920*1080 | 2048 | 固定码率 | 60 | 60 | 核对RTSP、RTMP、GB2818 分辨率、 帧率、码率、无卡顿花屏 | P1
第一路特写主码流 | H264 | 1920*1080 | 2048 | 固定码率 | 60 | 25 |  | P2
第一路特写主码流 | H264 | 1920*1080 | 2048 | 固定码率 | 60 | 30 |  | P1
第一路特写主码流 | H264 | 1920*1080 | 2048 | 固定码率 | 30 | 60 |  | P1
第一路特写主码流 | H264 | 1920*1080 | 2048 | 固定码率 | 30 | 25 |  | P2
第一路特写主码流 | H264 | 1920*1080 | 2048 | 固定码率 | 30 | 30 |  | P1
第一路特写主码流 | H264 | 1920*1080 | 2048 | 可变码率 | 60 | 60 |  | P2
第一路特写主码流 | H264 | 1920*1080 | 2048 | 可变码率 | 60 | 25 |  | P2
第一路特写主码流 | H264 | 1920*1080 | 2048 | 可变码率 | 60 | 30 |  | P2
第一路特写主码流 | H264 | 1920*1080 | 2048 | 可变码率 | 30 | 60 |  | P2
第一路特写主码流 | H264 | 1920*1080 | 2048 | 可变码率 | 30 | 25 |  | P2
第一路特写主码流 | H264 | 1920*1080 | 2048 | 可变码率 | 30 | 30 |  | P2
第一路特写主码流 | H264 | 1920*1080 | 10240 | 固定码率 | 60 | 60 | 核对RTSP、RTMP、GB2818 分辨率、 帧率、码率、无卡顿花屏 | P1
第一路特写主码流 | H264 | 1920*1080 | 10240 | 固定码率 | 60 | 25 |  | P2
第一路特写主码流 | H264 | 1920*1080 | 10240 | 固定码率 | 60 | 30 |  | P1
第一路特写主码流 | H264 | 1920*1080 | 10240 | 固定码率 | 30 | 60 |  | P1
第一路特写主码流 | H264 | 1920*1080 | 10240 | 固定码率 | 30 | 25 |  | P2
第一路特写主码流 | H264 | 1920*1080 | 10240 | 固定码率 | 30 | 30 |  | P1
第一路特写主码流 | H264 | 1920*1080 | 10240 | 可变码率 | 60 | 60 |  | P2
第一路特写主码流 | H264 | 1920*1080 | 10240 | 可变码率 | 60 | 25 |  | P2
第一路特写主码流 | H264 | 1920*1080 | 10240 | 可变码率 | 60 | 30 |  | P2
第一路特写主码流 | H264 | 1920*1080 | 10240 | 可变码率 | 30 | 60 |  | P2
第一路特写主码流 | H264 | 1920*1080 | 10240 | 可变码率 | 30 | 25 |  | P2
第一路特写主码流 | H264 | 1920*1080 | 10240 | 可变码率 | 30 | 30 |  | P2
第一路特写主码流 | H264 | 1920*1080 | 12288 | 固定码率 | 60 | 60 | 核对RTSP、RTMP、GB2818 分辨率、 帧率、码率、无卡顿花屏 | P1
第一路特写主码流 | H264 | 1920*1080 | 12288 | 固定码率 | 60 | 25 |  | P2
第一路特写主码流 | H264 | 1920*1080 | 12288 | 固定码率 | 60 | 30 |  | P1
第一路特写主码流 | H264 | 1920*1080 | 12288 | 固定码率 | 30 | 60 |  | P1
第一路特写主码流 | H264 | 1920*1080 | 12288 | 固定码率 | 30 | 25 |  | P2
第一路特写主码流 | H264 | 1920*1080 | 12288 | 固定码率 | 30 | 30 |  | P1
第一路特写主码流 | H264 | 1920*1080 | 12288 | 可变码率 | 60 | 60 |  | P2
第一路特写主码流 | H264 | 1920*1080 | 12288 | 可变码率 | 60 | 25 |  | P2
第一路特写主码流 | H264 | 1920*1080 | 12288 | 可变码率 | 60 | 30 |  | P2
第一路特写主码流 | H264 | 1920*1080 | 12288 | 可变码率 | 30 | 60 |  | P2
第一路特写主码流 | H264 | 1920*1080 | 12288 | 可变码率 | 30 | 25 |  | P2
第一路特写主码流 | H264 | 1920*1080 | 12288 | 可变码率 | 30 | 30 |  | P2
第一路特写主码流 | H264 | 1920*1080 | 32768 | 固定码率 | 60 | 60 | 核对RTSP、RTMP、GB2818 分辨率、 帧率、码率、无卡顿花屏 | P1
第一路特写主码流 | H264 | 1920*1080 | 32768 | 固定码率 | 60 | 25 |  | P2
第一路特写主码流 | H264 | 1920*1080 | 32768 | 固定码率 | 60 | 30 |  | P1
第一路特写主码流 | H264 | 1920*1080 | 32768 | 固定码率 | 30 | 60 |  | P1
第一路特写主码流 | H264 | 1920*1080 | 32768 | 固定码率 | 30 | 25 |  | P2
第一路特写主码流 | H264 | 1920*1080 | 32768 | 固定码率 | 30 | 30 |  | P1
第一路特写主码流 | H264 | 1920*1080 | 32768 | 可变码率 | 60 | 60 |  | P2
第一路特写主码流 | H264 | 1920*1080 | 32768 | 可变码率 | 60 | 25 |  | P2
第一路特写主码流 | H264 | 1920*1080 | 32768 | 可变码率 | 60 | 30 |  | P2
第一路特写主码流 | H264 | 1920*1080 | 32768 | 可变码率 | 30 | 60 |  | P2
第一路特写主码流 | H264 | 1920*1080 | 32768 | 可变码率 | 30 | 25 |  | P2
第一路特写主码流 | H264 | 1920*1080 | 32768 | 可变码率 | 30 | 30 |  | P2
第一路特写主码流 | H264 | 1920*1080 | 65536 | 固定码率 | 60 | 60 | 核对RTSP、RTMP、GB2818 分辨率、 帧率、码率、无卡顿花屏 | P1
第一路特写主码流 | H264 | 1920*1080 | 65536 | 固定码率 | 60 | 25 |  | P2
第一路特写主码流 | H264 | 1920*1080 | 65536 | 固定码率 | 60 | 30 |  | P1
第一路特写主码流 | H264 | 1920*1080 | 65536 | 固定码率 | 30 | 60 |  | P1
第一路特写主码流 | H264 | 1920*1080 | 65536 | 固定码率 | 30 | 25 |  | P2
第一路特写主码流 | H264 | 1920*1080 | 65536 | 固定码率 | 30 | 30 |  | P1
第一路特写主码流 | H264 | 1920*1080 | 65536 | 可变码率 | 60 | 60 |  | P2
第一路特写主码流 | H264 | 1920*1080 | 65536 | 可变码率 | 60 | 25 |  | P2
第一路特写主码流 | H264 | 1920*1080 | 65536 | 可变码率 | 60 | 30 |  | P2
第一路特写主码流 | H264 | 1920*1080 | 65536 | 可变码率 | 30 | 60 |  | P2
第一路特写主码流 | H264 | 1920*1080 | 65536 | 可变码率 | 30 | 25 |  | P2
第一路特写主码流 | H264 | 1920*1080 | 65536 | 可变码率 | 30 | 30 |  | P2
第一路特写主码流 | H264 | 1280*720 | 2048 | 固定码率 | 60 | 60 | 核对RTSP、RTMP、GB2818 分辨率、 帧率、码率、无卡顿花屏 | P1
第一路特写主码流 | H264 | 1280*720 | 2048 | 固定码率 | 60 | 25 |  | P2
第一路特写主码流 | H264 | 1280*720 | 2048 | 固定码率 | 60 | 30 |  | P1
第一路特写主码流 | H264 | 1280*720 | 2048 | 固定码率 | 30 | 60 |  | P1
第一路特写主码流 | H264 | 1280*720 | 2048 | 固定码率 | 30 | 25 |  | P2
第一路特写主码流 | H264 | 1280*720 | 2048 | 固定码率 | 30 | 30 |  | P1
第一路特写主码流 | H264 | 1280*720 | 2048 | 可变码率 | 60 | 60 |  | P2
第一路特写主码流 | H264 | 1280*720 | 2048 | 可变码率 | 60 | 25 |  | P2
第一路特写主码流 | H264 | 1280*720 | 2048 | 可变码率 | 60 | 30 |  | P2
第一路特写主码流 | H264 | 1280*720 | 2048 | 可变码率 | 30 | 60 |  | P2
第一路特写主码流 | H264 | 1280*720 | 2048 | 可变码率 | 30 | 25 |  | P2
第一路特写主码流 | H264 | 1280*720 | 2048 | 可变码率 | 30 | 30 |  | P2
第一路特写主码流 | H264 | 1280*720 | 10240 | 固定码率 | 60 | 60 | 核对RTSP、RTMP、GB2818 分辨率、 帧率、码率、无卡顿花屏 | P1
第一路特写主码流 | H264 | 1280*720 | 10240 | 固定码率 | 60 | 25 |  | P2
第一路特写主码流 | H264 | 1280*720 | 10240 | 固定码率 | 60 | 30 |  | P1
第一路特写主码流 | H264 | 1280*720 | 10240 | 固定码率 | 30 | 60 |  | P1
第一路特写主码流 | H264 | 1280*720 | 10240 | 固定码率 | 30 | 25 |  | P2
第一路特写主码流 | H264 | 1280*720 | 10240 | 固定码率 | 30 | 30 |  | P1
第一路特写主码流 | H264 | 1280*720 | 10240 | 可变码率 | 60 | 60 |  | P2
第一路特写主码流 | H264 | 1280*720 | 10240 | 可变码率 | 60 | 25 |  | P2
第一路特写主码流 | H264 | 1280*720 | 10240 | 可变码率 | 60 | 30 |  | P2
第一路特写主码流 | H264 | 1280*720 | 10240 | 可变码率 | 30 | 60 |  | P2
第一路特写主码流 | H264 | 1280*720 | 10240 | 可变码率 | 30 | 25 |  | P2
第一路特写主码流 | H264 | 1280*720 | 10240 | 可变码率 | 30 | 30 |  | P2
第一路特写主码流 | H264 | 1280*720 | 12288 | 固定码率 | 60 | 60 | 核对RTSP、RTMP、GB2818 分辨率、 帧率、码率、无卡顿花屏 | P1
第一路特写主码流 | H264 | 1280*720 | 12288 | 固定码率 | 60 | 25 |  | P2
第一路特写主码流 | H264 | 1280*720 | 12288 | 固定码率 | 60 | 30 |  | P1
第一路特写主码流 | H264 | 1280*720 | 12288 | 固定码率 | 30 | 60 |  | P1
第一路特写主码流 | H264 | 1280*720 | 12288 | 固定码率 | 30 | 25 |  | P2
第一路特写主码流 | H264 | 1280*720 | 12288 | 固定码率 | 30 | 30 |  | P1
第一路特写主码流 | H264 | 1280*720 | 12288 | 可变码率 | 60 | 60 |  | P2
第一路特写主码流 | H264 | 1280*720 | 12288 | 可变码率 | 60 | 25 |  | P2
第一路特写主码流 | H264 | 1280*720 | 12288 | 可变码率 | 60 | 30 |  | P2
第一路特写主码流 | H264 | 1280*720 | 12288 | 可变码率 | 30 | 60 |  | P2
第一路特写主码流 | H264 | 1280*720 | 12288 | 可变码率 | 30 | 25 |  | P2
第一路特写主码流 | H264 | 1280*720 | 12288 | 可变码率 | 30 | 30 |  | P2
第一路特写主码流 | H264 | 1280*720 | 32768 | 固定码率 | 60 | 60 | 核对RTSP、RTMP、GB2818 分辨率、 帧率、码率、无卡顿花屏 | P1
第一路特写主码流 | H264 | 1280*720 | 32768 | 固定码率 | 60 | 25 |  | P2
第一路特写主码流 | H264 | 1280*720 | 32768 | 固定码率 | 60 | 30 |  | P1
第一路特写主码流 | H264 | 1280*720 | 32768 | 固定码率 | 30 | 60 |  | P1
第一路特写主码流 | H264 | 1280*720 | 32768 | 固定码率 | 30 | 25 |  | P2
第一路特写主码流 | H264 | 1280*720 | 32768 | 固定码率 | 30 | 30 |  | P1
第一路特写主码流 | H264 | 1280*720 | 32768 | 可变码率 | 60 | 60 |  | P2
第一路特写主码流 | H264 | 1280*720 | 32768 | 可变码率 | 60 | 25 |  | P2
第一路特写主码流 | H264 | 1280*720 | 32768 | 可变码率 | 60 | 30 |  | P2
第一路特写主码流 | H264 | 1280*720 | 32768 | 可变码率 | 30 | 60 |  | P2
第一路特写主码流 | H264 | 1280*720 | 32768 | 可变码率 | 30 | 25 |  | P2
第一路特写主码流 | H264 | 1280*720 | 32768 | 可变码率 | 30 | 30 |  | P2
第一路特写主码流 | H264 | 1280*720 | 65536 | 固定码率 | 60 | 60 | 核对RTSP、RTMP、GB2818 分辨率、 帧率、码率、无卡顿花屏 | P1
第一路特写主码流 | H264 | 1280*720 | 65536 | 固定码率 | 60 | 25 |  | P2
第一路特写主码流 | H264 | 1280*720 | 65536 | 固定码率 | 60 | 30 |  | P1
第一路特写主码流 | H264 | 1280*720 | 65536 | 固定码率 | 30 | 60 |  | P1
第一路特写主码流 | H264 | 1280*720 | 65536 | 固定码率 | 30 | 25 |  | P2
第一路特写主码流 | H264 | 1280*720 | 65536 | 固定码率 | 30 | 30 |  | P1
第一路特写主码流 | H264 | 1280*720 | 65536 | 可变码率 | 60 | 60 |  | P2
第一路特写主码流 | H264 | 1280*720 | 65536 | 可变码率 | 60 | 25 |  | P2
第一路特写主码流 | H264 | 1280*720 | 65536 | 可变码率 | 60 | 30 |  | P2
第一路特写主码流 | H264 | 1280*720 | 65536 | 可变码率 | 30 | 60 |  | P2
第一路特写主码流 | H264 | 1280*720 | 65536 | 可变码率 | 30 | 25 |  | P2
第一路特写主码流 | H264 | 1280*720 | 65536 | 可变码率 | 30 | 30 |  | P2
第一路特写主码流 | H264 | 1024*576 | 10240 | 固定码率 | 60 | 60 | 核对RTSP、RTMP、GB2818 分辨率、 帧率、码率、无卡顿花屏 | P2
第一路特写主码流 | H264 | 960*540 | 10240 | 固定码率 | 60 | 60 | 核对RTSP、RTMP、GB2818 分辨率、 帧率、码率、无卡顿花屏 | P2
第一路特写主码流 | H264 | 640*480 | 10240 | 固定码率 | 60 | 60 | 核对RTSP、RTMP、GB2818 分辨率、 帧率、码率、无卡顿花屏 | P2
第一路特写主码流 | H264 | 640*360 | 10240 | 固定码率 | 60 | 60 | 核对RTSP、RTMP、GB2818 分辨率、 帧率、码率、无卡顿花屏 | P2
第一路特写主码流 | H264 | 350*288 | 10240 | 固定码率 | 60 | 60 | 核对RTSP、RTMP、GB2818 分辨率、 帧率、码率、无卡顿花屏 | P2
第一路特写主码流 | H265 | 1920*1080 | 2048 | 固定码率 | 60 | 60 | 核对RTSP、RTMP、GB2818 分辨率、 帧率、码率、无卡顿花屏 | P1
第一路特写主码流 | H265 | 1920*1080 | 2048 | 固定码率 | 60 | 25 |  | P2
第一路特写主码流 | H265 | 1920*1080 | 2048 | 固定码率 | 60 | 30 |  | P1
第一路特写主码流 | H265 | 1920*1080 | 2048 | 固定码率 | 30 | 60 |  | P1
第一路特写主码流 | H265 | 1920*1080 | 2048 | 固定码率 | 30 | 25 |  | P2
第一路特写主码流 | H265 | 1920*1080 | 2048 | 固定码率 | 30 | 30 |  | P1
第一路特写主码流 | H265 | 1920*1080 | 2048 | 可变码率 | 60 | 60 |  | P2
第一路特写主码流 | H265 | 1920*1080 | 2048 | 可变码率 | 60 | 25 |  | P2
第一路特写主码流 | H265 | 1920*1080 | 2048 | 可变码率 | 60 | 30 |  | P2
第一路特写主码流 | H265 | 1920*1080 | 2048 | 可变码率 | 30 | 60 |  | P2
第一路特写主码流 | H265 | 1920*1080 | 2048 | 可变码率 | 30 | 25 |  | P2
第一路特写主码流 | H265 | 1920*1080 | 2048 | 可变码率 | 30 | 30 |  | P2
第一路特写主码流 | H265 | 1920*1080 | 10240 | 固定码率 | 60 | 60 | 核对RTSP、RTMP、GB2818 分辨率、 帧率、码率、无卡顿花屏 | P1
第一路特写主码流 | H265 | 1920*1080 | 10240 | 固定码率 | 60 | 25 |  | P2
第一路特写主码流 | H265 | 1920*1080 | 10240 | 固定码率 | 60 | 30 |  | P1
第一路特写主码流 | H265 | 1920*1080 | 10240 | 固定码率 | 30 | 60 |  | P1
第一路特写主码流 | H265 | 1920*1080 | 10240 | 固定码率 | 30 | 25 |  | P2
第一路特写主码流 | H265 | 1920*1080 | 10240 | 固定码率 | 30 | 30 |  | P1
第一路特写主码流 | H265 | 1920*1080 | 10240 | 可变码率 | 60 | 60 |  | P2
第一路特写主码流 | H265 | 1920*1080 | 10240 | 可变码率 | 60 | 25 |  | P2
第一路特写主码流 | H265 | 1920*1080 | 10240 | 可变码率 | 60 | 30 |  | P2
第一路特写主码流 | H265 | 1920*1080 | 10240 | 可变码率 | 30 | 60 |  | P2
第一路特写主码流 | H265 | 1920*1080 | 10240 | 可变码率 | 30 | 25 |  | P2
第一路特写主码流 | H265 | 1920*1080 | 10240 | 可变码率 | 30 | 30 |  | P2
第一路特写主码流 | H265 | 1920*1080 | 12288 | 固定码率 | 60 | 60 | 核对RTSP、RTMP、GB2818 分辨率、 帧率、码率、无卡顿花屏 | P1
第一路特写主码流 | H265 | 1920*1080 | 12288 | 固定码率 | 60 | 25 |  | P2
第一路特写主码流 | H265 | 1920*1080 | 12288 | 固定码率 | 60 | 30 |  | P1
第一路特写主码流 | H265 | 1920*1080 | 12288 | 固定码率 | 30 | 60 |  | P1
第一路特写主码流 | H265 | 1920*1080 | 12288 | 固定码率 | 30 | 25 |  | P2
第一路特写主码流 | H265 | 1920*1080 | 12288 | 固定码率 | 30 | 30 |  | P1
第一路特写主码流 | H265 | 1920*1080 | 12288 | 可变码率 | 60 | 60 |  | P2
第一路特写主码流 | H265 | 1920*1080 | 12288 | 可变码率 | 60 | 25 |  | P2
第一路特写主码流 | H265 | 1920*1080 | 12288 | 可变码率 | 60 | 30 |  | P2
第一路特写主码流 | H265 | 1920*1080 | 12288 | 可变码率 | 30 | 60 |  | P2
第一路特写主码流 | H265 | 1920*1080 | 12288 | 可变码率 | 30 | 25 |  | P2
第一路特写主码流 | H265 | 1920*1080 | 12288 | 可变码率 | 30 | 30 |  | P2
第一路特写主码流 | H265 | 1920*1080 | 32768 | 固定码率 | 60 | 60 | 核对RTSP、RTMP、GB2818 分辨率、 帧率、码率、无卡顿花屏 | P1
第一路特写主码流 | H265 | 1920*1080 | 32768 | 固定码率 | 60 | 25 |  | P2
第一路特写主码流 | H265 | 1920*1080 | 32768 | 固定码率 | 60 | 30 |  | P1
第一路特写主码流 | H265 | 1920*1080 | 32768 | 固定码率 | 30 | 60 |  | P1
第一路特写主码流 | H265 | 1920*1080 | 32768 | 固定码率 | 30 | 25 |  | P2
第一路特写主码流 | H265 | 1920*1080 | 32768 | 固定码率 | 30 | 30 |  | P1
第一路特写主码流 | H265 | 1920*1080 | 32768 | 可变码率 | 60 | 60 |  | P2
第一路特写主码流 | H265 | 1920*1080 | 32768 | 可变码率 | 60 | 25 |  | P2
第一路特写主码流 | H265 | 1920*1080 | 32768 | 可变码率 | 60 | 30 |  | P2
第一路特写主码流 | H265 | 1920*1080 | 32768 | 可变码率 | 30 | 60 |  | P2
第一路特写主码流 | H265 | 1920*1080 | 32768 | 可变码率 | 30 | 25 |  | P2
第一路特写主码流 | H265 | 1920*1080 | 32768 | 可变码率 | 30 | 30 |  | P2
第一路特写主码流 | H265 | 1920*1080 | 65536 | 固定码率 | 60 | 60 | 核对RTSP、RTMP、GB2818 分辨率、 帧率、码率、无卡顿花屏 | P1
第一路特写主码流 | H265 | 1920*1080 | 65536 | 固定码率 | 60 | 25 |  | P2
第一路特写主码流 | H265 | 1920*1080 | 65536 | 固定码率 | 60 | 30 |  | P1
第一路特写主码流 | H265 | 1920*1080 | 65536 | 固定码率 | 30 | 60 |  | P1
第一路特写主码流 | H265 | 1920*1080 | 65536 | 固定码率 | 30 | 25 |  | P2
第一路特写主码流 | H265 | 1920*1080 | 65536 | 固定码率 | 30 | 30 |  | P1
第一路特写主码流 | H265 | 1920*1080 | 65536 | 可变码率 | 60 | 60 |  | P2
第一路特写主码流 | H265 | 1920*1080 | 65536 | 可变码率 | 60 | 25 |  | P2
第一路特写主码流 | H265 | 1920*1080 | 65536 | 可变码率 | 60 | 30 |  | P2
第一路特写主码流 | H265 | 1920*1080 | 65536 | 可变码率 | 30 | 60 |  | P2
第一路特写主码流 | H265 | 1920*1080 | 65536 | 可变码率 | 30 | 25 |  | P2
第一路特写主码流 | H265 | 1920*1080 | 65536 | 可变码率 | 30 | 30 |  | P2
第一路特写主码流 | H265 | 1280*720 | 2048 | 固定码率 | 60 | 60 | 核对RTSP、RTMP、GB2818 分辨率、 帧率、码率、无卡顿花屏 | P1
第一路特写主码流 | H265 | 1280*720 | 2048 | 固定码率 | 60 | 25 |  | P2
第一路特写主码流 | H265 | 1280*720 | 2048 | 固定码率 | 60 | 30 |  | P1
第一路特写主码流 | H265 | 1280*720 | 2048 | 固定码率 | 30 | 60 |  | P1
第一路特写主码流 | H265 | 1280*720 | 2048 | 固定码率 | 30 | 25 |  | P2
第一路特写主码流 | H265 | 1280*720 | 2048 | 固定码率 | 30 | 30 |  | P1
第一路特写主码流 | H265 | 1280*720 | 2048 | 可变码率 | 60 | 60 |  | P2
第一路特写主码流 | H265 | 1280*720 | 2048 | 可变码率 | 60 | 25 |  | P2
第一路特写主码流 | H265 | 1280*720 | 2048 | 可变码率 | 60 | 30 |  | P2
第一路特写主码流 | H265 | 1280*720 | 2048 | 可变码率 | 30 | 60 |  | P2
第一路特写主码流 | H265 | 1280*720 | 2048 | 可变码率 | 30 | 25 |  | P2
第一路特写主码流 | H265 | 1280*720 | 2048 | 可变码率 | 30 | 30 |  | P2
第一路特写主码流 | H265 | 1280*720 | 10240 | 固定码率 | 60 | 60 | 核对RTSP、RTMP、GB2818 分辨率、 帧率、码率、无卡顿花屏 | P1
第一路特写主码流 | H265 | 1280*720 | 10240 | 固定码率 | 60 | 25 |  | P2
第一路特写主码流 | H265 | 1280*720 | 10240 | 固定码率 | 60 | 30 |  | P1
第一路特写主码流 | H265 | 1280*720 | 10240 | 固定码率 | 30 | 60 |  | P1
第一路特写主码流 | H265 | 1280*720 | 10240 | 固定码率 | 30 | 25 |  | P2
第一路特写主码流 | H265 | 1280*720 | 10240 | 固定码率 | 30 | 30 |  | P1
第一路特写主码流 | H265 | 1280*720 | 10240 | 可变码率 | 60 | 60 |  | P2
第一路特写主码流 | H265 | 1280*720 | 10240 | 可变码率 | 60 | 25 |  | P2
第一路特写主码流 | H265 | 1280*720 | 10240 | 可变码率 | 60 | 30 |  | P2
第一路特写主码流 | H265 | 1280*720 | 10240 | 可变码率 | 30 | 60 |  | P2
第一路特写主码流 | H265 | 1280*720 | 10240 | 可变码率 | 30 | 25 |  | P2
第一路特写主码流 | H265 | 1280*720 | 10240 | 可变码率 | 30 | 30 |  | P2
第一路特写主码流 | H265 | 1280*720 | 12288 | 固定码率 | 60 | 60 | 核对RTSP、RTMP、GB2818 分辨率、 帧率、码率、无卡顿花屏 | P1
第一路特写主码流 | H265 | 1280*720 | 12288 | 固定码率 | 60 | 25 |  | P2
第一路特写主码流 | H265 | 1280*720 | 12288 | 固定码率 | 60 | 30 |  | P1
第一路特写主码流 | H265 | 1280*720 | 12288 | 固定码率 | 30 | 60 |  | P1
第一路特写主码流 | H265 | 1280*720 | 12288 | 固定码率 | 30 | 25 |  | P2
第一路特写主码流 | H265 | 1280*720 | 12288 | 固定码率 | 30 | 30 |  | P1
第一路特写主码流 | H265 | 1280*720 | 12288 | 可变码率 | 60 | 60 |  | P2
第一路特写主码流 | H265 | 1280*720 | 12288 | 可变码率 | 60 | 25 |  | P2
第一路特写主码流 | H265 | 1280*720 | 12288 | 可变码率 | 60 | 30 |  | P2
第一路特写主码流 | H265 | 1280*720 | 12288 | 可变码率 | 30 | 60 |  | P2
第一路特写主码流 | H265 | 1280*720 | 12288 | 可变码率 | 30 | 25 |  | P2
第一路特写主码流 | H265 | 1280*720 | 12288 | 可变码率 | 30 | 30 |  | P2
第一路特写主码流 | H265 | 1280*720 | 32768 | 固定码率 | 60 | 60 | 核对RTSP、RTMP、GB2818 分辨率、 帧率、码率、无卡顿花屏 | P1
第一路特写主码流 | H265 | 1280*720 | 32768 | 固定码率 | 60 | 25 |  | P2
第一路特写主码流 | H265 | 1280*720 | 32768 | 固定码率 | 60 | 30 |  | P1
第一路特写主码流 | H265 | 1280*720 | 32768 | 固定码率 | 30 | 60 |  | P1
第一路特写主码流 | H265 | 1280*720 | 32768 | 固定码率 | 30 | 25 |  | P2
第一路特写主码流 | H265 | 1280*720 | 32768 | 固定码率 | 30 | 30 |  | P1
第一路特写主码流 | H265 | 1280*720 | 32768 | 可变码率 | 60 | 60 |  | P2
第一路特写主码流 | H265 | 1280*720 | 32768 | 可变码率 | 60 | 25 |  | P2
第一路特写主码流 | H265 | 1280*720 | 32768 | 可变码率 | 60 | 30 |  | P2
第一路特写主码流 | H265 | 1280*720 | 32768 | 可变码率 | 30 | 60 |  | P2
第一路特写主码流 | H265 | 1280*720 | 32768 | 可变码率 | 30 | 25 |  | P2
第一路特写主码流 | H265 | 1280*720 | 32768 | 可变码率 | 30 | 30 |  | P2
第一路特写主码流 | H265 | 1280*720 | 65536 | 固定码率 | 60 | 60 | 核对RTSP、RTMP、GB2818 分辨率、 帧率、码率、无卡顿花屏 | P1
第一路特写主码流 | H265 | 1280*720 | 65536 | 固定码率 | 60 | 25 |  | P2
第一路特写主码流 | H265 | 1280*720 | 65536 | 固定码率 | 60 | 30 |  | P1
第一路特写主码流 | H265 | 1280*720 | 65536 | 固定码率 | 30 | 60 |  | P1
第一路特写主码流 | H265 | 1280*720 | 65536 | 固定码率 | 30 | 25 |  | P2
第一路特写主码流 | H265 | 1280*720 | 65536 | 固定码率 | 30 | 30 |  | P1
第一路特写主码流 | H265 | 1280*720 | 65536 | 可变码率 | 60 | 60 |  | P2
第一路特写主码流 | H265 | 1280*720 | 65536 | 可变码率 | 60 | 25 |  | P2
第一路特写主码流 | H265 | 1280*720 | 65536 | 可变码率 | 60 | 30 |  | P2
第一路特写主码流 | H265 | 1280*720 | 65536 | 可变码率 | 30 | 60 |  | P2
第一路特写主码流 | H265 | 1280*720 | 65536 | 可变码率 | 30 | 25 |  | P2
第一路特写主码流 | H265 | 1280*720 | 65536 | 可变码率 | 30 | 30 |  | P2
第一路特写主码流 | H265 | 1024*576 | 10240 | 固定码率 | 60 | 60 | 核对RTSP、RTMP、GB2818 分辨率、 帧率、码率、无卡顿花屏 | P2
第一路特写主码流 | H265 | 960*540 | 10240 | 固定码率 | 60 | 60 | 核对RTSP、RTMP、GB2818 分辨率、 帧率、码率、无卡顿花屏 | P2
第一路特写主码流 | H265 | 640*480 | 10240 | 固定码率 | 60 | 60 | 核对RTSP、RTMP、GB2818 分辨率、 帧率、码率、无卡顿花屏 | P2
第一路特写主码流 | H265 | 640*360 | 10240 | 固定码率 | 60 | 60 | 核对RTSP、RTMP、GB2818 分辨率、 帧率、码率、无卡顿花屏 | P2
第一路特写主码流 | H265 | 350*288 | 10240 | 固定码率 | 60 | 60 | 核对RTSP、RTMP、GB2818 分辨率、 帧率、码率、无卡顿花屏 | P2
第一路特写主码流 | MJPEG | 1920*1080 | 2048 | 固定码率 | 60 | 60 | 核对RTSP、RTMP、GB2818 分辨率、 帧率、码率、无卡顿花屏 | P1
第一路特写主码流 | MJPEG | 1920*1080 | 2048 | 固定码率 | 60 | 25 |  | P2
第一路特写主码流 | MJPEG | 1920*1080 | 2048 | 固定码率 | 60 | 30 |  | P1
第一路特写主码流 | MJPEG | 1920*1080 | 2048 | 固定码率 | 30 | 60 |  | P1
第一路特写主码流 | MJPEG | 1920*1080 | 2048 | 固定码率 | 30 | 25 |  | P2
第一路特写主码流 | MJPEG | 1920*1080 | 2048 | 固定码率 | 30 | 30 |  | P1
第一路特写主码流 | MJPEG | 1920*1080 | 2048 | 可变码率 | 60 | 60 |  | P2
第一路特写主码流 | MJPEG | 1920*1080 | 2048 | 可变码率 | 60 | 25 |  | P2
第一路特写主码流 | MJPEG | 1920*1080 | 2048 | 可变码率 | 60 | 30 |  | P2
第一路特写主码流 | MJPEG | 1920*1080 | 2048 | 可变码率 | 30 | 60 |  | P2
第一路特写主码流 | MJPEG | 1920*1080 | 2048 | 可变码率 | 30 | 25 |  | P2
第一路特写主码流 | MJPEG | 1920*1080 | 2048 | 可变码率 | 30 | 30 |  | P2
第一路特写主码流 | MJPEG | 1920*1080 | 10240 | 固定码率 | 60 | 60 | 核对RTSP、RTMP、GB2818 分辨率、 帧率、码率、无卡顿花屏 | P1
第一路特写主码流 | MJPEG | 1920*1080 | 10240 | 固定码率 | 60 | 25 |  | P2
第一路特写主码流 | MJPEG | 1920*1080 | 10240 | 固定码率 | 60 | 30 |  | P1
第一路特写主码流 | MJPEG | 1920*1080 | 10240 | 固定码率 | 30 | 60 |  | P1
第一路特写主码流 | MJPEG | 1920*1080 | 10240 | 固定码率 | 30 | 25 |  | P2
第一路特写主码流 | MJPEG | 1920*1080 | 10240 | 固定码率 | 30 | 30 |  | P1
第一路特写主码流 | MJPEG | 1920*1080 | 10240 | 可变码率 | 60 | 60 |  | P2
第一路特写主码流 | MJPEG | 1920*1080 | 10240 | 可变码率 | 60 | 25 |  | P2
第一路特写主码流 | MJPEG | 1920*1080 | 10240 | 可变码率 | 60 | 30 |  | P2
第一路特写主码流 | MJPEG | 1920*1080 | 10240 | 可变码率 | 30 | 60 |  | P2
第一路特写主码流 | MJPEG | 1920*1080 | 10240 | 可变码率 | 30 | 25 |  | P2
第一路特写主码流 | MJPEG | 1920*1080 | 10240 | 可变码率 | 30 | 30 |  | P2
第一路特写主码流 | MJPEG | 1920*1080 | 12288 | 固定码率 | 60 | 60 | 核对RTSP、RTMP、GB2818 分辨率、 帧率、码率、无卡顿花屏 | P1
第一路特写主码流 | MJPEG | 1920*1080 | 12288 | 固定码率 | 60 | 25 |  | P2
第一路特写主码流 | MJPEG | 1920*1080 | 12288 | 固定码率 | 60 | 30 |  | P1
第一路特写主码流 | MJPEG | 1920*1080 | 12288 | 固定码率 | 30 | 60 |  | P1
第一路特写主码流 | MJPEG | 1920*1080 | 12288 | 固定码率 | 30 | 25 |  | P2
第一路特写主码流 | MJPEG | 1920*1080 | 12288 | 固定码率 | 30 | 30 |  | P1
第一路特写主码流 | MJPEG | 1920*1080 | 12288 | 可变码率 | 60 | 60 |  | P2
第一路特写主码流 | MJPEG | 1920*1080 | 12288 | 可变码率 | 60 | 25 |  | P2
第一路特写主码流 | MJPEG | 1920*1080 | 12288 | 可变码率 | 60 | 30 |  | P2
第一路特写主码流 | MJPEG | 1920*1080 | 12288 | 可变码率 | 30 | 60 |  | P2
第一路特写主码流 | MJPEG | 1920*1080 | 12288 | 可变码率 | 30 | 25 |  | P2
第一路特写主码流 | MJPEG | 1920*1080 | 12288 | 可变码率 | 30 | 30 |  | P2
第一路特写主码流 | MJPEG | 1920*1080 | 32768 | 固定码率 | 60 | 60 | 核对RTSP、RTMP、GB2818 分辨率、 帧率、码率、无卡顿花屏 | P1
第一路特写主码流 | MJPEG | 1920*1080 | 32768 | 固定码率 | 60 | 25 |  | P2
第一路特写主码流 | MJPEG | 1920*1080 | 32768 | 固定码率 | 60 | 30 |  | P1
第一路特写主码流 | MJPEG | 1920*1080 | 32768 | 固定码率 | 30 | 60 |  | P1
第一路特写主码流 | MJPEG | 1920*1080 | 32768 | 固定码率 | 30 | 25 |  | P2
第一路特写主码流 | MJPEG | 1920*1080 | 32768 | 固定码率 | 30 | 30 |  | P1
第一路特写主码流 | MJPEG | 1920*1080 | 32768 | 可变码率 | 60 | 60 |  | P2
第一路特写主码流 | MJPEG | 1920*1080 | 32768 | 可变码率 | 60 | 25 |  | P2
第一路特写主码流 | MJPEG | 1920*1080 | 32768 | 可变码率 | 60 | 30 |  | P2
第一路特写主码流 | MJPEG | 1920*1080 | 32768 | 可变码率 | 30 | 60 |  | P2
第一路特写主码流 | MJPEG | 1920*1080 | 32768 | 可变码率 | 30 | 25 |  | P2
第一路特写主码流 | MJPEG | 1920*1080 | 32768 | 可变码率 | 30 | 30 |  | P2
第一路特写主码流 | MJPEG | 1920*1080 | 65536 | 固定码率 | 60 | 60 | 核对RTSP、RTMP、GB2818 分辨率、 帧率、码率、无卡顿花屏 | P1
第一路特写主码流 | MJPEG | 1920*1080 | 65536 | 固定码率 | 60 | 25 |  | P2
第一路特写主码流 | MJPEG | 1920*1080 | 65536 | 固定码率 | 60 | 30 |  | P1
第一路特写主码流 | MJPEG | 1920*1080 | 65536 | 固定码率 | 30 | 60 |  | P1
第一路特写主码流 | MJPEG | 1920*1080 | 65536 | 固定码率 | 30 | 25 |  | P2
第一路特写主码流 | MJPEG | 1920*1080 | 65536 | 固定码率 | 30 | 30 |  | P1
第一路特写主码流 | MJPEG | 1920*1080 | 65536 | 可变码率 | 60 | 60 |  | P2
第一路特写主码流 | MJPEG | 1920*1080 | 65536 | 可变码率 | 60 | 25 |  | P2
第一路特写主码流 | MJPEG | 1920*1080 | 65536 | 可变码率 | 60 | 30 |  | P2
第一路特写主码流 | MJPEG | 1920*1080 | 65536 | 可变码率 | 30 | 60 |  | P2
第一路特写主码流 | MJPEG | 1920*1080 | 65536 | 可变码率 | 30 | 25 |  | P2
第一路特写主码流 | MJPEG | 1920*1080 | 65536 | 可变码率 | 30 | 30 |  | P2
第一路特写主码流 | MJPEG | 1280*720 | 2048 | 固定码率 | 60 | 60 | 核对RTSP、RTMP、GB2818 分辨率、 帧率、码率、无卡顿花屏 | P1
第一路特写主码流 | MJPEG | 1280*720 | 2048 | 固定码率 | 60 | 25 |  | P2
第一路特写主码流 | MJPEG | 1280*720 | 2048 | 固定码率 | 60 | 30 |  | P1
第一路特写主码流 | MJPEG | 1280*720 | 2048 | 固定码率 | 30 | 60 |  | P1
第一路特写主码流 | MJPEG | 1280*720 | 2048 | 固定码率 | 30 | 25 |  | P2
第一路特写主码流 | MJPEG | 1280*720 | 2048 | 固定码率 | 30 | 30 |  | P1
第一路特写主码流 | MJPEG | 1280*720 | 2048 | 可变码率 | 60 | 60 |  | P2
第一路特写主码流 | MJPEG | 1280*720 | 2048 | 可变码率 | 60 | 25 |  | P2
第一路特写主码流 | MJPEG | 1280*720 | 2048 | 可变码率 | 60 | 30 |  | P2
第一路特写主码流 | MJPEG | 1280*720 | 2048 | 可变码率 | 30 | 60 |  | P2
第一路特写主码流 | MJPEG | 1280*720 | 2048 | 可变码率 | 30 | 25 |  | P2
第一路特写主码流 | MJPEG | 1280*720 | 2048 | 可变码率 | 30 | 30 |  | P2
第一路特写主码流 | MJPEG | 1280*720 | 10240 | 固定码率 | 60 | 60 | 核对RTSP、RTMP、GB2818 分辨率、 帧率、码率、无卡顿花屏 | P1
第一路特写主码流 | MJPEG | 1280*720 | 10240 | 固定码率 | 60 | 25 |  | P2
第一路特写主码流 | MJPEG | 1280*720 | 10240 | 固定码率 | 60 | 30 |  | P1
第一路特写主码流 | MJPEG | 1280*720 | 10240 | 固定码率 | 30 | 60 |  | P1
第一路特写主码流 | MJPEG | 1280*720 | 10240 | 固定码率 | 30 | 25 |  | P2
第一路特写主码流 | MJPEG | 1280*720 | 10240 | 固定码率 | 30 | 30 |  | P1
第一路特写主码流 | MJPEG | 1280*720 | 10240 | 可变码率 | 60 | 60 |  | P2
第一路特写主码流 | MJPEG | 1280*720 | 10240 | 可变码率 | 60 | 25 |  | P2
第一路特写主码流 | MJPEG | 1280*720 | 10240 | 可变码率 | 60 | 30 |  | P2
第一路特写主码流 | MJPEG | 1280*720 | 10240 | 可变码率 | 30 | 60 |  | P2
第一路特写主码流 | MJPEG | 1280*720 | 10240 | 可变码率 | 30 | 25 |  | P2
第一路特写主码流 | MJPEG | 1280*720 | 10240 | 可变码率 | 30 | 30 |  | P2
第一路特写主码流 | MJPEG | 1280*720 | 12288 | 固定码率 | 60 | 60 | 核对RTSP、RTMP、GB2818 分辨率、 帧率、码率、无卡顿花屏 | P1
第一路特写主码流 | MJPEG | 1280*720 | 12288 | 固定码率 | 60 | 25 |  | P2
第一路特写主码流 | MJPEG | 1280*720 | 12288 | 固定码率 | 60 | 30 |  | P1
第一路特写主码流 | MJPEG | 1280*720 | 12288 | 固定码率 | 30 | 60 |  | P1
第一路特写主码流 | MJPEG | 1280*720 | 12288 | 固定码率 | 30 | 25 |  | P2
第一路特写主码流 | MJPEG | 1280*720 | 12288 | 固定码率 | 30 | 30 |  | P1
第一路特写主码流 | MJPEG | 1280*720 | 12288 | 可变码率 | 60 | 60 |  | P2
第一路特写主码流 | MJPEG | 1280*720 | 12288 | 可变码率 | 60 | 25 |  | P2
第一路特写主码流 | MJPEG | 1280*720 | 12288 | 可变码率 | 60 | 30 |  | P2
第一路特写主码流 | MJPEG | 1280*720 | 12288 | 可变码率 | 30 | 60 |  | P2
第一路特写主码流 | MJPEG | 1280*720 | 12288 | 可变码率 | 30 | 25 |  | P2
第一路特写主码流 | MJPEG | 1280*720 | 12288 | 可变码率 | 30 | 30 |  | P2
第一路特写主码流 | MJPEG | 1280*720 | 32768 | 固定码率 | 60 | 60 | 核对RTSP、RTMP、GB2818 分辨率、 帧率、码率、无卡顿花屏 | P1
第一路特写主码流 | MJPEG | 1280*720 | 32768 | 固定码率 | 60 | 25 |  | P2
第一路特写主码流 | MJPEG | 1280*720 | 32768 | 固定码率 | 60 | 30 |  | P1
第一路特写主码流 | MJPEG | 1280*720 | 32768 | 固定码率 | 30 | 60 |  | P1
第一路特写主码流 | MJPEG | 1280*720 | 32768 | 固定码率 | 30 | 25 |  | P2
第一路特写主码流 | MJPEG | 1280*720 | 32768 | 固定码率 | 30 | 30 |  | P1
第一路特写主码流 | MJPEG | 1280*720 | 32768 | 可变码率 | 60 | 60 |  | P2
第一路特写主码流 | MJPEG | 1280*720 | 32768 | 可变码率 | 60 | 25 |  | P2
第一路特写主码流 | MJPEG | 1280*720 | 32768 | 可变码率 | 60 | 30 |  | P2
第一路特写主码流 | MJPEG | 1280*720 | 32768 | 可变码率 | 30 | 60 |  | P2
第一路特写主码流 | MJPEG | 1280*720 | 32768 | 可变码率 | 30 | 25 |  | P2
第一路特写主码流 | MJPEG | 1280*720 | 32768 | 可变码率 | 30 | 30 |  | P2
第一路特写主码流 | MJPEG | 1280*720 | 65536 | 固定码率 | 60 | 60 | 核对RTSP、RTMP、GB2818 分辨率、 帧率、码率、无卡顿花屏 | P1
第一路特写主码流 | MJPEG | 1280*720 | 65536 | 固定码率 | 60 | 25 |  | P2
第一路特写主码流 | MJPEG | 1280*720 | 65536 | 固定码率 | 60 | 30 |  | P1
第一路特写主码流 | MJPEG | 1280*720 | 65536 | 固定码率 | 30 | 60 |  | P1
第一路特写主码流 | MJPEG | 1280*720 | 65536 | 固定码率 | 30 | 25 |  | P2
第一路特写主码流 | MJPEG | 1280*720 | 65536 | 固定码率 | 30 | 30 |  | P1
第一路特写主码流 | MJPEG | 1280*720 | 65536 | 可变码率 | 60 | 60 |  | P2
第一路特写主码流 | MJPEG | 1280*720 | 65536 | 可变码率 | 60 | 25 |  | P2
第一路特写主码流 | MJPEG | 1280*720 | 65536 | 可变码率 | 60 | 30 |  | P2
第一路特写主码流 | MJPEG | 1280*720 | 65536 | 可变码率 | 30 | 60 |  | P2
第一路特写主码流 | MJPEG | 1280*720 | 65536 | 可变码率 | 30 | 25 |  | P2
第一路特写主码流 | MJPEG | 1280*720 | 65536 | 可变码率 | 30 | 30 |  | P2
第一路特写主码流 | MJPEG | 1024*576 | 10240 | 固定码率 | 60 | 60 | 核对RTSP、RTMP、GB2818 分辨率、 帧率、码率、无卡顿花屏 | P2
第一路特写主码流 | MJPEG | 960*540 | 10240 | 固定码率 | 60 | 60 | 核对RTSP、RTMP、GB2818 分辨率、 帧率、码率、无卡顿花屏 | P2
第一路特写主码流 | MJPEG | 640*480 | 10240 | 固定码率 | 60 | 60 | 核对RTSP、RTMP、GB2818 分辨率、 帧率、码率、无卡顿花屏 | P2
第一路特写主码流 | MJPEG | 640*360 | 10240 | 固定码率 | 60 | 60 | 核对RTSP、RTMP、GB2818 分辨率、 帧率、码率、无卡顿花屏 | P2
第一路特写主码流 | MJPEG | 350*288 | 10240 | 固定码率 | 60 | 60 | 核对RTSP、RTMP、GB2818 分辨率、 帧率、码率、无卡顿花屏 | P2
| 编码协议 | 分辨率 | 码率 | 码率控制 | I帧间隔 | 帧率 | 检查内容 | 优先级
第二路全景主码流 | H264 | 1920*1080 | 32 | 固定码率 | 25 | 25 | 核对RTSP、RTMP、GB2818 分辨率、 帧率、码率、无卡顿花屏 | P1
第二路全景主码流 | H264 | 1920*1080 | 2048 | 固定码率 | 60 | 60 | 核对RTSP、RTMP、GB2818 分辨率、 帧率、码率、无卡顿花屏 | P1
第二路全景主码流 | H264 | 1920*1080 | 2048 | 固定码率 | 60 | 25 |  | P2
第二路全景主码流 | H264 | 1920*1080 | 2048 | 固定码率 | 60 | 30 |  | P1
第二路全景主码流 | H264 | 1920*1080 | 2048 | 固定码率 | 30 | 60 |  | P1
第二路全景主码流 | H264 | 1920*1080 | 2048 | 固定码率 | 30 | 25 |  | P2
第二路全景主码流 | H264 | 1920*1080 | 2048 | 固定码率 | 30 | 30 |  | P1
第二路全景主码流 | H264 | 1920*1080 | 2048 | 可变码率 | 60 | 60 |  | P2
第二路全景主码流 | H264 | 1920*1080 | 2048 | 可变码率 | 60 | 25 |  | P2
第二路全景主码流 | H264 | 1920*1080 | 2048 | 可变码率 | 60 | 30 |  | P2
第二路全景主码流 | H264 | 1920*1080 | 2048 | 可变码率 | 30 | 60 |  | P2
第二路全景主码流 | H264 | 1920*1080 | 2048 | 可变码率 | 30 | 25 |  | P2
第二路全景主码流 | H264 | 1920*1080 | 2048 | 可变码率 | 30 | 30 |  | P2
第二路全景主码流 | H264 | 1920*1080 | 10240 | 固定码率 | 60 | 60 | 核对RTSP、RTMP、GB2818 分辨率、 帧率、码率、无卡顿花屏 | P1
第二路全景主码流 | H264 | 1920*1080 | 10240 | 固定码率 | 60 | 25 |  | P2
第二路全景主码流 | H264 | 1920*1080 | 10240 | 固定码率 | 60 | 30 |  | P1
第二路全景主码流 | H264 | 1920*1080 | 10240 | 固定码率 | 30 | 60 |  | P1
第二路全景主码流 | H264 | 1920*1080 | 10240 | 固定码率 | 30 | 25 |  | P2
第二路全景主码流 | H264 | 1920*1080 | 10240 | 固定码率 | 30 | 30 |  | P1
第二路全景主码流 | H264 | 1920*1080 | 10240 | 可变码率 | 60 | 60 |  | P2
第二路全景主码流 | H264 | 1920*1080 | 10240 | 可变码率 | 60 | 25 |  | P2
第二路全景主码流 | H264 | 1920*1080 | 10240 | 可变码率 | 60 | 30 |  | P2
第二路全景主码流 | H264 | 1920*1080 | 10240 | 可变码率 | 30 | 60 |  | P2
第二路全景主码流 | H264 | 1920*1080 | 10240 | 可变码率 | 30 | 25 |  | P2
第二路全景主码流 | H264 | 1920*1080 | 10240 | 可变码率 | 30 | 30 |  | P2
第二路全景主码流 | H264 | 1920*1080 | 12288 | 固定码率 | 60 | 60 | 核对RTSP、RTMP、GB2818 分辨率、 帧率、码率、无卡顿花屏 | P1
第二路全景主码流 | H264 | 1920*1080 | 12288 | 固定码率 | 60 | 25 |  | P2
第二路全景主码流 | H264 | 1920*1080 | 12288 | 固定码率 | 60 | 30 |  | P1
第二路全景主码流 | H264 | 1920*1080 | 12288 | 固定码率 | 30 | 60 |  | P1
第二路全景主码流 | H264 | 1920*1080 | 12288 | 固定码率 | 30 | 25 |  | P2
第二路全景主码流 | H264 | 1920*1080 | 12288 | 固定码率 | 30 | 30 |  | P1
第二路全景主码流 | H264 | 1920*1080 | 12288 | 可变码率 | 60 | 60 |  | P2
第二路全景主码流 | H264 | 1920*1080 | 12288 | 可变码率 | 60 | 25 |  | P2
第二路全景主码流 | H264 | 1920*1080 | 12288 | 可变码率 | 60 | 30 |  | P2
第二路全景主码流 | H264 | 1920*1080 | 12288 | 可变码率 | 30 | 60 |  | P2
第二路全景主码流 | H264 | 1920*1080 | 12288 | 可变码率 | 30 | 25 |  | P2
第二路全景主码流 | H264 | 1920*1080 | 12288 | 可变码率 | 30 | 30 |  | P2
第二路全景主码流 | H264 | 1920*1080 | 32768 | 固定码率 | 60 | 60 | 核对RTSP、RTMP、GB2818 分辨率、 帧率、码率、无卡顿花屏 | P1
第二路全景主码流 | H264 | 1920*1080 | 32768 | 固定码率 | 60 | 25 |  | P2
第二路全景主码流 | H264 | 1920*1080 | 32768 | 固定码率 | 60 | 30 |  | P1
第二路全景主码流 | H264 | 1920*1080 | 32768 | 固定码率 | 30 | 60 |  | P1
第二路全景主码流 | H264 | 1920*1080 | 32768 | 固定码率 | 30 | 25 |  | P2
第二路全景主码流 | H264 | 1920*1080 | 32768 | 固定码率 | 30 | 30 |  | P1
第二路全景主码流 | H264 | 1920*1080 | 32768 | 可变码率 | 60 | 60 |  | P2
第二路全景主码流 | H264 | 1920*1080 | 32768 | 可变码率 | 60 | 25 |  | P2
第二路全景主码流 | H264 | 1920*1080 | 32768 | 可变码率 | 60 | 30 |  | P2
第二路全景主码流 | H264 | 1920*1080 | 32768 | 可变码率 | 30 | 60 |  | P2
第二路全景主码流 | H264 | 1920*1080 | 32768 | 可变码率 | 30 | 25 |  | P2
第二路全景主码流 | H264 | 1920*1080 | 32768 | 可变码率 | 30 | 30 |  | P2
第二路全景主码流 | H264 | 1920*1080 | 65536 | 固定码率 | 60 | 60 | 核对RTSP、RTMP、GB2818 分辨率、 帧率、码率、无卡顿花屏 | P1
第二路全景主码流 | H264 | 1920*1080 | 65536 | 固定码率 | 60 | 25 |  | P2
第二路全景主码流 | H264 | 1920*1080 | 65536 | 固定码率 | 60 | 30 |  | P1
第二路全景主码流 | H264 | 1920*1080 | 65536 | 固定码率 | 30 | 60 |  | P1
第二路全景主码流 | H264 | 1920*1080 | 65536 | 固定码率 | 30 | 25 |  | P2
第二路全景主码流 | H264 | 1920*1080 | 65536 | 固定码率 | 30 | 30 |  | P1
第二路全景主码流 | H264 | 1920*1080 | 65536 | 可变码率 | 60 | 60 |  | P2
第二路全景主码流 | H264 | 1920*1080 | 65536 | 可变码率 | 60 | 25 |  | P2
第二路全景主码流 | H264 | 1920*1080 | 65536 | 可变码率 | 60 | 30 |  | P2
第二路全景主码流 | H264 | 1920*1080 | 65536 | 可变码率 | 30 | 60 |  | P2
第二路全景主码流 | H264 | 1920*1080 | 65536 | 可变码率 | 30 | 25 |  | P2
第二路全景主码流 | H264 | 1920*1080 | 65536 | 可变码率 | 30 | 30 |  | P2
第二路全景主码流 | H264 | 1280*720 | 2048 | 固定码率 | 60 | 60 | 核对RTSP、RTMP、GB2818 分辨率、 帧率、码率、无卡顿花屏 | P1
第二路全景主码流 | H264 | 1280*720 | 2048 | 固定码率 | 60 | 25 |  | P2
第二路全景主码流 | H264 | 1280*720 | 2048 | 固定码率 | 60 | 30 |  | P1
第二路全景主码流 | H264 | 1280*720 | 2048 | 固定码率 | 30 | 60 |  | P1
第二路全景主码流 | H264 | 1280*720 | 2048 | 固定码率 | 30 | 25 |  | P2
第二路全景主码流 | H264 | 1280*720 | 2048 | 固定码率 | 30 | 30 |  | P1
第二路全景主码流 | H264 | 1280*720 | 2048 | 可变码率 | 60 | 60 |  | P2
第二路全景主码流 | H264 | 1280*720 | 2048 | 可变码率 | 60 | 25 |  | P2
第二路全景主码流 | H264 | 1280*720 | 2048 | 可变码率 | 60 | 30 |  | P2
第二路全景主码流 | H264 | 1280*720 | 2048 | 可变码率 | 30 | 60 |  | P2
第二路全景主码流 | H264 | 1280*720 | 2048 | 可变码率 | 30 | 25 |  | P2
第二路全景主码流 | H264 | 1280*720 | 2048 | 可变码率 | 30 | 30 |  | P2
第二路全景主码流 | H264 | 1280*720 | 10240 | 固定码率 | 60 | 60 | 核对RTSP、RTMP、GB2818 分辨率、 帧率、码率、无卡顿花屏 | P1
第二路全景主码流 | H264 | 1280*720 | 10240 | 固定码率 | 60 | 25 |  | P2
第二路全景主码流 | H264 | 1280*720 | 10240 | 固定码率 | 60 | 30 |  | P1
第二路全景主码流 | H264 | 1280*720 | 10240 | 固定码率 | 30 | 60 |  | P1
第二路全景主码流 | H264 | 1280*720 | 10240 | 固定码率 | 30 | 25 |  | P2
第二路全景主码流 | H264 | 1280*720 | 10240 | 固定码率 | 30 | 30 |  | P1
第二路全景主码流 | H264 | 1280*720 | 10240 | 可变码率 | 60 | 60 |  | P2
第二路全景主码流 | H264 | 1280*720 | 10240 | 可变码率 | 60 | 25 |  | P2
第二路全景主码流 | H264 | 1280*720 | 10240 | 可变码率 | 60 | 30 |  | P2
第二路全景主码流 | H264 | 1280*720 | 10240 | 可变码率 | 30 | 60 |  | P2
第二路全景主码流 | H264 | 1280*720 | 10240 | 可变码率 | 30 | 25 |  | P2
第二路全景主码流 | H264 | 1280*720 | 10240 | 可变码率 | 30 | 30 |  | P2
第二路全景主码流 | H264 | 1280*720 | 12288 | 固定码率 | 60 | 60 | 核对RTSP、RTMP、GB2818 分辨率、 帧率、码率、无卡顿花屏 | P1
第二路全景主码流 | H264 | 1280*720 | 12288 | 固定码率 | 60 | 25 |  | P2
第二路全景主码流 | H264 | 1280*720 | 12288 | 固定码率 | 60 | 30 |  | P1
第二路全景主码流 | H264 | 1280*720 | 12288 | 固定码率 | 30 | 60 |  | P1
第二路全景主码流 | H264 | 1280*720 | 12288 | 固定码率 | 30 | 25 |  | P2
第二路全景主码流 | H264 | 1280*720 | 12288 | 固定码率 | 30 | 30 |  | P1
第二路全景主码流 | H264 | 1280*720 | 12288 | 可变码率 | 60 | 60 |  | P2
第二路全景主码流 | H264 | 1280*720 | 12288 | 可变码率 | 60 | 25 |  | P2
第二路全景主码流 | H264 | 1280*720 | 12288 | 可变码率 | 60 | 30 |  | P2
第二路全景主码流 | H264 | 1280*720 | 12288 | 可变码率 | 30 | 60 |  | P2
第二路全景主码流 | H264 | 1280*720 | 12288 | 可变码率 | 30 | 25 |  | P2
第二路全景主码流 | H264 | 1280*720 | 12288 | 可变码率 | 30 | 30 |  | P2
第二路全景主码流 | H264 | 1280*720 | 32768 | 固定码率 | 60 | 60 | 核对RTSP、RTMP、GB2818 分辨率、 帧率、码率、无卡顿花屏 | P1
第二路全景主码流 | H264 | 1280*720 | 32768 | 固定码率 | 60 | 25 |  | P2
第二路全景主码流 | H264 | 1280*720 | 32768 | 固定码率 | 60 | 30 |  | P1
第二路全景主码流 | H264 | 1280*720 | 32768 | 固定码率 | 30 | 60 |  | P1
第二路全景主码流 | H264 | 1280*720 | 32768 | 固定码率 | 30 | 25 |  | P2
第二路全景主码流 | H264 | 1280*720 | 32768 | 固定码率 | 30 | 30 |  | P1
第二路全景主码流 | H264 | 1280*720 | 32768 | 可变码率 | 60 | 60 |  | P2
第二路全景主码流 | H264 | 1280*720 | 32768 | 可变码率 | 60 | 25 |  | P2
第二路全景主码流 | H264 | 1280*720 | 32768 | 可变码率 | 60 | 30 |  | P2
第二路全景主码流 | H264 | 1280*720 | 32768 | 可变码率 | 30 | 60 |  | P2
第二路全景主码流 | H264 | 1280*720 | 32768 | 可变码率 | 30 | 25 |  | P2
第二路全景主码流 | H264 | 1280*720 | 32768 | 可变码率 | 30 | 30 |  | P2
第二路全景主码流 | H264 | 1280*720 | 65536 | 固定码率 | 60 | 60 | 核对RTSP、RTMP、GB2818 分辨率、 帧率、码率、无卡顿花屏 | P1
第二路全景主码流 | H264 | 1280*720 | 65536 | 固定码率 | 60 | 25 |  | P2
第二路全景主码流 | H264 | 1280*720 | 65536 | 固定码率 | 60 | 30 |  | P1
第二路全景主码流 | H264 | 1280*720 | 65536 | 固定码率 | 30 | 60 |  | P1
第二路全景主码流 | H264 | 1280*720 | 65536 | 固定码率 | 30 | 25 |  | P2
第二路全景主码流 | H264 | 1280*720 | 65536 | 固定码率 | 30 | 30 |  | P1
第二路全景主码流 | H264 | 1280*720 | 65536 | 可变码率 | 60 | 60 |  | P2
第二路全景主码流 | H264 | 1280*720 | 65536 | 可变码率 | 60 | 25 |  | P2
第二路全景主码流 | H264 | 1280*720 | 65536 | 可变码率 | 60 | 30 |  | P2
第二路全景主码流 | H264 | 1280*720 | 65536 | 可变码率 | 30 | 60 |  | P2
第二路全景主码流 | H264 | 1280*720 | 65536 | 可变码率 | 30 | 25 |  | P2
第二路全景主码流 | H264 | 1280*720 | 65536 | 可变码率 | 30 | 30 |  | P2
第二路全景主码流 | H264 | 1024*576 | 10240 | 固定码率 | 60 | 60 | 核对RTSP、RTMP、GB2818 分辨率、 帧率、码率、无卡顿花屏 | P2
第二路全景主码流 | H264 | 960*540 | 10240 | 固定码率 | 60 | 60 | 核对RTSP、RTMP、GB2818 分辨率、 帧率、码率、无卡顿花屏 | P2
第二路全景主码流 | H264 | 640*480 | 10240 | 固定码率 | 60 | 60 | 核对RTSP、RTMP、GB2818 分辨率、 帧率、码率、无卡顿花屏 | P2
第二路全景主码流 | H264 | 640*360 | 10240 | 固定码率 | 60 | 60 | 核对RTSP、RTMP、GB2818 分辨率、 帧率、码率、无卡顿花屏 | P2
第二路全景主码流 | H264 | 350*288 | 10240 | 固定码率 | 60 | 60 | 核对RTSP、RTMP、GB2818 分辨率、 帧率、码率、无卡顿花屏 | P2
第二路全景主码流 | H265 | 1920*1080 | 2048 | 固定码率 | 60 | 60 | 核对RTSP、RTMP、GB2818 分辨率、 帧率、码率、无卡顿花屏 | P1
第二路全景主码流 | H265 | 1920*1080 | 2048 | 固定码率 | 60 | 25 |  | P2
第二路全景主码流 | H265 | 1920*1080 | 2048 | 固定码率 | 60 | 30 |  | P1
第二路全景主码流 | H265 | 1920*1080 | 2048 | 固定码率 | 30 | 60 |  | P1
第二路全景主码流 | H265 | 1920*1080 | 2048 | 固定码率 | 30 | 25 |  | P2
第二路全景主码流 | H265 | 1920*1080 | 2048 | 固定码率 | 30 | 30 |  | P1
第二路全景主码流 | H265 | 1920*1080 | 2048 | 可变码率 | 60 | 60 |  | P2
第二路全景主码流 | H265 | 1920*1080 | 2048 | 可变码率 | 60 | 25 |  | P2
第二路全景主码流 | H265 | 1920*1080 | 2048 | 可变码率 | 60 | 30 |  | P2
第二路全景主码流 | H265 | 1920*1080 | 2048 | 可变码率 | 30 | 60 |  | P2
第二路全景主码流 | H265 | 1920*1080 | 2048 | 可变码率 | 30 | 25 |  | P2
第二路全景主码流 | H265 | 1920*1080 | 2048 | 可变码率 | 30 | 30 |  | P2
第二路全景主码流 | H265 | 1920*1080 | 10240 | 固定码率 | 60 | 60 | 核对RTSP、RTMP、GB2818 分辨率、 帧率、码率、无卡顿花屏 | P1
第二路全景主码流 | H265 | 1920*1080 | 10240 | 固定码率 | 60 | 25 |  | P2
第二路全景主码流 | H265 | 1920*1080 | 10240 | 固定码率 | 60 | 30 |  | P1
第二路全景主码流 | H265 | 1920*1080 | 10240 | 固定码率 | 30 | 60 |  | P1
第二路全景主码流 | H265 | 1920*1080 | 10240 | 固定码率 | 30 | 25 |  | P2
第二路全景主码流 | H265 | 1920*1080 | 10240 | 固定码率 | 30 | 30 |  | P1
第二路全景主码流 | H265 | 1920*1080 | 10240 | 可变码率 | 60 | 60 |  | P2
第二路全景主码流 | H265 | 1920*1080 | 10240 | 可变码率 | 60 | 25 |  | P2
第二路全景主码流 | H265 | 1920*1080 | 10240 | 可变码率 | 60 | 30 |  | P2
第二路全景主码流 | H265 | 1920*1080 | 10240 | 可变码率 | 30 | 60 |  | P2
第二路全景主码流 | H265 | 1920*1080 | 10240 | 可变码率 | 30 | 25 |  | P2
第二路全景主码流 | H265 | 1920*1080 | 10240 | 可变码率 | 30 | 30 |  | P2
第二路全景主码流 | H265 | 1920*1080 | 12288 | 固定码率 | 60 | 60 | 核对RTSP、RTMP、GB2818 分辨率、 帧率、码率、无卡顿花屏 | P1
第二路全景主码流 | H265 | 1920*1080 | 12288 | 固定码率 | 60 | 25 |  | P2
第二路全景主码流 | H265 | 1920*1080 | 12288 | 固定码率 | 60 | 30 |  | P1
第二路全景主码流 | H265 | 1920*1080 | 12288 | 固定码率 | 30 | 60 |  | P1
第二路全景主码流 | H265 | 1920*1080 | 12288 | 固定码率 | 30 | 25 |  | P2
第二路全景主码流 | H265 | 1920*1080 | 12288 | 固定码率 | 30 | 30 |  | P1
第二路全景主码流 | H265 | 1920*1080 | 12288 | 可变码率 | 60 | 60 |  | P2
第二路全景主码流 | H265 | 1920*1080 | 12288 | 可变码率 | 60 | 25 |  | P2
第二路全景主码流 | H265 | 1920*1080 | 12288 | 可变码率 | 60 | 30 |  | P2
第二路全景主码流 | H265 | 1920*1080 | 12288 | 可变码率 | 30 | 60 |  | P2
第二路全景主码流 | H265 | 1920*1080 | 12288 | 可变码率 | 30 | 25 |  | P2
第二路全景主码流 | H265 | 1920*1080 | 12288 | 可变码率 | 30 | 30 |  | P2
第二路全景主码流 | H265 | 1920*1080 | 32768 | 固定码率 | 60 | 60 | 核对RTSP、RTMP、GB2818 分辨率、 帧率、码率、无卡顿花屏 | P1
第二路全景主码流 | H265 | 1920*1080 | 32768 | 固定码率 | 60 | 25 |  | P2
第二路全景主码流 | H265 | 1920*1080 | 32768 | 固定码率 | 60 | 30 |  | P1
第二路全景主码流 | H265 | 1920*1080 | 32768 | 固定码率 | 30 | 60 |  | P1
第二路全景主码流 | H265 | 1920*1080 | 32768 | 固定码率 | 30 | 25 |  | P2
第二路全景主码流 | H265 | 1920*1080 | 32768 | 固定码率 | 30 | 30 |  | P1
第二路全景主码流 | H265 | 1920*1080 | 32768 | 可变码率 | 60 | 60 |  | P2
第二路全景主码流 | H265 | 1920*1080 | 32768 | 可变码率 | 60 | 25 |  | P2
第二路全景主码流 | H265 | 1920*1080 | 32768 | 可变码率 | 60 | 30 |  | P2
第二路全景主码流 | H265 | 1920*1080 | 32768 | 可变码率 | 30 | 60 |  | P2
第二路全景主码流 | H265 | 1920*1080 | 32768 | 可变码率 | 30 | 25 |  | P2
第二路全景主码流 | H265 | 1920*1080 | 32768 | 可变码率 | 30 | 30 |  | P2
第二路全景主码流 | H265 | 1920*1080 | 65536 | 固定码率 | 60 | 60 | 核对RTSP、RTMP、GB2818 分辨率、 帧率、码率、无卡顿花屏 | P1
第二路全景主码流 | H265 | 1920*1080 | 65536 | 固定码率 | 60 | 25 |  | P2
第二路全景主码流 | H265 | 1920*1080 | 65536 | 固定码率 | 60 | 30 |  | P1
第二路全景主码流 | H265 | 1920*1080 | 65536 | 固定码率 | 30 | 60 |  | P1
第二路全景主码流 | H265 | 1920*1080 | 65536 | 固定码率 | 30 | 25 |  | P2
第二路全景主码流 | H265 | 1920*1080 | 65536 | 固定码率 | 30 | 30 |  | P1
第二路全景主码流 | H265 | 1920*1080 | 65536 | 可变码率 | 60 | 60 |  | P2
第二路全景主码流 | H265 | 1920*1080 | 65536 | 可变码率 | 60 | 25 |  | P2
第二路全景主码流 | H265 | 1920*1080 | 65536 | 可变码率 | 60 | 30 |  | P2
第二路全景主码流 | H265 | 1920*1080 | 65536 | 可变码率 | 30 | 60 |  | P2
第二路全景主码流 | H265 | 1920*1080 | 65536 | 可变码率 | 30 | 25 |  | P2
第二路全景主码流 | H265 | 1920*1080 | 65536 | 可变码率 | 30 | 30 |  | P2
第二路全景主码流 | H265 | 1280*720 | 2048 | 固定码率 | 60 | 60 | 核对RTSP、RTMP、GB2818 分辨率、 帧率、码率、无卡顿花屏 | P1
第二路全景主码流 | H265 | 1280*720 | 2048 | 固定码率 | 60 | 25 |  | P2
第二路全景主码流 | H265 | 1280*720 | 2048 | 固定码率 | 60 | 30 |  | P1
第二路全景主码流 | H265 | 1280*720 | 2048 | 固定码率 | 30 | 60 |  | P1
第二路全景主码流 | H265 | 1280*720 | 2048 | 固定码率 | 30 | 25 |  | P2
第二路全景主码流 | H265 | 1280*720 | 2048 | 固定码率 | 30 | 30 |  | P1
第二路全景主码流 | H265 | 1280*720 | 2048 | 可变码率 | 60 | 60 |  | P2
第二路全景主码流 | H265 | 1280*720 | 2048 | 可变码率 | 60 | 25 |  | P2
第二路全景主码流 | H265 | 1280*720 | 2048 | 可变码率 | 60 | 30 |  | P2
第二路全景主码流 | H265 | 1280*720 | 2048 | 可变码率 | 30 | 60 |  | P2
第二路全景主码流 | H265 | 1280*720 | 2048 | 可变码率 | 30 | 25 |  | P2
第二路全景主码流 | H265 | 1280*720 | 2048 | 可变码率 | 30 | 30 |  | P2
第二路全景主码流 | H265 | 1280*720 | 10240 | 固定码率 | 60 | 60 | 核对RTSP、RTMP、GB2818 分辨率、 帧率、码率、无卡顿花屏 | P1
第二路全景主码流 | H265 | 1280*720 | 10240 | 固定码率 | 60 | 25 |  | P2
第二路全景主码流 | H265 | 1280*720 | 10240 | 固定码率 | 60 | 30 |  | P1
第二路全景主码流 | H265 | 1280*720 | 10240 | 固定码率 | 30 | 60 |  | P1
第二路全景主码流 | H265 | 1280*720 | 10240 | 固定码率 | 30 | 25 |  | P2
第二路全景主码流 | H265 | 1280*720 | 10240 | 固定码率 | 30 | 30 |  | P1
第二路全景主码流 | H265 | 1280*720 | 10240 | 可变码率 | 60 | 60 |  | P2
第二路全景主码流 | H265 | 1280*720 | 10240 | 可变码率 | 60 | 25 |  | P2
第二路全景主码流 | H265 | 1280*720 | 10240 | 可变码率 | 60 | 30 |  | P2
第二路全景主码流 | H265 | 1280*720 | 10240 | 可变码率 | 30 | 60 |  | P2
第二路全景主码流 | H265 | 1280*720 | 10240 | 可变码率 | 30 | 25 |  | P2
第二路全景主码流 | H265 | 1280*720 | 10240 | 可变码率 | 30 | 30 |  | P2
第二路全景主码流 | H265 | 1280*720 | 12288 | 固定码率 | 60 | 60 | 核对RTSP、RTMP、GB2818 分辨率、 帧率、码率、无卡顿花屏 | P1
第二路全景主码流 | H265 | 1280*720 | 12288 | 固定码率 | 60 | 25 |  | P2
第二路全景主码流 | H265 | 1280*720 | 12288 | 固定码率 | 60 | 30 |  | P1
第二路全景主码流 | H265 | 1280*720 | 12288 | 固定码率 | 30 | 60 |  | P1
第二路全景主码流 | H265 | 1280*720 | 12288 | 固定码率 | 30 | 25 |  | P2
第二路全景主码流 | H265 | 1280*720 | 12288 | 固定码率 | 30 | 30 |  | P1
第二路全景主码流 | H265 | 1280*720 | 12288 | 可变码率 | 60 | 60 |  | P2
第二路全景主码流 | H265 | 1280*720 | 12288 | 可变码率 | 60 | 25 |  | P2
第二路全景主码流 | H265 | 1280*720 | 12288 | 可变码率 | 60 | 30 |  | P2
第二路全景主码流 | H265 | 1280*720 | 12288 | 可变码率 | 30 | 60 |  | P2
第二路全景主码流 | H265 | 1280*720 | 12288 | 可变码率 | 30 | 25 |  | P2
第二路全景主码流 | H265 | 1280*720 | 12288 | 可变码率 | 30 | 30 |  | P2
第二路全景主码流 | H265 | 1280*720 | 32768 | 固定码率 | 60 | 60 | 核对RTSP、RTMP、GB2818 分辨率、 帧率、码率、无卡顿花屏 | P1
第二路全景主码流 | H265 | 1280*720 | 32768 | 固定码率 | 60 | 25 |  | P2
第二路全景主码流 | H265 | 1280*720 | 32768 | 固定码率 | 60 | 30 |  | P1
第二路全景主码流 | H265 | 1280*720 | 32768 | 固定码率 | 30 | 60 |  | P1
第二路全景主码流 | H265 | 1280*720 | 32768 | 固定码率 | 30 | 25 |  | P2
第二路全景主码流 | H265 | 1280*720 | 32768 | 固定码率 | 30 | 30 |  | P1
第二路全景主码流 | H265 | 1280*720 | 32768 | 可变码率 | 60 | 60 |  | P2
第二路全景主码流 | H265 | 1280*720 | 32768 | 可变码率 | 60 | 25 |  | P2
第二路全景主码流 | H265 | 1280*720 | 32768 | 可变码率 | 60 | 30 |  | P2
第二路全景主码流 | H265 | 1280*720 | 32768 | 可变码率 | 30 | 60 |  | P2
第二路全景主码流 | H265 | 1280*720 | 32768 | 可变码率 | 30 | 25 |  | P2
第二路全景主码流 | H265 | 1280*720 | 32768 | 可变码率 | 30 | 30 |  | P2
第二路全景主码流 | H265 | 1280*720 | 65536 | 固定码率 | 60 | 60 | 核对RTSP、RTMP、GB2818 分辨率、 帧率、码率、无卡顿花屏 | P1
第二路全景主码流 | H265 | 1280*720 | 65536 | 固定码率 | 60 | 25 |  | P2
第二路全景主码流 | H265 | 1280*720 | 65536 | 固定码率 | 60 | 30 |  | P1
第二路全景主码流 | H265 | 1280*720 | 65536 | 固定码率 | 30 | 60 |  | P1
第二路全景主码流 | H265 | 1280*720 | 65536 | 固定码率 | 30 | 25 |  | P2
第二路全景主码流 | H265 | 1280*720 | 65536 | 固定码率 | 30 | 30 |  | P1
第二路全景主码流 | H265 | 1280*720 | 65536 | 可变码率 | 60 | 60 |  | P2
第二路全景主码流 | H265 | 1280*720 | 65536 | 可变码率 | 60 | 25 |  | P2
第二路全景主码流 | H265 | 1280*720 | 65536 | 可变码率 | 60 | 30 |  | P2
第二路全景主码流 | H265 | 1280*720 | 65536 | 可变码率 | 30 | 60 |  | P2
第二路全景主码流 | H265 | 1280*720 | 65536 | 可变码率 | 30 | 25 |  | P2
第二路全景主码流 | H265 | 1280*720 | 65536 | 可变码率 | 30 | 30 |  | P2
第二路全景主码流 | H265 | 1024*576 | 10240 | 固定码率 | 60 | 60 | 核对RTSP、RTMP、GB2818 分辨率、 帧率、码率、无卡顿花屏 | P2
第二路全景主码流 | H265 | 960*540 | 10240 | 固定码率 | 60 | 60 | 核对RTSP、RTMP、GB2818 分辨率、 帧率、码率、无卡顿花屏 | P2
第二路全景主码流 | H265 | 640*480 | 10240 | 固定码率 | 60 | 60 | 核对RTSP、RTMP、GB2818 分辨率、 帧率、码率、无卡顿花屏 | P2
第二路全景主码流 | H265 | 640*360 | 10240 | 固定码率 | 60 | 60 | 核对RTSP、RTMP、GB2818 分辨率、 帧率、码率、无卡顿花屏 | P2
第二路全景主码流 | H265 | 350*288 | 10240 | 固定码率 | 60 | 60 | 核对RTSP、RTMP、GB2818 分辨率、 帧率、码率、无卡顿花屏 | P2
第二路全景主码流 | MJPEG | 1920*1080 | 2048 | 固定码率 | 60 | 60 | 核对RTSP、RTMP、GB2818 分辨率、 帧率、码率、无卡顿花屏 | P1
第二路全景主码流 | MJPEG | 1920*1080 | 2048 | 固定码率 | 60 | 25 |  | P2
第二路全景主码流 | MJPEG | 1920*1080 | 2048 | 固定码率 | 60 | 30 |  | P1
第二路全景主码流 | MJPEG | 1920*1080 | 2048 | 固定码率 | 30 | 60 |  | P1
第二路全景主码流 | MJPEG | 1920*1080 | 2048 | 固定码率 | 30 | 25 |  | P2
第二路全景主码流 | MJPEG | 1920*1080 | 2048 | 固定码率 | 30 | 30 |  | P1
第二路全景主码流 | MJPEG | 1920*1080 | 2048 | 可变码率 | 60 | 60 |  | P2
第二路全景主码流 | MJPEG | 1920*1080 | 2048 | 可变码率 | 60 | 25 |  | P2
第二路全景主码流 | MJPEG | 1920*1080 | 2048 | 可变码率 | 60 | 30 |  | P2
第二路全景主码流 | MJPEG | 1920*1080 | 2048 | 可变码率 | 30 | 60 |  | P2
第二路全景主码流 | MJPEG | 1920*1080 | 2048 | 可变码率 | 30 | 25 |  | P2
第二路全景主码流 | MJPEG | 1920*1080 | 2048 | 可变码率 | 30 | 30 |  | P2
第二路全景主码流 | MJPEG | 1920*1080 | 10240 | 固定码率 | 60 | 60 | 核对RTSP、RTMP、GB2818 分辨率、 帧率、码率、无卡顿花屏 | P1
第二路全景主码流 | MJPEG | 1920*1080 | 10240 | 固定码率 | 60 | 25 |  | P2
第二路全景主码流 | MJPEG | 1920*1080 | 10240 | 固定码率 | 60 | 30 |  | P1
第二路全景主码流 | MJPEG | 1920*1080 | 10240 | 固定码率 | 30 | 60 |  | P1
第二路全景主码流 | MJPEG | 1920*1080 | 10240 | 固定码率 | 30 | 25 |  | P2
第二路全景主码流 | MJPEG | 1920*1080 | 10240 | 固定码率 | 30 | 30 |  | P1
第二路全景主码流 | MJPEG | 1920*1080 | 10240 | 可变码率 | 60 | 60 |  | P2
第二路全景主码流 | MJPEG | 1920*1080 | 10240 | 可变码率 | 60 | 25 |  | P2
第二路全景主码流 | MJPEG | 1920*1080 | 10240 | 可变码率 | 60 | 30 |  | P2
第二路全景主码流 | MJPEG | 1920*1080 | 10240 | 可变码率 | 30 | 60 |  | P2
第二路全景主码流 | MJPEG | 1920*1080 | 10240 | 可变码率 | 30 | 25 |  | P2
第二路全景主码流 | MJPEG | 1920*1080 | 10240 | 可变码率 | 30 | 30 |  | P2
第二路全景主码流 | MJPEG | 1920*1080 | 12288 | 固定码率 | 60 | 60 | 核对RTSP、RTMP、GB2818 分辨率、 帧率、码率、无卡顿花屏 | P1
第二路全景主码流 | MJPEG | 1920*1080 | 12288 | 固定码率 | 60 | 25 |  | P2
第二路全景主码流 | MJPEG | 1920*1080 | 12288 | 固定码率 | 60 | 30 |  | P1
第二路全景主码流 | MJPEG | 1920*1080 | 12288 | 固定码率 | 30 | 60 |  | P1
第二路全景主码流 | MJPEG | 1920*1080 | 12288 | 固定码率 | 30 | 25 |  | P2
第二路全景主码流 | MJPEG | 1920*1080 | 12288 | 固定码率 | 30 | 30 |  | P1
第二路全景主码流 | MJPEG | 1920*1080 | 12288 | 可变码率 | 60 | 60 |  | P2
第二路全景主码流 | MJPEG | 1920*1080 | 12288 | 可变码率 | 60 | 25 |  | P2
第二路全景主码流 | MJPEG | 1920*1080 | 12288 | 可变码率 | 60 | 30 |  | P2
第二路全景主码流 | MJPEG | 1920*1080 | 12288 | 可变码率 | 30 | 60 |  | P2
第二路全景主码流 | MJPEG | 1920*1080 | 12288 | 可变码率 | 30 | 25 |  | P2
第二路全景主码流 | MJPEG | 1920*1080 | 12288 | 可变码率 | 30 | 30 |  | P2
第二路全景主码流 | MJPEG | 1920*1080 | 32768 | 固定码率 | 60 | 60 | 核对RTSP、RTMP、GB2818 分辨率、 帧率、码率、无卡顿花屏 | P1
第二路全景主码流 | MJPEG | 1920*1080 | 32768 | 固定码率 | 60 | 25 |  | P2
第二路全景主码流 | MJPEG | 1920*1080 | 32768 | 固定码率 | 60 | 30 |  | P1
第二路全景主码流 | MJPEG | 1920*1080 | 32768 | 固定码率 | 30 | 60 |  | P1
第二路全景主码流 | MJPEG | 1920*1080 | 32768 | 固定码率 | 30 | 25 |  | P2
第二路全景主码流 | MJPEG | 1920*1080 | 32768 | 固定码率 | 30 | 30 |  | P1
第二路全景主码流 | MJPEG | 1920*1080 | 32768 | 可变码率 | 60 | 60 |  | P2
第二路全景主码流 | MJPEG | 1920*1080 | 32768 | 可变码率 | 60 | 25 |  | P2
第二路全景主码流 | MJPEG | 1920*1080 | 32768 | 可变码率 | 60 | 30 |  | P2
第二路全景主码流 | MJPEG | 1920*1080 | 32768 | 可变码率 | 30 | 60 |  | P2
第二路全景主码流 | MJPEG | 1920*1080 | 32768 | 可变码率 | 30 | 25 |  | P2
第二路全景主码流 | MJPEG | 1920*1080 | 32768 | 可变码率 | 30 | 30 |  | P2
第二路全景主码流 | MJPEG | 1920*1080 | 65536 | 固定码率 | 60 | 60 | 核对RTSP、RTMP、GB2818 分辨率、 帧率、码率、无卡顿花屏 | P1
第二路全景主码流 | MJPEG | 1920*1080 | 65536 | 固定码率 | 60 | 25 |  | P2
第二路全景主码流 | MJPEG | 1920*1080 | 65536 | 固定码率 | 60 | 30 |  | P1
第二路全景主码流 | MJPEG | 1920*1080 | 65536 | 固定码率 | 30 | 60 |  | P1
第二路全景主码流 | MJPEG | 1920*1080 | 65536 | 固定码率 | 30 | 25 |  | P2
第二路全景主码流 | MJPEG | 1920*1080 | 65536 | 固定码率 | 30 | 30 |  | P1
第二路全景主码流 | MJPEG | 1920*1080 | 65536 | 可变码率 | 60 | 60 |  | P2
第二路全景主码流 | MJPEG | 1920*1080 | 65536 | 可变码率 | 60 | 25 |  | P2
第二路全景主码流 | MJPEG | 1920*1080 | 65536 | 可变码率 | 60 | 30 |  | P2
第二路全景主码流 | MJPEG | 1920*1080 | 65536 | 可变码率 | 30 | 60 |  | P2
第二路全景主码流 | MJPEG | 1920*1080 | 65536 | 可变码率 | 30 | 25 |  | P2
第二路全景主码流 | MJPEG | 1920*1080 | 65536 | 可变码率 | 30 | 30 |  | P2
第二路全景主码流 | MJPEG | 1280*720 | 2048 | 固定码率 | 60 | 60 | 核对RTSP、RTMP、GB2818 分辨率、 帧率、码率、无卡顿花屏 | P1
第二路全景主码流 | MJPEG | 1280*720 | 2048 | 固定码率 | 60 | 25 |  | P2
第二路全景主码流 | MJPEG | 1280*720 | 2048 | 固定码率 | 60 | 30 |  | P1
第二路全景主码流 | MJPEG | 1280*720 | 2048 | 固定码率 | 30 | 60 |  | P1
第二路全景主码流 | MJPEG | 1280*720 | 2048 | 固定码率 | 30 | 25 |  | P2
第二路全景主码流 | MJPEG | 1280*720 | 2048 | 固定码率 | 30 | 30 |  | P1
第二路全景主码流 | MJPEG | 1280*720 | 2048 | 可变码率 | 60 | 60 |  | P2
第二路全景主码流 | MJPEG | 1280*720 | 2048 | 可变码率 | 60 | 25 |  | P2
第二路全景主码流 | MJPEG | 1280*720 | 2048 | 可变码率 | 60 | 30 |  | P2
第二路全景主码流 | MJPEG | 1280*720 | 2048 | 可变码率 | 30 | 60 |  | P2
第二路全景主码流 | MJPEG | 1280*720 | 2048 | 可变码率 | 30 | 25 |  | P2
第二路全景主码流 | MJPEG | 1280*720 | 2048 | 可变码率 | 30 | 30 |  | P2
第二路全景主码流 | MJPEG | 1280*720 | 10240 | 固定码率 | 60 | 60 | 核对RTSP、RTMP、GB2818 分辨率、 帧率、码率、无卡顿花屏 | P1
第二路全景主码流 | MJPEG | 1280*720 | 10240 | 固定码率 | 60 | 25 |  | P2
第二路全景主码流 | MJPEG | 1280*720 | 10240 | 固定码率 | 60 | 30 |  | P1
第二路全景主码流 | MJPEG | 1280*720 | 10240 | 固定码率 | 30 | 60 |  | P1
第二路全景主码流 | MJPEG | 1280*720 | 10240 | 固定码率 | 30 | 25 |  | P2
第二路全景主码流 | MJPEG | 1280*720 | 10240 | 固定码率 | 30 | 30 |  | P1
第二路全景主码流 | MJPEG | 1280*720 | 10240 | 可变码率 | 60 | 60 |  | P2
第二路全景主码流 | MJPEG | 1280*720 | 10240 | 可变码率 | 60 | 25 |  | P2
第二路全景主码流 | MJPEG | 1280*720 | 10240 | 可变码率 | 60 | 30 |  | P2
第二路全景主码流 | MJPEG | 1280*720 | 10240 | 可变码率 | 30 | 60 |  | P2
第二路全景主码流 | MJPEG | 1280*720 | 10240 | 可变码率 | 30 | 25 |  | P2
第二路全景主码流 | MJPEG | 1280*720 | 10240 | 可变码率 | 30 | 30 |  | P2
第二路全景主码流 | MJPEG | 1280*720 | 12288 | 固定码率 | 60 | 60 | 核对RTSP、RTMP、GB2818 分辨率、 帧率、码率、无卡顿花屏 | P1
第二路全景主码流 | MJPEG | 1280*720 | 12288 | 固定码率 | 60 | 25 |  | P2
第二路全景主码流 | MJPEG | 1280*720 | 12288 | 固定码率 | 60 | 30 |  | P1
第二路全景主码流 | MJPEG | 1280*720 | 12288 | 固定码率 | 30 | 60 |  | P1
第二路全景主码流 | MJPEG | 1280*720 | 12288 | 固定码率 | 30 | 25 |  | P2
第二路全景主码流 | MJPEG | 1280*720 | 12288 | 固定码率 | 30 | 30 |  | P1
第二路全景主码流 | MJPEG | 1280*720 | 12288 | 可变码率 | 60 | 60 |  | P2
第二路全景主码流 | MJPEG | 1280*720 | 12288 | 可变码率 | 60 | 25 |  | P2
第二路全景主码流 | MJPEG | 1280*720 | 12288 | 可变码率 | 60 | 30 |  | P2
第二路全景主码流 | MJPEG | 1280*720 | 12288 | 可变码率 | 30 | 60 |  | P2
第二路全景主码流 | MJPEG | 1280*720 | 12288 | 可变码率 | 30 | 25 |  | P2
第二路全景主码流 | MJPEG | 1280*720 | 12288 | 可变码率 | 30 | 30 |  | P2
第二路全景主码流 | MJPEG | 1280*720 | 32768 | 固定码率 | 60 | 60 | 核对RTSP、RTMP、GB2818 分辨率、 帧率、码率、无卡顿花屏 | P1
第二路全景主码流 | MJPEG | 1280*720 | 32768 | 固定码率 | 60 | 25 |  | P2
第二路全景主码流 | MJPEG | 1280*720 | 32768 | 固定码率 | 60 | 30 |  | P1
第二路全景主码流 | MJPEG | 1280*720 | 32768 | 固定码率 | 30 | 60 |  | P1
第二路全景主码流 | MJPEG | 1280*720 | 32768 | 固定码率 | 30 | 25 |  | P2
第二路全景主码流 | MJPEG | 1280*720 | 32768 | 固定码率 | 30 | 30 |  | P1
第二路全景主码流 | MJPEG | 1280*720 | 32768 | 可变码率 | 60 | 60 |  | P2
第二路全景主码流 | MJPEG | 1280*720 | 32768 | 可变码率 | 60 | 25 |  | P2
第二路全景主码流 | MJPEG | 1280*720 | 32768 | 可变码率 | 60 | 30 |  | P2
第二路全景主码流 | MJPEG | 1280*720 | 32768 | 可变码率 | 30 | 60 |  | P2
第二路全景主码流 | MJPEG | 1280*720 | 32768 | 可变码率 | 30 | 25 |  | P2
第二路全景主码流 | MJPEG | 1280*720 | 32768 | 可变码率 | 30 | 30 |  | P2
第二路全景主码流 | MJPEG | 1280*720 | 65536 | 固定码率 | 60 | 60 | 核对RTSP、RTMP、GB2818 分辨率、 帧率、码率、无卡顿花屏 | P1
第二路全景主码流 | MJPEG | 1280*720 | 65536 | 固定码率 | 60 | 25 |  | P2
第二路全景主码流 | MJPEG | 1280*720 | 65536 | 固定码率 | 60 | 30 |  | P1
第二路全景主码流 | MJPEG | 1280*720 | 65536 | 固定码率 | 30 | 60 |  | P1
第二路全景主码流 | MJPEG | 1280*720 | 65536 | 固定码率 | 30 | 25 |  | P2
第二路全景主码流 | MJPEG | 1280*720 | 65536 | 固定码率 | 30 | 30 |  | P1
第二路全景主码流 | MJPEG | 1280*720 | 65536 | 可变码率 | 60 | 60 |  | P2
第二路全景主码流 | MJPEG | 1280*720 | 65536 | 可变码率 | 60 | 25 |  | P2
第二路全景主码流 | MJPEG | 1280*720 | 65536 | 可变码率 | 60 | 30 |  | P2
第二路全景主码流 | MJPEG | 1280*720 | 65536 | 可变码率 | 30 | 60 |  | P2
第二路全景主码流 | MJPEG | 1280*720 | 65536 | 可变码率 | 30 | 25 |  | P2
第二路全景主码流 | MJPEG | 1280*720 | 65536 | 可变码率 | 30 | 30 |  | P2
第二路全景主码流 | MJPEG | 1024*576 | 10240 | 固定码率 | 60 | 60 | 核对RTSP、RTMP、GB2818 分辨率、 帧率、码率、无卡顿花屏 | P2
第二路全景主码流 | MJPEG | 960*540 | 10240 | 固定码率 | 60 | 60 | 核对RTSP、RTMP、GB2818 分辨率、 帧率、码率、无卡顿花屏 | P2
第二路全景主码流 | MJPEG | 640*480 | 10240 | 固定码率 | 60 | 60 | 核对RTSP、RTMP、GB2818 分辨率、 帧率、码率、无卡顿花屏 | P2
第二路全景主码流 | MJPEG | 640*360 | 10240 | 固定码率 | 60 | 60 | 核对RTSP、RTMP、GB2818 分辨率、 帧率、码率、无卡顿花屏 | P2
第二路全景主码流 | MJPEG | 350*288 | 10240 | 固定码率 | 60 | 60 | 核对RTSP、RTMP、GB2818 分辨率、 帧率、码率、无卡顿花屏 | P2
| 编码协议 | 分辨率 | 码率 | 码率控制 | I帧间隔 | 帧率 | 检查内容 | 优先级
第三路特写辅码流 | H264 | 1024*576 | 32 | 固定码率 | 25 | 25 | 无卡顿花屏 | P1
第三路特写辅码流 | H264 | 1280*720 | 2048 | 固定码率 | 25 | 60 | 核对RTSP、RTMP、GB2818 分辨率、 帧率、码率、无卡顿花屏 | P2
第三路特写辅码流 | H264 | 1280*720 | 2048 | 固定码率 | 25 | 25 |  | P1
第三路特写辅码流 | H264 | 1280*720 | 2048 | 固定码率 | 25 | 30 |  | P2
第三路特写辅码流 | H264 | 1280*720 | 2048 | 固定码率 | 60 | 60 |  | P1
第三路特写辅码流 | H264 | 1280*720 | 2048 | 固定码率 | 60 | 25 |  | P2
第三路特写辅码流 | H264 | 1280*720 | 2048 | 固定码率 | 60 | 30 |  | P2
第三路特写辅码流 | H264 | 1280*720 | 2048 | 可变码率 | 25 | 60 |  | P2
第三路特写辅码流 | H264 | 1280*720 | 2048 | 可变码率 | 25 | 25 |  | P2
第三路特写辅码流 | H264 | 1280*720 | 2048 | 可变码率 | 25 | 30 |  | P2
第三路特写辅码流 | H264 | 1280*720 | 2048 | 可变码率 | 60 | 60 |  | P2
第三路特写辅码流 | H264 | 1280*720 | 2048 | 可变码率 | 60 | 25 |  | P2
第三路特写辅码流 | H264 | 1280*720 | 2048 | 可变码率 | 60 | 30 |  | P2
第三路特写辅码流 | H264 | 1280*720 | 10240 | 固定码率 | 25 | 60 | 核对RTSP、RTMP、GB2818 分辨率、 帧率、码率、无卡顿花屏 | P2
第三路特写辅码流 | H264 | 1280*720 | 10240 | 固定码率 | 25 | 25 |  | P1
第三路特写辅码流 | H264 | 1280*720 | 10240 | 固定码率 | 25 | 30 |  | P2
第三路特写辅码流 | H264 | 1280*720 | 10240 | 固定码率 | 60 | 60 |  | P1
第三路特写辅码流 | H264 | 1280*720 | 10240 | 固定码率 | 60 | 25 |  | P2
第三路特写辅码流 | H264 | 1280*720 | 10240 | 固定码率 | 60 | 30 |  | P2
第三路特写辅码流 | H264 | 1280*720 | 10240 | 可变码率 | 25 | 60 |  | P2
第三路特写辅码流 | H264 | 1280*720 | 10240 | 可变码率 | 25 | 25 |  | P2
第三路特写辅码流 | H264 | 1280*720 | 10240 | 可变码率 | 25 | 30 |  | P2
第三路特写辅码流 | H264 | 1280*720 | 10240 | 可变码率 | 60 | 60 |  | P2
第三路特写辅码流 | H264 | 1280*720 | 10240 | 可变码率 | 60 | 25 |  | P2
第三路特写辅码流 | H264 | 1280*720 | 10240 | 可变码率 | 60 | 30 |  | P2
第三路特写辅码流 | H264 | 1280*720 | 12288 | 固定码率 | 25 | 60 | 核对RTSP、RTMP、GB2818 分辨率、 帧率、码率、无卡顿花屏 | P2
第三路特写辅码流 | H264 | 1280*720 | 12288 | 固定码率 | 25 | 25 |  | P1
第三路特写辅码流 | H264 | 1280*720 | 12288 | 固定码率 | 25 | 30 |  | P2
第三路特写辅码流 | H264 | 1280*720 | 12288 | 固定码率 | 60 | 60 |  | P1
第三路特写辅码流 | H264 | 1280*720 | 12288 | 固定码率 | 60 | 25 |  | P2
第三路特写辅码流 | H264 | 1280*720 | 12288 | 固定码率 | 60 | 30 |  | P2
第三路特写辅码流 | H264 | 1280*720 | 12288 | 可变码率 | 25 | 60 |  | P2
第三路特写辅码流 | H264 | 1280*720 | 12288 | 可变码率 | 25 | 25 |  | P2
第三路特写辅码流 | H264 | 1280*720 | 12288 | 可变码率 | 25 | 30 |  | P2
第三路特写辅码流 | H264 | 1280*720 | 12288 | 可变码率 | 60 | 60 |  | P2
第三路特写辅码流 | H264 | 1280*720 | 12288 | 可变码率 | 60 | 25 |  | P2
第三路特写辅码流 | H264 | 1280*720 | 12288 | 可变码率 | 60 | 30 |  | P2
第三路特写辅码流 | H264 | 1280*720 | 32768 | 固定码率 | 25 | 60 | 核对RTSP、RTMP、GB2818 分辨率、 帧率、码率、无卡顿花屏 | P2
第三路特写辅码流 | H264 | 1280*720 | 32768 | 固定码率 | 25 | 25 |  | P1
第三路特写辅码流 | H264 | 1280*720 | 32768 | 固定码率 | 25 | 30 |  | P2
第三路特写辅码流 | H264 | 1280*720 | 32768 | 固定码率 | 60 | 60 |  | P1
第三路特写辅码流 | H264 | 1280*720 | 32768 | 固定码率 | 60 | 25 |  | P2
第三路特写辅码流 | H264 | 1280*720 | 32768 | 固定码率 | 60 | 30 |  | P2
第三路特写辅码流 | H264 | 1280*720 | 32768 | 可变码率 | 25 | 60 |  | P2
第三路特写辅码流 | H264 | 1280*720 | 32768 | 可变码率 | 25 | 25 |  | P2
第三路特写辅码流 | H264 | 1280*720 | 32768 | 可变码率 | 25 | 30 |  | P2
第三路特写辅码流 | H264 | 1280*720 | 32768 | 可变码率 | 60 | 60 |  | P2
第三路特写辅码流 | H264 | 1280*720 | 32768 | 可变码率 | 60 | 25 |  | P2
第三路特写辅码流 | H264 | 1280*720 | 32768 | 可变码率 | 60 | 30 |  | P2
第三路特写辅码流 | H264 | 1280*720 | 65536 | 固定码率 | 25 | 60 | 核对RTSP、RTMP、GB2818 分辨率、 帧率、码率、无卡顿花屏 | P2
第三路特写辅码流 | H264 | 1280*720 | 65536 | 固定码率 | 25 | 25 |  | P1
第三路特写辅码流 | H264 | 1280*720 | 65536 | 固定码率 | 25 | 30 |  | P2
第三路特写辅码流 | H264 | 1280*720 | 65536 | 固定码率 | 60 | 60 |  | P1
第三路特写辅码流 | H264 | 1280*720 | 65536 | 固定码率 | 60 | 25 |  | P2
第三路特写辅码流 | H264 | 1280*720 | 65536 | 固定码率 | 60 | 30 |  | P2
第三路特写辅码流 | H264 | 1280*720 | 65536 | 可变码率 | 25 | 60 |  | P2
第三路特写辅码流 | H264 | 1280*720 | 65536 | 可变码率 | 25 | 25 |  | P2
第三路特写辅码流 | H264 | 1280*720 | 65536 | 可变码率 | 25 | 30 |  | P2
第三路特写辅码流 | H264 | 1280*720 | 65536 | 可变码率 | 60 | 60 |  | P2
第三路特写辅码流 | H264 | 1280*720 | 65536 | 可变码率 | 60 | 25 |  | P2
第三路特写辅码流 | H264 | 1280*720 | 65536 | 可变码率 | 60 | 30 |  | P2
第三路特写辅码流 | H264 | 1024*576 | 2048 | 固定码率 | 25 | 60 | 核对RTSP、RTMP、GB2818 分辨率、 帧率、码率、无卡顿花屏 | P2
第三路特写辅码流 | H264 | 1024*576 | 2048 | 固定码率 | 25 | 25 |  | P1
第三路特写辅码流 | H264 | 1024*576 | 2048 | 固定码率 | 25 | 30 |  | P2
第三路特写辅码流 | H264 | 1024*576 | 2048 | 固定码率 | 60 | 60 |  | P1
第三路特写辅码流 | H264 | 1024*576 | 2048 | 固定码率 | 60 | 25 |  | P2
第三路特写辅码流 | H264 | 1024*576 | 2048 | 固定码率 | 60 | 30 |  | P2
第三路特写辅码流 | H264 | 1024*576 | 2048 | 可变码率 | 25 | 60 |  | P2
第三路特写辅码流 | H264 | 1024*576 | 2048 | 可变码率 | 25 | 25 |  | P2
第三路特写辅码流 | H264 | 1024*576 | 2048 | 可变码率 | 25 | 30 |  | P2
第三路特写辅码流 | H264 | 1024*576 | 2048 | 可变码率 | 60 | 60 |  | P2
第三路特写辅码流 | H264 | 1024*576 | 2048 | 可变码率 | 60 | 25 |  | P2
第三路特写辅码流 | H264 | 1024*576 | 2048 | 可变码率 | 60 | 30 |  | P2
第三路特写辅码流 | H264 | 1024*576 | 10240 | 固定码率 | 25 | 60 | 核对RTSP、RTMP、GB2818 分辨率、 帧率、码率、无卡顿花屏 | P2
第三路特写辅码流 | H264 | 1024*576 | 10240 | 固定码率 | 25 | 25 |  | P1
第三路特写辅码流 | H264 | 1024*576 | 10240 | 固定码率 | 25 | 30 |  | P2
第三路特写辅码流 | H264 | 1024*576 | 10240 | 固定码率 | 60 | 60 |  | P1
第三路特写辅码流 | H264 | 1024*576 | 10240 | 固定码率 | 60 | 25 |  | P2
第三路特写辅码流 | H264 | 1024*576 | 10240 | 固定码率 | 60 | 30 |  | P2
第三路特写辅码流 | H264 | 1024*576 | 10240 | 可变码率 | 25 | 60 |  | P2
第三路特写辅码流 | H264 | 1024*576 | 10240 | 可变码率 | 25 | 25 |  | P2
第三路特写辅码流 | H264 | 1024*576 | 10240 | 可变码率 | 25 | 30 |  | P2
第三路特写辅码流 | H264 | 1024*576 | 10240 | 可变码率 | 60 | 60 |  | P2
第三路特写辅码流 | H264 | 1024*576 | 10240 | 可变码率 | 60 | 25 |  | P2
第三路特写辅码流 | H264 | 1024*576 | 10240 | 可变码率 | 60 | 30 |  | P2
第三路特写辅码流 | H264 | 1024*576 | 12288 | 固定码率 | 25 | 60 | 核对RTSP、RTMP、GB2818 分辨率、 帧率、码率、无卡顿花屏 | P2
第三路特写辅码流 | H264 | 1024*576 | 12288 | 固定码率 | 25 | 25 |  | P1
第三路特写辅码流 | H264 | 1024*576 | 12288 | 固定码率 | 25 | 30 |  | P2
第三路特写辅码流 | H264 | 1024*576 | 12288 | 固定码率 | 60 | 60 |  | P1
第三路特写辅码流 | H264 | 1024*576 | 12288 | 固定码率 | 60 | 25 |  | P2
第三路特写辅码流 | H264 | 1024*576 | 12288 | 固定码率 | 60 | 30 |  | P2
第三路特写辅码流 | H264 | 1024*576 | 12288 | 可变码率 | 25 | 60 |  | P2
第三路特写辅码流 | H264 | 1024*576 | 12288 | 可变码率 | 25 | 25 |  | P2
第三路特写辅码流 | H264 | 1024*576 | 12288 | 可变码率 | 25 | 30 |  | P2
第三路特写辅码流 | H264 | 1024*576 | 12288 | 可变码率 | 60 | 60 |  | P2
第三路特写辅码流 | H264 | 1024*576 | 12288 | 可变码率 | 60 | 25 |  | P2
第三路特写辅码流 | H264 | 1024*576 | 12288 | 可变码率 | 60 | 30 |  | P2
第三路特写辅码流 | H264 | 1024*576 | 32768 | 固定码率 | 25 | 60 | 核对RTSP、RTMP、GB2818 分辨率、 帧率、码率、无卡顿花屏 | P2
第三路特写辅码流 | H264 | 1024*576 | 32768 | 固定码率 | 25 | 25 |  | P1
第三路特写辅码流 | H264 | 1024*576 | 32768 | 固定码率 | 25 | 30 |  | P2
第三路特写辅码流 | H264 | 1024*576 | 32768 | 固定码率 | 60 | 60 |  | P1
第三路特写辅码流 | H264 | 1024*576 | 32768 | 固定码率 | 60 | 25 |  | P2
第三路特写辅码流 | H264 | 1024*576 | 32768 | 固定码率 | 60 | 30 |  | P2
第三路特写辅码流 | H264 | 1024*576 | 32768 | 可变码率 | 25 | 60 |  | P2
第三路特写辅码流 | H264 | 1024*576 | 32768 | 可变码率 | 25 | 25 |  | P2
第三路特写辅码流 | H264 | 1024*576 | 32768 | 可变码率 | 25 | 30 |  | P2
第三路特写辅码流 | H264 | 1024*576 | 32768 | 可变码率 | 60 | 60 |  | P2
第三路特写辅码流 | H264 | 1024*576 | 32768 | 可变码率 | 60 | 25 |  | P2
第三路特写辅码流 | H264 | 1024*576 | 32768 | 可变码率 | 60 | 30 |  | P2
第三路特写辅码流 | H264 | 1024*576 | 65536 | 固定码率 | 25 | 60 | 核对RTSP、RTMP、GB2818 分辨率、 帧率、码率、无卡顿花屏 | P2
第三路特写辅码流 | H264 | 1024*576 | 65536 | 固定码率 | 25 | 25 |  | P1
第三路特写辅码流 | H264 | 1024*576 | 65536 | 固定码率 | 25 | 30 |  | P2
第三路特写辅码流 | H264 | 1024*576 | 65536 | 固定码率 | 60 | 60 |  | P1
第三路特写辅码流 | H264 | 1024*576 | 65536 | 固定码率 | 60 | 25 |  | P2
第三路特写辅码流 | H264 | 1024*576 | 65536 | 固定码率 | 60 | 30 |  | P2
第三路特写辅码流 | H264 | 1024*576 | 65536 | 可变码率 | 25 | 60 |  | P2
第三路特写辅码流 | H264 | 1024*576 | 65536 | 可变码率 | 25 | 25 |  | P2
第三路特写辅码流 | H264 | 1024*576 | 65536 | 可变码率 | 25 | 30 |  | P2
第三路特写辅码流 | H264 | 1024*576 | 65536 | 可变码率 | 60 | 60 |  | P2
第三路特写辅码流 | H264 | 1024*576 | 65536 | 可变码率 | 60 | 25 |  | P2
第三路特写辅码流 | H264 | 1024*576 | 65536 | 可变码率 | 60 | 30 |  | P2
第三路特写辅码流 | H264 | 960*540 | 2048 | 固定码率 | 25 | 25 | 核对RTSP、RTMP、GB2818 分辨率、 帧率、码率、无卡顿花屏 | P2
第三路特写辅码流 | H264 | 640*480 | 2048 | 固定码率 | 25 | 25 | 核对RTSP、RTMP、GB2818 分辨率、 帧率、码率、无卡顿花屏 | P2
第三路特写辅码流 | H264 | 640*360 | 2048 | 固定码率 | 25 | 25 | 核对RTSP、RTMP、GB2818 分辨率、 帧率、码率、无卡顿花屏 | P2
第三路特写辅码流 | H264 | 350*288 | 2048 | 固定码率 | 25 | 25 | 核对RTSP、RTMP、GB2818 分辨率、 帧率、码率、无卡顿花屏 | P2
第三路特写辅码流 | H265 | 1280*720 | 2048 | 固定码率 | 25 | 60 | 核对RTSP、RTMP、GB2818 分辨率、 帧率、码率、无卡顿花屏 | P2
第三路特写辅码流 | H265 | 1280*720 | 2048 | 固定码率 | 25 | 25 |  | P1
第三路特写辅码流 | H265 | 1280*720 | 2048 | 固定码率 | 25 | 30 |  | P2
第三路特写辅码流 | H265 | 1280*720 | 2048 | 固定码率 | 60 | 60 |  | P1
第三路特写辅码流 | H265 | 1280*720 | 2048 | 固定码率 | 60 | 25 |  | P2
第三路特写辅码流 | H265 | 1280*720 | 2048 | 固定码率 | 60 | 30 |  | P2
第三路特写辅码流 | H265 | 1280*720 | 2048 | 可变码率 | 25 | 60 |  | P2
第三路特写辅码流 | H265 | 1280*720 | 2048 | 可变码率 | 25 | 25 |  | P2
第三路特写辅码流 | H265 | 1280*720 | 2048 | 可变码率 | 25 | 30 |  | P2
第三路特写辅码流 | H265 | 1280*720 | 2048 | 可变码率 | 60 | 60 |  | P2
第三路特写辅码流 | H265 | 1280*720 | 2048 | 可变码率 | 60 | 25 |  | P2
第三路特写辅码流 | H265 | 1280*720 | 2048 | 可变码率 | 60 | 30 |  | P2
第三路特写辅码流 | H265 | 1280*720 | 10240 | 固定码率 | 25 | 60 | 核对RTSP、RTMP、GB2818 分辨率、 帧率、码率、无卡顿花屏 | P2
第三路特写辅码流 | H265 | 1280*720 | 10240 | 固定码率 | 25 | 25 |  | P1
第三路特写辅码流 | H265 | 1280*720 | 10240 | 固定码率 | 25 | 30 |  | P2
第三路特写辅码流 | H265 | 1280*720 | 10240 | 固定码率 | 60 | 60 |  | P1
第三路特写辅码流 | H265 | 1280*720 | 10240 | 固定码率 | 60 | 25 |  | P2
第三路特写辅码流 | H265 | 1280*720 | 10240 | 固定码率 | 60 | 30 |  | P2
第三路特写辅码流 | H265 | 1280*720 | 10240 | 可变码率 | 25 | 60 |  | P2
第三路特写辅码流 | H265 | 1280*720 | 10240 | 可变码率 | 25 | 25 |  | P2
第三路特写辅码流 | H265 | 1280*720 | 10240 | 可变码率 | 25 | 30 |  | P2
第三路特写辅码流 | H265 | 1280*720 | 10240 | 可变码率 | 60 | 60 |  | P2
第三路特写辅码流 | H265 | 1280*720 | 10240 | 可变码率 | 60 | 25 |  | P2
第三路特写辅码流 | H265 | 1280*720 | 10240 | 可变码率 | 60 | 30 |  | P2
第三路特写辅码流 | H265 | 1280*720 | 12288 | 固定码率 | 25 | 60 | 核对RTSP、RTMP、GB2818 分辨率、 帧率、码率、无卡顿花屏 | P2
第三路特写辅码流 | H265 | 1280*720 | 12288 | 固定码率 | 25 | 25 |  | P1
第三路特写辅码流 | H265 | 1280*720 | 12288 | 固定码率 | 25 | 30 |  | P2
第三路特写辅码流 | H265 | 1280*720 | 12288 | 固定码率 | 60 | 60 |  | P1
第三路特写辅码流 | H265 | 1280*720 | 12288 | 固定码率 | 60 | 25 |  | P2
第三路特写辅码流 | H265 | 1280*720 | 12288 | 固定码率 | 60 | 30 |  | P2
第三路特写辅码流 | H265 | 1280*720 | 12288 | 可变码率 | 25 | 60 |  | P2
第三路特写辅码流 | H265 | 1280*720 | 12288 | 可变码率 | 25 | 25 |  | P2
第三路特写辅码流 | H265 | 1280*720 | 12288 | 可变码率 | 25 | 30 |  | P2
第三路特写辅码流 | H265 | 1280*720 | 12288 | 可变码率 | 60 | 60 |  | P2
第三路特写辅码流 | H265 | 1280*720 | 12288 | 可变码率 | 60 | 25 |  | P2
第三路特写辅码流 | H265 | 1280*720 | 12288 | 可变码率 | 60 | 30 |  | P2
第三路特写辅码流 | H265 | 1280*720 | 32768 | 固定码率 | 25 | 60 | 核对RTSP、RTMP、GB2818 分辨率、 帧率、码率、无卡顿花屏 | P2
第三路特写辅码流 | H265 | 1280*720 | 32768 | 固定码率 | 25 | 25 |  | P1
第三路特写辅码流 | H265 | 1280*720 | 32768 | 固定码率 | 25 | 30 |  | P2
第三路特写辅码流 | H265 | 1280*720 | 32768 | 固定码率 | 60 | 60 |  | P1
第三路特写辅码流 | H265 | 1280*720 | 32768 | 固定码率 | 60 | 25 |  | P2
第三路特写辅码流 | H265 | 1280*720 | 32768 | 固定码率 | 60 | 30 |  | P2
第三路特写辅码流 | H265 | 1280*720 | 32768 | 可变码率 | 25 | 60 |  | P2
第三路特写辅码流 | H265 | 1280*720 | 32768 | 可变码率 | 25 | 25 |  | P2
第三路特写辅码流 | H265 | 1280*720 | 32768 | 可变码率 | 25 | 30 |  | P2
第三路特写辅码流 | H265 | 1280*720 | 32768 | 可变码率 | 60 | 60 |  | P2
第三路特写辅码流 | H265 | 1280*720 | 32768 | 可变码率 | 60 | 25 |  | P2
第三路特写辅码流 | H265 | 1280*720 | 32768 | 可变码率 | 60 | 30 |  | P2
第三路特写辅码流 | H265 | 1280*720 | 65536 | 固定码率 | 25 | 60 | 核对RTSP、RTMP、GB2818 分辨率、 帧率、码率、无卡顿花屏 | P2
第三路特写辅码流 | H265 | 1280*720 | 65536 | 固定码率 | 25 | 25 |  | P1
第三路特写辅码流 | H265 | 1280*720 | 65536 | 固定码率 | 25 | 30 |  | P2
第三路特写辅码流 | H265 | 1280*720 | 65536 | 固定码率 | 60 | 60 |  | P1
第三路特写辅码流 | H265 | 1280*720 | 65536 | 固定码率 | 60 | 25 |  | P2
第三路特写辅码流 | H265 | 1280*720 | 65536 | 固定码率 | 60 | 30 |  | P2
第三路特写辅码流 | H265 | 1280*720 | 65536 | 可变码率 | 25 | 60 |  | P2
第三路特写辅码流 | H265 | 1280*720 | 65536 | 可变码率 | 25 | 25 |  | P2
第三路特写辅码流 | H265 | 1280*720 | 65536 | 可变码率 | 25 | 30 |  | P2
第三路特写辅码流 | H265 | 1280*720 | 65536 | 可变码率 | 60 | 60 |  | P2
第三路特写辅码流 | H265 | 1280*720 | 65536 | 可变码率 | 60 | 25 |  | P2
第三路特写辅码流 | H265 | 1280*720 | 65536 | 可变码率 | 60 | 30 |  | P2
第三路特写辅码流 | H265 | 1024*576 | 2048 | 固定码率 | 25 | 60 | 核对RTSP、RTMP、GB2818 分辨率、 帧率、码率、无卡顿花屏 | P2
第三路特写辅码流 | H265 | 1024*576 | 2048 | 固定码率 | 25 | 25 |  | P1
第三路特写辅码流 | H265 | 1024*576 | 2048 | 固定码率 | 25 | 30 |  | P2
第三路特写辅码流 | H265 | 1024*576 | 2048 | 固定码率 | 60 | 60 |  | P1
第三路特写辅码流 | H265 | 1024*576 | 2048 | 固定码率 | 60 | 25 |  | P2
第三路特写辅码流 | H265 | 1024*576 | 2048 | 固定码率 | 60 | 30 |  | P2
第三路特写辅码流 | H265 | 1024*576 | 2048 | 可变码率 | 25 | 60 |  | P2
第三路特写辅码流 | H265 | 1024*576 | 2048 | 可变码率 | 25 | 25 |  | P2
第三路特写辅码流 | H265 | 1024*576 | 2048 | 可变码率 | 25 | 30 |  | P2
第三路特写辅码流 | H265 | 1024*576 | 2048 | 可变码率 | 60 | 60 |  | P2
第三路特写辅码流 | H265 | 1024*576 | 2048 | 可变码率 | 60 | 25 |  | P2
第三路特写辅码流 | H265 | 1024*576 | 2048 | 可变码率 | 60 | 30 |  | P2
第三路特写辅码流 | H265 | 1024*576 | 10240 | 固定码率 | 25 | 60 | 核对RTSP、RTMP、GB2818 分辨率、 帧率、码率、无卡顿花屏 | P2
第三路特写辅码流 | H265 | 1024*576 | 10240 | 固定码率 | 25 | 25 |  | P1
第三路特写辅码流 | H265 | 1024*576 | 10240 | 固定码率 | 25 | 30 |  | P2
第三路特写辅码流 | H265 | 1024*576 | 10240 | 固定码率 | 60 | 60 |  | P1
第三路特写辅码流 | H265 | 1024*576 | 10240 | 固定码率 | 60 | 25 |  | P2
第三路特写辅码流 | H265 | 1024*576 | 10240 | 固定码率 | 60 | 30 |  | P2
第三路特写辅码流 | H265 | 1024*576 | 10240 | 可变码率 | 25 | 60 |  | P2
第三路特写辅码流 | H265 | 1024*576 | 10240 | 可变码率 | 25 | 25 |  | P2
第三路特写辅码流 | H265 | 1024*576 | 10240 | 可变码率 | 25 | 30 |  | P2
第三路特写辅码流 | H265 | 1024*576 | 10240 | 可变码率 | 60 | 60 |  | P2
第三路特写辅码流 | H265 | 1024*576 | 10240 | 可变码率 | 60 | 25 |  | P2
第三路特写辅码流 | H265 | 1024*576 | 10240 | 可变码率 | 60 | 30 |  | P2
第三路特写辅码流 | H265 | 1024*576 | 12288 | 固定码率 | 25 | 60 | 核对RTSP、RTMP、GB2818 分辨率、 帧率、码率、无卡顿花屏 | P2
第三路特写辅码流 | H265 | 1024*576 | 12288 | 固定码率 | 25 | 25 |  | P1
第三路特写辅码流 | H265 | 1024*576 | 12288 | 固定码率 | 25 | 30 |  | P2
第三路特写辅码流 | H265 | 1024*576 | 12288 | 固定码率 | 60 | 60 |  | P1
第三路特写辅码流 | H265 | 1024*576 | 12288 | 固定码率 | 60 | 25 |  | P2
第三路特写辅码流 | H265 | 1024*576 | 12288 | 固定码率 | 60 | 30 |  | P2
第三路特写辅码流 | H265 | 1024*576 | 12288 | 可变码率 | 25 | 60 |  | P2
第三路特写辅码流 | H265 | 1024*576 | 12288 | 可变码率 | 25 | 25 |  | P2
第三路特写辅码流 | H265 | 1024*576 | 12288 | 可变码率 | 25 | 30 |  | P2
第三路特写辅码流 | H265 | 1024*576 | 12288 | 可变码率 | 60 | 60 |  | P2
第三路特写辅码流 | H265 | 1024*576 | 12288 | 可变码率 | 60 | 25 |  | P2
第三路特写辅码流 | H265 | 1024*576 | 12288 | 可变码率 | 60 | 30 |  | P2
第三路特写辅码流 | H265 | 1024*576 | 32768 | 固定码率 | 25 | 60 | 核对RTSP、RTMP、GB2818 分辨率、 帧率、码率、无卡顿花屏 | P2
第三路特写辅码流 | H265 | 1024*576 | 32768 | 固定码率 | 25 | 25 |  | P1
第三路特写辅码流 | H265 | 1024*576 | 32768 | 固定码率 | 25 | 30 |  | P2
第三路特写辅码流 | H265 | 1024*576 | 32768 | 固定码率 | 60 | 60 |  | P1
第三路特写辅码流 | H265 | 1024*576 | 32768 | 固定码率 | 60 | 25 |  | P2
第三路特写辅码流 | H265 | 1024*576 | 32768 | 固定码率 | 60 | 30 |  | P2
第三路特写辅码流 | H265 | 1024*576 | 32768 | 可变码率 | 25 | 60 |  | P2
第三路特写辅码流 | H265 | 1024*576 | 32768 | 可变码率 | 25 | 25 |  | P2
第三路特写辅码流 | H265 | 1024*576 | 32768 | 可变码率 | 25 | 30 |  | P2
第三路特写辅码流 | H265 | 1024*576 | 32768 | 可变码率 | 60 | 60 |  | P2
第三路特写辅码流 | H265 | 1024*576 | 32768 | 可变码率 | 60 | 25 |  | P2
第三路特写辅码流 | H265 | 1024*576 | 32768 | 可变码率 | 60 | 30 |  | P2
第三路特写辅码流 | H265 | 1024*576 | 65536 | 固定码率 | 25 | 60 | 核对RTSP、RTMP、GB2818 分辨率、 帧率、码率、无卡顿花屏 | P2
第三路特写辅码流 | H265 | 1024*576 | 65536 | 固定码率 | 25 | 25 |  | P1
第三路特写辅码流 | H265 | 1024*576 | 65536 | 固定码率 | 25 | 30 |  | P2
第三路特写辅码流 | H265 | 1024*576 | 65536 | 固定码率 | 60 | 60 |  | P1
第三路特写辅码流 | H265 | 1024*576 | 65536 | 固定码率 | 60 | 25 |  | P2
第三路特写辅码流 | H265 | 1024*576 | 65536 | 固定码率 | 60 | 30 |  | P2
第三路特写辅码流 | H265 | 1024*576 | 65536 | 可变码率 | 25 | 60 |  | P2
第三路特写辅码流 | H265 | 1024*576 | 65536 | 可变码率 | 25 | 25 |  | P2
第三路特写辅码流 | H265 | 1024*576 | 65536 | 可变码率 | 25 | 30 |  | P2
第三路特写辅码流 | H265 | 1024*576 | 65536 | 可变码率 | 60 | 60 |  | P2
第三路特写辅码流 | H265 | 1024*576 | 65536 | 可变码率 | 60 | 25 |  | P2
第三路特写辅码流 | H265 | 1024*576 | 65536 | 可变码率 | 60 | 30 |  | P2
第三路特写辅码流 | H265 | 960*540 | 2048 | 固定码率 | 25 | 25 | 核对RTSP、RTMP、GB2818 分辨率、 帧率、码率、无卡顿花屏 | P2
第三路特写辅码流 | H265 | 640*480 | 2048 | 固定码率 | 25 | 25 | 核对RTSP、RTMP、GB2818 分辨率、 帧率、码率、无卡顿花屏 | P2
第三路特写辅码流 | H265 | 640*360 | 2048 | 固定码率 | 25 | 25 | 核对RTSP、RTMP、GB2818 分辨率、 帧率、码率、无卡顿花屏 | P2
第三路特写辅码流 | H265 | 350*288 | 2048 | 固定码率 | 25 | 25 | 核对RTSP、RTMP、GB2818 分辨率、 帧率、码率、无卡顿花屏 | P2
第三路特写辅码流 | MJPEG | 1280*720 | 2048 | 固定码率 | 25 | 60 | 核对RTSP、RTMP、GB2818 分辨率、 帧率、码率、无卡顿花屏 | P2
第三路特写辅码流 | MJPEG | 1280*720 | 2048 | 固定码率 | 25 | 25 |  | P1
第三路特写辅码流 | MJPEG | 1280*720 | 2048 | 固定码率 | 25 | 30 |  | P2
第三路特写辅码流 | MJPEG | 1280*720 | 2048 | 固定码率 | 60 | 60 |  | P1
第三路特写辅码流 | MJPEG | 1280*720 | 2048 | 固定码率 | 60 | 25 |  | P2
第三路特写辅码流 | MJPEG | 1280*720 | 2048 | 固定码率 | 60 | 30 |  | P2
第三路特写辅码流 | MJPEG | 1280*720 | 2048 | 可变码率 | 25 | 60 |  | P2
第三路特写辅码流 | MJPEG | 1280*720 | 2048 | 可变码率 | 25 | 25 |  | P2
第三路特写辅码流 | MJPEG | 1280*720 | 2048 | 可变码率 | 25 | 30 |  | P2
第三路特写辅码流 | MJPEG | 1280*720 | 2048 | 可变码率 | 60 | 60 |  | P2
第三路特写辅码流 | MJPEG | 1280*720 | 2048 | 可变码率 | 60 | 25 |  | P2
第三路特写辅码流 | MJPEG | 1280*720 | 2048 | 可变码率 | 60 | 30 |  | P2
第三路特写辅码流 | MJPEG | 1280*720 | 10240 | 固定码率 | 25 | 60 | 核对RTSP、RTMP、GB2818 分辨率、 帧率、码率、无卡顿花屏 | P2
第三路特写辅码流 | MJPEG | 1280*720 | 10240 | 固定码率 | 25 | 25 |  | P1
第三路特写辅码流 | MJPEG | 1280*720 | 10240 | 固定码率 | 25 | 30 |  | P2
第三路特写辅码流 | MJPEG | 1280*720 | 10240 | 固定码率 | 60 | 60 |  | P1
第三路特写辅码流 | MJPEG | 1280*720 | 10240 | 固定码率 | 60 | 25 |  | P2
第三路特写辅码流 | MJPEG | 1280*720 | 10240 | 固定码率 | 60 | 30 |  | P2
第三路特写辅码流 | MJPEG | 1280*720 | 10240 | 可变码率 | 25 | 60 |  | P2
第三路特写辅码流 | MJPEG | 1280*720 | 10240 | 可变码率 | 25 | 25 |  | P2
第三路特写辅码流 | MJPEG | 1280*720 | 10240 | 可变码率 | 25 | 30 |  | P2
第三路特写辅码流 | MJPEG | 1280*720 | 10240 | 可变码率 | 60 | 60 |  | P2
第三路特写辅码流 | MJPEG | 1280*720 | 10240 | 可变码率 | 60 | 25 |  | P2
第三路特写辅码流 | MJPEG | 1280*720 | 10240 | 可变码率 | 60 | 30 |  | P2
第三路特写辅码流 | MJPEG | 1280*720 | 12288 | 固定码率 | 25 | 60 | 核对RTSP、RTMP、GB2818 分辨率、 帧率、码率、无卡顿花屏 | P2
第三路特写辅码流 | MJPEG | 1280*720 | 12288 | 固定码率 | 25 | 25 |  | P1
第三路特写辅码流 | MJPEG | 1280*720 | 12288 | 固定码率 | 25 | 30 |  | P2
第三路特写辅码流 | MJPEG | 1280*720 | 12288 | 固定码率 | 60 | 60 |  | P1
第三路特写辅码流 | MJPEG | 1280*720 | 12288 | 固定码率 | 60 | 25 |  | P2
第三路特写辅码流 | MJPEG | 1280*720 | 12288 | 固定码率 | 60 | 30 |  | P2
第三路特写辅码流 | MJPEG | 1280*720 | 12288 | 可变码率 | 25 | 60 |  | P2
第三路特写辅码流 | MJPEG | 1280*720 | 12288 | 可变码率 | 25 | 25 |  | P2
第三路特写辅码流 | MJPEG | 1280*720 | 12288 | 可变码率 | 25 | 30 |  | P2
第三路特写辅码流 | MJPEG | 1280*720 | 12288 | 可变码率 | 60 | 60 |  | P2
第三路特写辅码流 | MJPEG | 1280*720 | 12288 | 可变码率 | 60 | 25 |  | P2
第三路特写辅码流 | MJPEG | 1280*720 | 12288 | 可变码率 | 60 | 30 |  | P2
第三路特写辅码流 | MJPEG | 1280*720 | 32768 | 固定码率 | 25 | 60 | 核对RTSP、RTMP、GB2818 分辨率、 帧率、码率、无卡顿花屏 | P2
第三路特写辅码流 | MJPEG | 1280*720 | 32768 | 固定码率 | 25 | 25 |  | P1
第三路特写辅码流 | MJPEG | 1280*720 | 32768 | 固定码率 | 25 | 30 |  | P2
第三路特写辅码流 | MJPEG | 1280*720 | 32768 | 固定码率 | 60 | 60 |  | P1
第三路特写辅码流 | MJPEG | 1280*720 | 32768 | 固定码率 | 60 | 25 |  | P2
第三路特写辅码流 | MJPEG | 1280*720 | 32768 | 固定码率 | 60 | 30 |  | P2
第三路特写辅码流 | MJPEG | 1280*720 | 32768 | 可变码率 | 25 | 60 |  | P2
第三路特写辅码流 | MJPEG | 1280*720 | 32768 | 可变码率 | 25 | 25 |  | P2
第三路特写辅码流 | MJPEG | 1280*720 | 32768 | 可变码率 | 25 | 30 |  | P2
第三路特写辅码流 | MJPEG | 1280*720 | 32768 | 可变码率 | 60 | 60 |  | P2
第三路特写辅码流 | MJPEG | 1280*720 | 32768 | 可变码率 | 60 | 25 |  | P2
第三路特写辅码流 | MJPEG | 1280*720 | 32768 | 可变码率 | 60 | 30 |  | P2
第三路特写辅码流 | MJPEG | 1280*720 | 65536 | 固定码率 | 25 | 60 | 核对RTSP、RTMP、GB2818 分辨率、 帧率、码率、无卡顿花屏 | P2
第三路特写辅码流 | MJPEG | 1280*720 | 65536 | 固定码率 | 25 | 25 |  | P1
第三路特写辅码流 | MJPEG | 1280*720 | 65536 | 固定码率 | 25 | 30 |  | P2
第三路特写辅码流 | MJPEG | 1280*720 | 65536 | 固定码率 | 60 | 60 |  | P1
第三路特写辅码流 | MJPEG | 1280*720 | 65536 | 固定码率 | 60 | 25 |  | P2
第三路特写辅码流 | MJPEG | 1280*720 | 65536 | 固定码率 | 60 | 30 |  | P2
第三路特写辅码流 | MJPEG | 1280*720 | 65536 | 可变码率 | 25 | 60 |  | P2
第三路特写辅码流 | MJPEG | 1280*720 | 65536 | 可变码率 | 25 | 25 |  | P2
第三路特写辅码流 | MJPEG | 1280*720 | 65536 | 可变码率 | 25 | 30 |  | P2
第三路特写辅码流 | MJPEG | 1280*720 | 65536 | 可变码率 | 60 | 60 |  | P2
第三路特写辅码流 | MJPEG | 1280*720 | 65536 | 可变码率 | 60 | 25 |  | P2
第三路特写辅码流 | MJPEG | 1280*720 | 65536 | 可变码率 | 60 | 30 |  | P2
第三路特写辅码流 | MJPEG | 1024*576 | 2048 | 固定码率 | 25 | 60 | 核对RTSP、RTMP、GB2818 分辨率、 帧率、码率、无卡顿花屏 | P2
第三路特写辅码流 | MJPEG | 1024*576 | 2048 | 固定码率 | 25 | 25 |  | P1
第三路特写辅码流 | MJPEG | 1024*576 | 2048 | 固定码率 | 25 | 30 |  | P2
第三路特写辅码流 | MJPEG | 1024*576 | 2048 | 固定码率 | 60 | 60 |  | P1
第三路特写辅码流 | MJPEG | 1024*576 | 2048 | 固定码率 | 60 | 25 |  | P2
第三路特写辅码流 | MJPEG | 1024*576 | 2048 | 固定码率 | 60 | 30 |  | P2
第三路特写辅码流 | MJPEG | 1024*576 | 2048 | 可变码率 | 25 | 60 |  | P2
第三路特写辅码流 | MJPEG | 1024*576 | 2048 | 可变码率 | 25 | 25 |  | P2
第三路特写辅码流 | MJPEG | 1024*576 | 2048 | 可变码率 | 25 | 30 |  | P2
第三路特写辅码流 | MJPEG | 1024*576 | 2048 | 可变码率 | 60 | 60 |  | P2
第三路特写辅码流 | MJPEG | 1024*576 | 2048 | 可变码率 | 60 | 25 |  | P2
第三路特写辅码流 | MJPEG | 1024*576 | 2048 | 可变码率 | 60 | 30 |  | P2
第三路特写辅码流 | MJPEG | 1024*576 | 10240 | 固定码率 | 25 | 60 | 核对RTSP、RTMP、GB2818 分辨率、 帧率、码率、无卡顿花屏 | P2
第三路特写辅码流 | MJPEG | 1024*576 | 10240 | 固定码率 | 25 | 25 |  | P1
第三路特写辅码流 | MJPEG | 1024*576 | 10240 | 固定码率 | 25 | 30 |  | P2
第三路特写辅码流 | MJPEG | 1024*576 | 10240 | 固定码率 | 60 | 60 |  | P1
第三路特写辅码流 | MJPEG | 1024*576 | 10240 | 固定码率 | 60 | 25 |  | P2
第三路特写辅码流 | MJPEG | 1024*576 | 10240 | 固定码率 | 60 | 30 |  | P2
第三路特写辅码流 | MJPEG | 1024*576 | 10240 | 可变码率 | 25 | 60 |  | P2
第三路特写辅码流 | MJPEG | 1024*576 | 10240 | 可变码率 | 25 | 25 |  | P2
第三路特写辅码流 | MJPEG | 1024*576 | 10240 | 可变码率 | 25 | 30 |  | P2
第三路特写辅码流 | MJPEG | 1024*576 | 10240 | 可变码率 | 60 | 60 |  | P2
第三路特写辅码流 | MJPEG | 1024*576 | 10240 | 可变码率 | 60 | 25 |  | P2
第三路特写辅码流 | MJPEG | 1024*576 | 10240 | 可变码率 | 60 | 30 |  | P2
第三路特写辅码流 | MJPEG | 1024*576 | 12288 | 固定码率 | 25 | 60 | 核对RTSP、RTMP、GB2818 分辨率、 帧率、码率、无卡顿花屏 | P2
第三路特写辅码流 | MJPEG | 1024*576 | 12288 | 固定码率 | 25 | 25 |  | P1
第三路特写辅码流 | MJPEG | 1024*576 | 12288 | 固定码率 | 25 | 30 |  | P2
第三路特写辅码流 | MJPEG | 1024*576 | 12288 | 固定码率 | 60 | 60 |  | P1
第三路特写辅码流 | MJPEG | 1024*576 | 12288 | 固定码率 | 60 | 25 |  | P2
第三路特写辅码流 | MJPEG | 1024*576 | 12288 | 固定码率 | 60 | 30 |  | P2
第三路特写辅码流 | MJPEG | 1024*576 | 12288 | 可变码率 | 25 | 60 |  | P2
第三路特写辅码流 | MJPEG | 1024*576 | 12288 | 可变码率 | 25 | 25 |  | P2
第三路特写辅码流 | MJPEG | 1024*576 | 12288 | 可变码率 | 25 | 30 |  | P2
第三路特写辅码流 | MJPEG | 1024*576 | 12288 | 可变码率 | 60 | 60 |  | P2
第三路特写辅码流 | MJPEG | 1024*576 | 12288 | 可变码率 | 60 | 25 |  | P2
第三路特写辅码流 | MJPEG | 1024*576 | 12288 | 可变码率 | 60 | 30 |  | P2
第三路特写辅码流 | MJPEG | 1024*576 | 32768 | 固定码率 | 25 | 60 | 核对RTSP、RTMP、GB2818 分辨率、 帧率、码率、无卡顿花屏 | P2
第三路特写辅码流 | MJPEG | 1024*576 | 32768 | 固定码率 | 25 | 25 |  | P1
第三路特写辅码流 | MJPEG | 1024*576 | 32768 | 固定码率 | 25 | 30 |  | P2
第三路特写辅码流 | MJPEG | 1024*576 | 32768 | 固定码率 | 60 | 60 |  | P1
第三路特写辅码流 | MJPEG | 1024*576 | 32768 | 固定码率 | 60 | 25 |  | P2
第三路特写辅码流 | MJPEG | 1024*576 | 32768 | 固定码率 | 60 | 30 |  | P2
第三路特写辅码流 | MJPEG | 1024*576 | 32768 | 可变码率 | 25 | 60 |  | P2
第三路特写辅码流 | MJPEG | 1024*576 | 32768 | 可变码率 | 25 | 25 |  | P2
第三路特写辅码流 | MJPEG | 1024*576 | 32768 | 可变码率 | 25 | 30 |  | P2
第三路特写辅码流 | MJPEG | 1024*576 | 32768 | 可变码率 | 60 | 60 |  | P2
第三路特写辅码流 | MJPEG | 1024*576 | 32768 | 可变码率 | 60 | 25 |  | P2
第三路特写辅码流 | MJPEG | 1024*576 | 32768 | 可变码率 | 60 | 30 |  | P2
第三路特写辅码流 | MJPEG | 1024*576 | 65536 | 固定码率 | 25 | 60 | 核对RTSP、RTMP、GB2818 分辨率、 帧率、码率、无卡顿花屏 | P2
第三路特写辅码流 | MJPEG | 1024*576 | 65536 | 固定码率 | 25 | 25 |  | P1
第三路特写辅码流 | MJPEG | 1024*576 | 65536 | 固定码率 | 25 | 30 |  | P2
第三路特写辅码流 | MJPEG | 1024*576 | 65536 | 固定码率 | 60 | 60 |  | P1
第三路特写辅码流 | MJPEG | 1024*576 | 65536 | 固定码率 | 60 | 25 |  | P2
第三路特写辅码流 | MJPEG | 1024*576 | 65536 | 固定码率 | 60 | 30 |  | P2
第三路特写辅码流 | MJPEG | 1024*576 | 65536 | 可变码率 | 25 | 60 |  | P2
第三路特写辅码流 | MJPEG | 1024*576 | 65536 | 可变码率 | 25 | 25 |  | P2
第三路特写辅码流 | MJPEG | 1024*576 | 65536 | 可变码率 | 25 | 30 |  | P2
第三路特写辅码流 | MJPEG | 1024*576 | 65536 | 可变码率 | 60 | 60 |  | P2
第三路特写辅码流 | MJPEG | 1024*576 | 65536 | 可变码率 | 60 | 25 |  | P2
第三路特写辅码流 | MJPEG | 1024*576 | 65536 | 可变码率 | 60 | 30 |  | P2
第三路特写辅码流 | MJPEG | 960*540 | 2048 | 固定码率 | 25 | 25 | 核对RTSP、RTMP、GB2818 分辨率、 帧率、码率、无卡顿花屏 | P2
第三路特写辅码流 | MJPEG | 640*480 | 2048 | 固定码率 | 25 | 25 | 核对RTSP、RTMP、GB2818 分辨率、 帧率、码率、无卡顿花屏 | P2
第三路特写辅码流 | MJPEG | 640*360 | 2048 | 固定码率 | 25 | 25 | 核对RTSP、RTMP、GB2818 分辨率、 帧率、码率、无卡顿花屏 | P2
第三路特写辅码流 | MJPEG | 350*288 | 2048 | 固定码率 | 25 | 25 | 核对RTSP、RTMP、GB2818 分辨率、 帧率、码率、无卡顿花屏 | P2
| 编码协议 | 分辨率 | 码率 | 码率控制 | I帧间隔 | 帧率 | 检查内容 | 优先级
第四路全景辅码流 | H264 | 1024*576 | 32 | 固定码率 | 25 | 25 | 无卡顿花屏 | P1
第四路全景辅码流 | H264 | 1280*720 | 2048 | 固定码率 | 25 | 60 | 核对RTSP、RTMP、GB2818 分辨率、 帧率、码率、无卡顿花屏 | P2
第四路全景辅码流 | H264 | 1280*720 | 2048 | 固定码率 | 25 | 25 |  | P1
第四路全景辅码流 | H264 | 1280*720 | 2048 | 固定码率 | 25 | 30 |  | P2
第四路全景辅码流 | H264 | 1280*720 | 2048 | 固定码率 | 60 | 60 |  | P1
第四路全景辅码流 | H264 | 1280*720 | 2048 | 固定码率 | 60 | 25 |  | P2
第四路全景辅码流 | H264 | 1280*720 | 2048 | 固定码率 | 60 | 30 |  | P2
第四路全景辅码流 | H264 | 1280*720 | 2048 | 可变码率 | 25 | 60 |  | P2
第四路全景辅码流 | H264 | 1280*720 | 2048 | 可变码率 | 25 | 25 |  | P2
第四路全景辅码流 | H264 | 1280*720 | 2048 | 可变码率 | 25 | 30 |  | P2
第四路全景辅码流 | H264 | 1280*720 | 2048 | 可变码率 | 60 | 60 |  | P2
第四路全景辅码流 | H264 | 1280*720 | 2048 | 可变码率 | 60 | 25 |  | P2
第四路全景辅码流 | H264 | 1280*720 | 2048 | 可变码率 | 60 | 30 |  | P2
第四路全景辅码流 | H264 | 1280*720 | 10240 | 固定码率 | 25 | 60 | 核对RTSP、RTMP、GB2818 分辨率、 帧率、码率、无卡顿花屏 | P2
第四路全景辅码流 | H264 | 1280*720 | 10240 | 固定码率 | 25 | 25 |  | P1
第四路全景辅码流 | H264 | 1280*720 | 10240 | 固定码率 | 25 | 30 |  | P2
第四路全景辅码流 | H264 | 1280*720 | 10240 | 固定码率 | 60 | 60 |  | P1
第四路全景辅码流 | H264 | 1280*720 | 10240 | 固定码率 | 60 | 25 |  | P2
第四路全景辅码流 | H264 | 1280*720 | 10240 | 固定码率 | 60 | 30 |  | P2
第四路全景辅码流 | H264 | 1280*720 | 10240 | 可变码率 | 25 | 60 |  | P2
第四路全景辅码流 | H264 | 1280*720 | 10240 | 可变码率 | 25 | 25 |  | P2
第四路全景辅码流 | H264 | 1280*720 | 10240 | 可变码率 | 25 | 30 |  | P2
第四路全景辅码流 | H264 | 1280*720 | 10240 | 可变码率 | 60 | 60 |  | P2
第四路全景辅码流 | H264 | 1280*720 | 10240 | 可变码率 | 60 | 25 |  | P2
第四路全景辅码流 | H264 | 1280*720 | 10240 | 可变码率 | 60 | 30 |  | P2
第四路全景辅码流 | H264 | 1280*720 | 12288 | 固定码率 | 25 | 60 | 核对RTSP、RTMP、GB2818 分辨率、 帧率、码率、无卡顿花屏 | P2
第四路全景辅码流 | H264 | 1280*720 | 12288 | 固定码率 | 25 | 25 |  | P1
第四路全景辅码流 | H264 | 1280*720 | 12288 | 固定码率 | 25 | 30 |  | P2
第四路全景辅码流 | H264 | 1280*720 | 12288 | 固定码率 | 60 | 60 |  | P1
第四路全景辅码流 | H264 | 1280*720 | 12288 | 固定码率 | 60 | 25 |  | P2
第四路全景辅码流 | H264 | 1280*720 | 12288 | 固定码率 | 60 | 30 |  | P2
第四路全景辅码流 | H264 | 1280*720 | 12288 | 可变码率 | 25 | 60 |  | P2
第四路全景辅码流 | H264 | 1280*720 | 12288 | 可变码率 | 25 | 25 |  | P2
第四路全景辅码流 | H264 | 1280*720 | 12288 | 可变码率 | 25 | 30 |  | P2
第四路全景辅码流 | H264 | 1280*720 | 12288 | 可变码率 | 60 | 60 |  | P2
第四路全景辅码流 | H264 | 1280*720 | 12288 | 可变码率 | 60 | 25 |  | P2
第四路全景辅码流 | H264 | 1280*720 | 12288 | 可变码率 | 60 | 30 |  | P2
第四路全景辅码流 | H264 | 1280*720 | 32768 | 固定码率 | 25 | 60 | 核对RTSP、RTMP、GB2818 分辨率、 帧率、码率、无卡顿花屏 | P2
第四路全景辅码流 | H264 | 1280*720 | 32768 | 固定码率 | 25 | 25 |  | P1
第四路全景辅码流 | H264 | 1280*720 | 32768 | 固定码率 | 25 | 30 |  | P2
第四路全景辅码流 | H264 | 1280*720 | 32768 | 固定码率 | 60 | 60 |  | P1
第四路全景辅码流 | H264 | 1280*720 | 32768 | 固定码率 | 60 | 25 |  | P2
第四路全景辅码流 | H264 | 1280*720 | 32768 | 固定码率 | 60 | 30 |  | P2
第四路全景辅码流 | H264 | 1280*720 | 32768 | 可变码率 | 25 | 60 |  | P2
第四路全景辅码流 | H264 | 1280*720 | 32768 | 可变码率 | 25 | 25 |  | P2
第四路全景辅码流 | H264 | 1280*720 | 32768 | 可变码率 | 25 | 30 |  | P2
第四路全景辅码流 | H264 | 1280*720 | 32768 | 可变码率 | 60 | 60 |  | P2
第四路全景辅码流 | H264 | 1280*720 | 32768 | 可变码率 | 60 | 25 |  | P2
第四路全景辅码流 | H264 | 1280*720 | 32768 | 可变码率 | 60 | 30 |  | P2
第四路全景辅码流 | H264 | 1280*720 | 65536 | 固定码率 | 25 | 60 | 核对RTSP、RTMP、GB2818 分辨率、 帧率、码率、无卡顿花屏 | P2
第四路全景辅码流 | H264 | 1280*720 | 65536 | 固定码率 | 25 | 25 |  | P1
第四路全景辅码流 | H264 | 1280*720 | 65536 | 固定码率 | 25 | 30 |  | P2
第四路全景辅码流 | H264 | 1280*720 | 65536 | 固定码率 | 60 | 60 |  | P1
第四路全景辅码流 | H264 | 1280*720 | 65536 | 固定码率 | 60 | 25 |  | P2
第四路全景辅码流 | H264 | 1280*720 | 65536 | 固定码率 | 60 | 30 |  | P2
第四路全景辅码流 | H264 | 1280*720 | 65536 | 可变码率 | 25 | 60 |  | P2
第四路全景辅码流 | H264 | 1280*720 | 65536 | 可变码率 | 25 | 25 |  | P2
第四路全景辅码流 | H264 | 1280*720 | 65536 | 可变码率 | 25 | 30 |  | P2
第四路全景辅码流 | H264 | 1280*720 | 65536 | 可变码率 | 60 | 60 |  | P2
第四路全景辅码流 | H264 | 1280*720 | 65536 | 可变码率 | 60 | 25 |  | P2
第四路全景辅码流 | H264 | 1280*720 | 65536 | 可变码率 | 60 | 30 |  | P2
第四路全景辅码流 | H264 | 1024*576 | 2048 | 固定码率 | 25 | 60 | 核对RTSP、RTMP、GB2818 分辨率、 帧率、码率、无卡顿花屏 | P2
第四路全景辅码流 | H264 | 1024*576 | 2048 | 固定码率 | 25 | 25 |  | P1
第四路全景辅码流 | H264 | 1024*576 | 2048 | 固定码率 | 25 | 30 |  | P2
第四路全景辅码流 | H264 | 1024*576 | 2048 | 固定码率 | 60 | 60 |  | P1
第四路全景辅码流 | H264 | 1024*576 | 2048 | 固定码率 | 60 | 25 |  | P2
第四路全景辅码流 | H264 | 1024*576 | 2048 | 固定码率 | 60 | 30 |  | P2
第四路全景辅码流 | H264 | 1024*576 | 2048 | 可变码率 | 25 | 60 |  | P2
第四路全景辅码流 | H264 | 1024*576 | 2048 | 可变码率 | 25 | 25 |  | P2
第四路全景辅码流 | H264 | 1024*576 | 2048 | 可变码率 | 25 | 30 |  | P2
第四路全景辅码流 | H264 | 1024*576 | 2048 | 可变码率 | 60 | 60 |  | P2
第四路全景辅码流 | H264 | 1024*576 | 2048 | 可变码率 | 60 | 25 |  | P2
第四路全景辅码流 | H264 | 1024*576 | 2048 | 可变码率 | 60 | 30 |  | P2
第四路全景辅码流 | H264 | 1024*576 | 10240 | 固定码率 | 25 | 60 | 核对RTSP、RTMP、GB2818 分辨率、 帧率、码率、无卡顿花屏 | P2
第四路全景辅码流 | H264 | 1024*576 | 10240 | 固定码率 | 25 | 25 |  | P1
第四路全景辅码流 | H264 | 1024*576 | 10240 | 固定码率 | 25 | 30 |  | P2
第四路全景辅码流 | H264 | 1024*576 | 10240 | 固定码率 | 60 | 60 |  | P1
第四路全景辅码流 | H264 | 1024*576 | 10240 | 固定码率 | 60 | 25 |  | P2
第四路全景辅码流 | H264 | 1024*576 | 10240 | 固定码率 | 60 | 30 |  | P2
第四路全景辅码流 | H264 | 1024*576 | 10240 | 可变码率 | 25 | 60 |  | P2
第四路全景辅码流 | H264 | 1024*576 | 10240 | 可变码率 | 25 | 25 |  | P2
第四路全景辅码流 | H264 | 1024*576 | 10240 | 可变码率 | 25 | 30 |  | P2
第四路全景辅码流 | H264 | 1024*576 | 10240 | 可变码率 | 60 | 60 |  | P2
第四路全景辅码流 | H264 | 1024*576 | 10240 | 可变码率 | 60 | 25 |  | P2
第四路全景辅码流 | H264 | 1024*576 | 10240 | 可变码率 | 60 | 30 |  | P2
第四路全景辅码流 | H264 | 1024*576 | 12288 | 固定码率 | 25 | 60 | 核对RTSP、RTMP、GB2818 分辨率、 帧率、码率、无卡顿花屏 | P2
第四路全景辅码流 | H264 | 1024*576 | 12288 | 固定码率 | 25 | 25 |  | P1
第四路全景辅码流 | H264 | 1024*576 | 12288 | 固定码率 | 25 | 30 |  | P2
第四路全景辅码流 | H264 | 1024*576 | 12288 | 固定码率 | 60 | 60 |  | P1
第四路全景辅码流 | H264 | 1024*576 | 12288 | 固定码率 | 60 | 25 |  | P2
第四路全景辅码流 | H264 | 1024*576 | 12288 | 固定码率 | 60 | 30 |  | P2
第四路全景辅码流 | H264 | 1024*576 | 12288 | 可变码率 | 25 | 60 |  | P2
第四路全景辅码流 | H264 | 1024*576 | 12288 | 可变码率 | 25 | 25 |  | P2
第四路全景辅码流 | H264 | 1024*576 | 12288 | 可变码率 | 25 | 30 |  | P2
第四路全景辅码流 | H264 | 1024*576 | 12288 | 可变码率 | 60 | 60 |  | P2
第四路全景辅码流 | H264 | 1024*576 | 12288 | 可变码率 | 60 | 25 |  | P2
第四路全景辅码流 | H264 | 1024*576 | 12288 | 可变码率 | 60 | 30 |  | P2
第四路全景辅码流 | H264 | 1024*576 | 32768 | 固定码率 | 25 | 60 | 核对RTSP、RTMP、GB2818 分辨率、 帧率、码率、无卡顿花屏 | P2
第四路全景辅码流 | H264 | 1024*576 | 32768 | 固定码率 | 25 | 25 |  | P1
第四路全景辅码流 | H264 | 1024*576 | 32768 | 固定码率 | 25 | 30 |  | P2
第四路全景辅码流 | H264 | 1024*576 | 32768 | 固定码率 | 60 | 60 |  | P1
第四路全景辅码流 | H264 | 1024*576 | 32768 | 固定码率 | 60 | 25 |  | P2
第四路全景辅码流 | H264 | 1024*576 | 32768 | 固定码率 | 60 | 30 |  | P2
第四路全景辅码流 | H264 | 1024*576 | 32768 | 可变码率 | 25 | 60 |  | P2
第四路全景辅码流 | H264 | 1024*576 | 32768 | 可变码率 | 25 | 25 |  | P2
第四路全景辅码流 | H264 | 1024*576 | 32768 | 可变码率 | 25 | 30 |  | P2
第四路全景辅码流 | H264 | 1024*576 | 32768 | 可变码率 | 60 | 60 |  | P2
第四路全景辅码流 | H264 | 1024*576 | 32768 | 可变码率 | 60 | 25 |  | P2
第四路全景辅码流 | H264 | 1024*576 | 32768 | 可变码率 | 60 | 30 |  | P2
第四路全景辅码流 | H264 | 1024*576 | 65536 | 固定码率 | 25 | 60 | 核对RTSP、RTMP、GB2818 分辨率、 帧率、码率、无卡顿花屏 | P2
第四路全景辅码流 | H264 | 1024*576 | 65536 | 固定码率 | 25 | 25 |  | P1
第四路全景辅码流 | H264 | 1024*576 | 65536 | 固定码率 | 25 | 30 |  | P2
第四路全景辅码流 | H264 | 1024*576 | 65536 | 固定码率 | 60 | 60 |  | P1
第四路全景辅码流 | H264 | 1024*576 | 65536 | 固定码率 | 60 | 25 |  | P2
第四路全景辅码流 | H264 | 1024*576 | 65536 | 固定码率 | 60 | 30 |  | P2
第四路全景辅码流 | H264 | 1024*576 | 65536 | 可变码率 | 25 | 60 |  | P2
第四路全景辅码流 | H264 | 1024*576 | 65536 | 可变码率 | 25 | 25 |  | P2
第四路全景辅码流 | H264 | 1024*576 | 65536 | 可变码率 | 25 | 30 |  | P2
第四路全景辅码流 | H264 | 1024*576 | 65536 | 可变码率 | 60 | 60 |  | P2
第四路全景辅码流 | H264 | 1024*576 | 65536 | 可变码率 | 60 | 25 |  | P2
第四路全景辅码流 | H264 | 1024*576 | 65536 | 可变码率 | 60 | 30 |  | P2
第四路全景辅码流 | H264 | 960*540 | 2048 | 固定码率 | 25 | 25 | 核对RTSP、RTMP、GB2818 分辨率、 帧率、码率、无卡顿花屏 | P2
第四路全景辅码流 | H264 | 640*480 | 2048 | 固定码率 | 25 | 25 | 核对RTSP、RTMP、GB2818 分辨率、 帧率、码率、无卡顿花屏 | P2
第四路全景辅码流 | H264 | 640*360 | 2048 | 固定码率 | 25 | 25 | 核对RTSP、RTMP、GB2818 分辨率、 帧率、码率、无卡顿花屏 | P2
第四路全景辅码流 | H264 | 350*288 | 2048 | 固定码率 | 25 | 25 | 核对RTSP、RTMP、GB2818 分辨率、 帧率、码率、无卡顿花屏 | P2
第四路全景辅码流 | H265 | 1280*720 | 2048 | 固定码率 | 25 | 60 | 核对RTSP、RTMP、GB2818 分辨率、 帧率、码率、无卡顿花屏 | P2
第四路全景辅码流 | H265 | 1280*720 | 2048 | 固定码率 | 25 | 25 |  | P1
第四路全景辅码流 | H265 | 1280*720 | 2048 | 固定码率 | 25 | 30 |  | P2
第四路全景辅码流 | H265 | 1280*720 | 2048 | 固定码率 | 60 | 60 |  | P1
第四路全景辅码流 | H265 | 1280*720 | 2048 | 固定码率 | 60 | 25 |  | P2
第四路全景辅码流 | H265 | 1280*720 | 2048 | 固定码率 | 60 | 30 |  | P2
第四路全景辅码流 | H265 | 1280*720 | 2048 | 可变码率 | 25 | 60 |  | P2
第四路全景辅码流 | H265 | 1280*720 | 2048 | 可变码率 | 25 | 25 |  | P2
第四路全景辅码流 | H265 | 1280*720 | 2048 | 可变码率 | 25 | 30 |  | P2
第四路全景辅码流 | H265 | 1280*720 | 2048 | 可变码率 | 60 | 60 |  | P2
第四路全景辅码流 | H265 | 1280*720 | 2048 | 可变码率 | 60 | 25 |  | P2
第四路全景辅码流 | H265 | 1280*720 | 2048 | 可变码率 | 60 | 30 |  | P2
第四路全景辅码流 | H265 | 1280*720 | 10240 | 固定码率 | 25 | 60 | 核对RTSP、RTMP、GB2818 分辨率、 帧率、码率、无卡顿花屏 | P2
第四路全景辅码流 | H265 | 1280*720 | 10240 | 固定码率 | 25 | 25 |  | P1
第四路全景辅码流 | H265 | 1280*720 | 10240 | 固定码率 | 25 | 30 |  | P2
第四路全景辅码流 | H265 | 1280*720 | 10240 | 固定码率 | 60 | 60 |  | P1
第四路全景辅码流 | H265 | 1280*720 | 10240 | 固定码率 | 60 | 25 |  | P2
第四路全景辅码流 | H265 | 1280*720 | 10240 | 固定码率 | 60 | 30 |  | P2
第四路全景辅码流 | H265 | 1280*720 | 10240 | 可变码率 | 25 | 60 |  | P2
第四路全景辅码流 | H265 | 1280*720 | 10240 | 可变码率 | 25 | 25 |  | P2
第四路全景辅码流 | H265 | 1280*720 | 10240 | 可变码率 | 25 | 30 |  | P2
第四路全景辅码流 | H265 | 1280*720 | 10240 | 可变码率 | 60 | 60 |  | P2
第四路全景辅码流 | H265 | 1280*720 | 10240 | 可变码率 | 60 | 25 |  | P2
第四路全景辅码流 | H265 | 1280*720 | 10240 | 可变码率 | 60 | 30 |  | P2
第四路全景辅码流 | H265 | 1280*720 | 12288 | 固定码率 | 25 | 60 | 核对RTSP、RTMP、GB2818 分辨率、 帧率、码率、无卡顿花屏 | P2
第四路全景辅码流 | H265 | 1280*720 | 12288 | 固定码率 | 25 | 25 |  | P1
第四路全景辅码流 | H265 | 1280*720 | 12288 | 固定码率 | 25 | 30 |  | P2
第四路全景辅码流 | H265 | 1280*720 | 12288 | 固定码率 | 60 | 60 |  | P1
第四路全景辅码流 | H265 | 1280*720 | 12288 | 固定码率 | 60 | 25 |  | P2
第四路全景辅码流 | H265 | 1280*720 | 12288 | 固定码率 | 60 | 30 |  | P2
第四路全景辅码流 | H265 | 1280*720 | 12288 | 可变码率 | 25 | 60 |  | P2
第四路全景辅码流 | H265 | 1280*720 | 12288 | 可变码率 | 25 | 25 |  | P2
第四路全景辅码流 | H265 | 1280*720 | 12288 | 可变码率 | 25 | 30 |  | P2
第四路全景辅码流 | H265 | 1280*720 | 12288 | 可变码率 | 60 | 60 |  | P2
第四路全景辅码流 | H265 | 1280*720 | 12288 | 可变码率 | 60 | 25 |  | P2
第四路全景辅码流 | H265 | 1280*720 | 12288 | 可变码率 | 60 | 30 |  | P2
第四路全景辅码流 | H265 | 1280*720 | 32768 | 固定码率 | 25 | 60 | 核对RTSP、RTMP、GB2818 分辨率、 帧率、码率、无卡顿花屏 | P2
第四路全景辅码流 | H265 | 1280*720 | 32768 | 固定码率 | 25 | 25 |  | P1
第四路全景辅码流 | H265 | 1280*720 | 32768 | 固定码率 | 25 | 30 |  | P2
第四路全景辅码流 | H265 | 1280*720 | 32768 | 固定码率 | 60 | 60 |  | P1
第四路全景辅码流 | H265 | 1280*720 | 32768 | 固定码率 | 60 | 25 |  | P2
第四路全景辅码流 | H265 | 1280*720 | 32768 | 固定码率 | 60 | 30 |  | P2
第四路全景辅码流 | H265 | 1280*720 | 32768 | 可变码率 | 25 | 60 |  | P2
第四路全景辅码流 | H265 | 1280*720 | 32768 | 可变码率 | 25 | 25 |  | P2
第四路全景辅码流 | H265 | 1280*720 | 32768 | 可变码率 | 25 | 30 |  | P2
第四路全景辅码流 | H265 | 1280*720 | 32768 | 可变码率 | 60 | 60 |  | P2
第四路全景辅码流 | H265 | 1280*720 | 32768 | 可变码率 | 60 | 25 |  | P2
第四路全景辅码流 | H265 | 1280*720 | 32768 | 可变码率 | 60 | 30 |  | P2
第四路全景辅码流 | H265 | 1280*720 | 65536 | 固定码率 | 25 | 60 | 核对RTSP、RTMP、GB2818 分辨率、 帧率、码率、无卡顿花屏 | P2
第四路全景辅码流 | H265 | 1280*720 | 65536 | 固定码率 | 25 | 25 |  | P1
第四路全景辅码流 | H265 | 1280*720 | 65536 | 固定码率 | 25 | 30 |  | P2
第四路全景辅码流 | H265 | 1280*720 | 65536 | 固定码率 | 60 | 60 |  | P1
第四路全景辅码流 | H265 | 1280*720 | 65536 | 固定码率 | 60 | 25 |  | P2
第四路全景辅码流 | H265 | 1280*720 | 65536 | 固定码率 | 60 | 30 |  | P2
第四路全景辅码流 | H265 | 1280*720 | 65536 | 可变码率 | 25 | 60 |  | P2
第四路全景辅码流 | H265 | 1280*720 | 65536 | 可变码率 | 25 | 25 |  | P2
第四路全景辅码流 | H265 | 1280*720 | 65536 | 可变码率 | 25 | 30 |  | P2
第四路全景辅码流 | H265 | 1280*720 | 65536 | 可变码率 | 60 | 60 |  | P2
第四路全景辅码流 | H265 | 1280*720 | 65536 | 可变码率 | 60 | 25 |  | P2
第四路全景辅码流 | H265 | 1280*720 | 65536 | 可变码率 | 60 | 30 |  | P2
第四路全景辅码流 | H265 | 1024*576 | 2048 | 固定码率 | 25 | 60 | 核对RTSP、RTMP、GB2818 分辨率、 帧率、码率、无卡顿花屏 | P2
第四路全景辅码流 | H265 | 1024*576 | 2048 | 固定码率 | 25 | 25 |  | P1
第四路全景辅码流 | H265 | 1024*576 | 2048 | 固定码率 | 25 | 30 |  | P2
第四路全景辅码流 | H265 | 1024*576 | 2048 | 固定码率 | 60 | 60 |  | P1
第四路全景辅码流 | H265 | 1024*576 | 2048 | 固定码率 | 60 | 25 |  | P2
第四路全景辅码流 | H265 | 1024*576 | 2048 | 固定码率 | 60 | 30 |  | P2
第四路全景辅码流 | H265 | 1024*576 | 2048 | 可变码率 | 25 | 60 |  | P2
第四路全景辅码流 | H265 | 1024*576 | 2048 | 可变码率 | 25 | 25 |  | P2
第四路全景辅码流 | H265 | 1024*576 | 2048 | 可变码率 | 25 | 30 |  | P2
第四路全景辅码流 | H265 | 1024*576 | 2048 | 可变码率 | 60 | 60 |  | P2
第四路全景辅码流 | H265 | 1024*576 | 2048 | 可变码率 | 60 | 25 |  | P2
第四路全景辅码流 | H265 | 1024*576 | 2048 | 可变码率 | 60 | 30 |  | P2
第四路全景辅码流 | H265 | 1024*576 | 10240 | 固定码率 | 25 | 60 | 核对RTSP、RTMP、GB2818 分辨率、 帧率、码率、无卡顿花屏 | P2
第四路全景辅码流 | H265 | 1024*576 | 10240 | 固定码率 | 25 | 25 |  | P1
第四路全景辅码流 | H265 | 1024*576 | 10240 | 固定码率 | 25 | 30 |  | P2
第四路全景辅码流 | H265 | 1024*576 | 10240 | 固定码率 | 60 | 60 |  | P1
第四路全景辅码流 | H265 | 1024*576 | 10240 | 固定码率 | 60 | 25 |  | P2
第四路全景辅码流 | H265 | 1024*576 | 10240 | 固定码率 | 60 | 30 |  | P2
第四路全景辅码流 | H265 | 1024*576 | 10240 | 可变码率 | 25 | 60 |  | P2
第四路全景辅码流 | H265 | 1024*576 | 10240 | 可变码率 | 25 | 25 |  | P2
第四路全景辅码流 | H265 | 1024*576 | 10240 | 可变码率 | 25 | 30 |  | P2
第四路全景辅码流 | H265 | 1024*576 | 10240 | 可变码率 | 60 | 60 |  | P2
第四路全景辅码流 | H265 | 1024*576 | 10240 | 可变码率 | 60 | 25 |  | P2
第四路全景辅码流 | H265 | 1024*576 | 10240 | 可变码率 | 60 | 30 |  | P2
第四路全景辅码流 | H265 | 1024*576 | 12288 | 固定码率 | 25 | 60 | 核对RTSP、RTMP、GB2818 分辨率、 帧率、码率、无卡顿花屏 | P2
第四路全景辅码流 | H265 | 1024*576 | 12288 | 固定码率 | 25 | 25 |  | P1
第四路全景辅码流 | H265 | 1024*576 | 12288 | 固定码率 | 25 | 30 |  | P2
第四路全景辅码流 | H265 | 1024*576 | 12288 | 固定码率 | 60 | 60 |  | P1
第四路全景辅码流 | H265 | 1024*576 | 12288 | 固定码率 | 60 | 25 |  | P2
第四路全景辅码流 | H265 | 1024*576 | 12288 | 固定码率 | 60 | 30 |  | P2
第四路全景辅码流 | H265 | 1024*576 | 12288 | 可变码率 | 25 | 60 |  | P2
第四路全景辅码流 | H265 | 1024*576 | 12288 | 可变码率 | 25 | 25 |  | P2
第四路全景辅码流 | H265 | 1024*576 | 12288 | 可变码率 | 25 | 30 |  | P2
第四路全景辅码流 | H265 | 1024*576 | 12288 | 可变码率 | 60 | 60 |  | P2
第四路全景辅码流 | H265 | 1024*576 | 12288 | 可变码率 | 60 | 25 |  | P2
第四路全景辅码流 | H265 | 1024*576 | 12288 | 可变码率 | 60 | 30 |  | P2
第四路全景辅码流 | H265 | 1024*576 | 32768 | 固定码率 | 25 | 60 | 核对RTSP、RTMP、GB2818 分辨率、 帧率、码率、无卡顿花屏 | P2
第四路全景辅码流 | H265 | 1024*576 | 32768 | 固定码率 | 25 | 25 |  | P1
第四路全景辅码流 | H265 | 1024*576 | 32768 | 固定码率 | 25 | 30 |  | P2
第四路全景辅码流 | H265 | 1024*576 | 32768 | 固定码率 | 60 | 60 |  | P1
第四路全景辅码流 | H265 | 1024*576 | 32768 | 固定码率 | 60 | 25 |  | P2
第四路全景辅码流 | H265 | 1024*576 | 32768 | 固定码率 | 60 | 30 |  | P2
第四路全景辅码流 | H265 | 1024*576 | 32768 | 可变码率 | 25 | 60 |  | P2
第四路全景辅码流 | H265 | 1024*576 | 32768 | 可变码率 | 25 | 25 |  | P2
第四路全景辅码流 | H265 | 1024*576 | 32768 | 可变码率 | 25 | 30 |  | P2
第四路全景辅码流 | H265 | 1024*576 | 32768 | 可变码率 | 60 | 60 |  | P2
第四路全景辅码流 | H265 | 1024*576 | 32768 | 可变码率 | 60 | 25 |  | P2
第四路全景辅码流 | H265 | 1024*576 | 32768 | 可变码率 | 60 | 30 |  | P2
第四路全景辅码流 | H265 | 1024*576 | 65536 | 固定码率 | 25 | 60 | 核对RTSP、RTMP、GB2818 分辨率、 帧率、码率、无卡顿花屏 | P2
第四路全景辅码流 | H265 | 1024*576 | 65536 | 固定码率 | 25 | 25 |  | P1
第四路全景辅码流 | H265 | 1024*576 | 65536 | 固定码率 | 25 | 30 |  | P2
第四路全景辅码流 | H265 | 1024*576 | 65536 | 固定码率 | 60 | 60 |  | P1
第四路全景辅码流 | H265 | 1024*576 | 65536 | 固定码率 | 60 | 25 |  | P2
第四路全景辅码流 | H265 | 1024*576 | 65536 | 固定码率 | 60 | 30 |  | P2
第四路全景辅码流 | H265 | 1024*576 | 65536 | 可变码率 | 25 | 60 |  | P2
第四路全景辅码流 | H265 | 1024*576 | 65536 | 可变码率 | 25 | 25 |  | P2
第四路全景辅码流 | H265 | 1024*576 | 65536 | 可变码率 | 25 | 30 |  | P2
第四路全景辅码流 | H265 | 1024*576 | 65536 | 可变码率 | 60 | 60 |  | P2
第四路全景辅码流 | H265 | 1024*576 | 65536 | 可变码率 | 60 | 25 |  | P2
第四路全景辅码流 | H265 | 1024*576 | 65536 | 可变码率 | 60 | 30 |  | P2
第四路全景辅码流 | H265 | 960*540 | 2048 | 固定码率 | 25 | 25 | 核对RTSP、RTMP、GB2818 分辨率、 帧率、码率、无卡顿花屏 | P2
第四路全景辅码流 | H265 | 640*480 | 2048 | 固定码率 | 25 | 25 | 核对RTSP、RTMP、GB2818 分辨率、 帧率、码率、无卡顿花屏 | P2
第四路全景辅码流 | H265 | 640*360 | 2048 | 固定码率 | 25 | 25 | 核对RTSP、RTMP、GB2818 分辨率、 帧率、码率、无卡顿花屏 | P2
第四路全景辅码流 | H265 | 350*288 | 2048 | 固定码率 | 25 | 25 | 核对RTSP、RTMP、GB2818 分辨率、 帧率、码率、无卡顿花屏 | P2
AI前排流 | MJPEG | 5792*3264 | 16M | 固定码率 | / | 5 | 核对RTSP、RTMP、GB2818 分辨率、 帧率、码率、无卡顿花屏 | P1
AI左长焦流 | MJPEG | 4192*3604 | 13M | 固定码率 | / | 5 | 核对RTSP、RTMP、GB2818 分辨率、 帧率、码率、无卡顿花屏 | P1
AI右长焦流 | MJPEG | 4192*3604 | 13M | 固定码率 | / | 5 | 核对RTSP、RTMP、GB2818 分辨率、 帧率、码率、无卡顿花屏 | P1
第三路特写辅码流 | MJPEG | 1280*720 | 6024 | 固定码率 | 25 | 60 | 核对RTSP、RTMP、GB2818 分辨率、 帧率、码率、无卡顿花屏 | P2
第三路特写辅码流 | MJPEG | 1280*720 | 6024 | 固定码率 | 25 | 25 |  | P2
第三路特写辅码流 | MJPEG | 1280*720 | 6024 | 固定码率 | 25 | 30 |  | P2
第三路特写辅码流 | MJPEG | 1280*720 | 6024 | 固定码率 | 30 | 60 |  | P2
第三路特写辅码流 | MJPEG | 1280*720 | 6024 | 固定码率 | 30 | 25 |  | P2
第三路特写辅码流 | MJPEG | 1280*720 | 6024 | 固定码率 | 30 | 30 |  | P2
第三路特写辅码流 | MJPEG | 1280*720 | 6024 | 可变码率 | 25 | 60 |  | P2
第三路特写辅码流 | MJPEG | 1280*720 | 6024 | 可变码率 | 25 | 25 |  | P2
第三路特写辅码流 | MJPEG | 1280*720 | 6024 | 可变码率 | 25 | 30 |  | P2
第三路特写辅码流 | MJPEG | 1280*720 | 6024 | 可变码率 | 30 | 60 |  | P2
第三路特写辅码流 | MJPEG | 1280*720 | 6024 | 可变码率 | 30 | 25 |  | P2
第三路特写辅码流 | MJPEG | 1280*720 | 6024 | 可变码率 | 30 | 30 |  | P2
第三路特写辅码流 | MJPEG | 1280*720 | 4096 | 固定码率 | 25 | 60 | 核对RTSP、RTMP、GB2818 分辨率、 帧率、码率、无卡顿花屏 | P2
第三路特写辅码流 | MJPEG | 1280*720 | 4096 | 固定码率 | 25 | 25 |  | P1
第三路特写辅码流 | MJPEG | 1280*720 | 4096 | 固定码率 | 25 | 30 |  | P1
第三路特写辅码流 | MJPEG | 1280*720 | 4096 | 固定码率 | 30 | 60 |  | P2
第三路特写辅码流 | MJPEG | 1280*720 | 4096 | 固定码率 | 30 | 25 |  | P2
第三路特写辅码流 | MJPEG | 1280*720 | 4096 | 固定码率 | 30 | 30 |  | P2
第三路特写辅码流 | MJPEG | 1280*720 | 4096 | 可变码率 | 25 | 60 |  | P2
第三路特写辅码流 | MJPEG | 1280*720 | 4096 | 可变码率 | 25 | 25 |  | P2
第三路特写辅码流 | MJPEG | 1280*720 | 4096 | 可变码率 | 25 | 30 |  | P2
第三路特写辅码流 | MJPEG | 1280*720 | 4096 | 可变码率 | 30 | 60 |  | P2
第三路特写辅码流 | MJPEG | 1280*720 | 4096 | 可变码率 | 30 | 25 |  | P2
第三路特写辅码流 | MJPEG | 1280*720 | 4096 | 可变码率 | 30 | 30 |  | P2
第三路特写辅码流 | MJPEG | 1280*720 | 8192 | 固定码率 | 25 | 60 | 核对RTSP、RTMP、GB2818 分辨率、 帧率、码率、无卡顿花屏 | P2
第三路特写辅码流 | MJPEG | 1280*720 | 8192 | 固定码率 | 25 | 25 |  | P2
第三路特写辅码流 | MJPEG | 1280*720 | 8192 | 固定码率 | 25 | 30 |  | P2
第三路特写辅码流 | MJPEG | 1280*720 | 8192 | 固定码率 | 30 | 60 |  | P2
第三路特写辅码流 | MJPEG | 1280*720 | 8192 | 固定码率 | 30 | 25 |  | P2
第三路特写辅码流 | MJPEG | 1280*720 | 8192 | 固定码率 | 30 | 30 |  | P2
第三路特写辅码流 | MJPEG | 1280*720 | 8192 | 可变码率 | 25 | 60 |  | P2
第三路特写辅码流 | MJPEG | 1280*720 | 8192 | 可变码率 | 25 | 25 |  | P2
第三路特写辅码流 | MJPEG | 1280*720 | 8192 | 可变码率 | 25 | 30 |  | P2
第三路特写辅码流 | MJPEG | 1280*720 | 8192 | 可变码率 | 30 | 60 |  | P2
第三路特写辅码流 | MJPEG | 1280*720 | 8192 | 可变码率 | 30 | 25 |  | P2
第三路特写辅码流 | MJPEG | 1280*720 | 8192 | 可变码率 | 30 | 30 |  | P2
第三路特写辅码流 | MJPEG | 1280*720 | 16384 | 固定码率 | 25 | 60 | 核对RTSP、RTMP、GB2818 分辨率、 帧率、码率、无卡顿花屏 | P2
第三路特写辅码流 | MJPEG | 1280*720 | 16384 | 固定码率 | 25 | 25 |  | P2
第三路特写辅码流 | MJPEG | 1280*720 | 16384 | 固定码率 | 25 | 30 |  | P2
第三路特写辅码流 | MJPEG | 1280*720 | 16384 | 固定码率 | 30 | 60 |  | P2
第三路特写辅码流 | MJPEG | 1280*720 | 16384 | 固定码率 | 30 | 25 |  | P2
第三路特写辅码流 | MJPEG | 1280*720 | 16384 | 固定码率 | 30 | 30 |  | P2
第三路特写辅码流 | MJPEG | 1280*720 | 16384 | 可变码率 | 25 | 60 |  | P2
第三路特写辅码流 | MJPEG | 1280*720 | 16384 | 可变码率 | 25 | 25 |  | P2
第三路特写辅码流 | MJPEG | 1280*720 | 16384 | 可变码率 | 25 | 30 |  | P2
第三路特写辅码流 | MJPEG | 1280*720 | 16384 | 可变码率 | 30 | 60 |  | P2
第三路特写辅码流 | MJPEG | 1280*720 | 16384 | 可变码率 | 30 | 25 |  | P2
第三路特写辅码流 | MJPEG | 1280*720 | 16384 | 可变码率 | 30 | 30 |  | P2
第三路特写辅码流 | MJPEG | 1280*720 | 65536 | 固定码率 | 25 | 60 | 核对RTSP、RTMP、GB2818 分辨率、 帧率、码率、无卡顿花屏 | P2
第三路特写辅码流 | MJPEG | 1280*720 | 65536 | 固定码率 | 25 | 25 |  | P1
第三路特写辅码流 | MJPEG | 1280*720 | 65536 | 固定码率 | 25 | 30 |  | P1
第三路特写辅码流 | MJPEG | 1280*720 | 65536 | 固定码率 | 30 | 60 |  | P2
第三路特写辅码流 | MJPEG | 1280*720 | 65536 | 固定码率 | 30 | 25 |  | P2
第三路特写辅码流 | MJPEG | 1280*720 | 65536 | 固定码率 | 30 | 30 |  | P2
第三路特写辅码流 | MJPEG | 1280*720 | 65536 | 可变码率 | 25 | 60 |  | P2
第三路特写辅码流 | MJPEG | 1280*720 | 65536 | 可变码率 | 25 | 25 |  | P2
第三路特写辅码流 | MJPEG | 1280*720 | 65536 | 可变码率 | 25 | 30 |  | P2
第三路特写辅码流 | MJPEG | 1280*720 | 65536 | 可变码率 | 30 | 60 |  | P2
第三路特写辅码流 | MJPEG | 1280*720 | 65536 | 可变码率 | 30 | 25 |  | P2
第三路特写辅码流 | MJPEG | 1280*720 | 65536 | 可变码率 | 30 | 30 |  | P2
第三路特写辅码流 | MJPEG | 6024*576 | 6024 | 固定码率 | 25 | 60 | 核对RTSP、RTMP、GB2818 分辨率、 帧率、码率、无卡顿花屏 | P2
第三路特写辅码流 | MJPEG | 6024*576 | 6024 | 固定码率 | 25 | 25 |  | P2
第三路特写辅码流 | MJPEG | 6024*576 | 6024 | 固定码率 | 25 | 30 |  | P2
第三路特写辅码流 | MJPEG | 6024*576 | 6024 | 固定码率 | 30 | 60 |  | P2
第三路特写辅码流 | MJPEG | 6024*576 | 6024 | 固定码率 | 30 | 25 |  | P2
第三路特写辅码流 | MJPEG | 6024*576 | 6024 | 固定码率 | 30 | 30 |  | P2
第三路特写辅码流 | MJPEG | 6024*576 | 6024 | 可变码率 | 25 | 60 |  | P2
第三路特写辅码流 | MJPEG | 6024*576 | 6024 | 可变码率 | 25 | 25 |  | P2
第三路特写辅码流 | MJPEG | 6024*576 | 6024 | 可变码率 | 25 | 30 |  | P2
第三路特写辅码流 | MJPEG | 6024*576 | 6024 | 可变码率 | 30 | 60 |  | P2
第三路特写辅码流 | MJPEG | 6024*576 | 6024 | 可变码率 | 30 | 25 |  | P2
第三路特写辅码流 | MJPEG | 6024*576 | 6024 | 可变码率 | 30 | 30 |  | P2
第三路特写辅码流 | MJPEG | 6024*576 | 4096 | 固定码率 | 25 | 60 | 核对RTSP、RTMP、GB2818 分辨率、 帧率、码率、无卡顿花屏 | P2
第三路特写辅码流 | MJPEG | 6024*576 | 4096 | 固定码率 | 25 | 25 |  | P1
第三路特写辅码流 | MJPEG | 6024*576 | 4096 | 固定码率 | 25 | 30 |  | P1
第三路特写辅码流 | MJPEG | 6024*576 | 4096 | 固定码率 | 30 | 60 |  | P2
第三路特写辅码流 | MJPEG | 6024*576 | 4096 | 固定码率 | 30 | 25 |  | P2
第三路特写辅码流 | MJPEG | 6024*576 | 4096 | 固定码率 | 30 | 30 |  | P2
第三路特写辅码流 | MJPEG | 6024*576 | 4096 | 可变码率 | 25 | 60 |  | P2
第三路特写辅码流 | MJPEG | 6024*576 | 4096 | 可变码率 | 25 | 25 |  | P2
第三路特写辅码流 | MJPEG | 6024*576 | 4096 | 可变码率 | 25 | 30 |  | P2
第三路特写辅码流 | MJPEG | 6024*576 | 4096 | 可变码率 | 30 | 60 |  | P2
第三路特写辅码流 | MJPEG | 6024*576 | 4096 | 可变码率 | 30 | 25 |  | P2
第三路特写辅码流 | MJPEG | 6024*576 | 4096 | 可变码率 | 30 | 30 |  | P2
第三路特写辅码流 | MJPEG | 6024*576 | 8192 | 固定码率 | 25 | 60 | 核对RTSP、RTMP、GB2818 分辨率、 帧率、码率、无卡顿花屏 | P2
第三路特写辅码流 | MJPEG | 6024*576 | 8192 | 固定码率 | 25 | 25 |  | P2
第三路特写辅码流 | MJPEG | 6024*576 | 8192 | 固定码率 | 25 | 30 |  | P2
第三路特写辅码流 | MJPEG | 6024*576 | 8192 | 固定码率 | 30 | 60 |  | P2
第三路特写辅码流 | MJPEG | 6024*576 | 8192 | 固定码率 | 30 | 25 |  | P2
第三路特写辅码流 | MJPEG | 6024*576 | 8192 | 固定码率 | 30 | 30 |  | P2
第三路特写辅码流 | MJPEG | 6024*576 | 8192 | 可变码率 | 25 | 60 |  | P2
第三路特写辅码流 | MJPEG | 6024*576 | 8192 | 可变码率 | 25 | 25 |  | P2
第三路特写辅码流 | MJPEG | 6024*576 | 8192 | 可变码率 | 25 | 30 |  | P2
第三路特写辅码流 | MJPEG | 6024*576 | 8192 | 可变码率 | 30 | 60 |  | P2
第三路特写辅码流 | MJPEG | 6024*576 | 8192 | 可变码率 | 30 | 25 |  | P2
第三路特写辅码流 | MJPEG | 6024*576 | 8192 | 可变码率 | 30 | 30 |  | P2
第三路特写辅码流 | MJPEG | 6024*576 | 16384 | 固定码率 | 25 | 60 | 核对RTSP、RTMP、GB2818 分辨率、 帧率、码率、无卡顿花屏 | P2
第三路特写辅码流 | MJPEG | 6024*576 | 16384 | 固定码率 | 25 | 25 |  | P2
第三路特写辅码流 | MJPEG | 6024*576 | 16384 | 固定码率 | 25 | 30 |  | P2
第三路特写辅码流 | MJPEG | 6024*576 | 16384 | 固定码率 | 30 | 60 |  | P2
第三路特写辅码流 | MJPEG | 6024*576 | 16384 | 固定码率 | 30 | 25 |  | P2
第三路特写辅码流 | MJPEG | 6024*576 | 16384 | 固定码率 | 30 | 30 |  | P2
第三路特写辅码流 | MJPEG | 6024*576 | 16384 | 可变码率 | 25 | 60 |  | P2
第三路特写辅码流 | MJPEG | 6024*576 | 16384 | 可变码率 | 25 | 25 |  | P2
第三路特写辅码流 | MJPEG | 6024*576 | 16384 | 可变码率 | 25 | 30 |  | P2
第三路特写辅码流 | MJPEG | 6024*576 | 16384 | 可变码率 | 30 | 60 |  | P2
第三路特写辅码流 | MJPEG | 6024*576 | 16384 | 可变码率 | 30 | 25 |  | P2
第三路特写辅码流 | MJPEG | 6024*576 | 16384 | 可变码率 | 30 | 30 |  | P2
第三路特写辅码流 | MJPEG | 6024*576 | 65536 | 固定码率 | 25 | 60 | 核对RTSP、RTMP、GB2818 分辨率、 帧率、码率、无卡顿花屏 | P2
第三路特写辅码流 | MJPEG | 6024*576 | 65536 | 固定码率 | 25 | 25 |  | P1
第三路特写辅码流 | MJPEG | 6024*576 | 65536 | 固定码率 | 25 | 30 |  | P1
第三路特写辅码流 | MJPEG | 6024*576 | 65536 | 固定码率 | 30 | 60 |  | P2
第三路特写辅码流 | MJPEG | 6024*576 | 65536 | 固定码率 | 30 | 25 |  | P2
第三路特写辅码流 | MJPEG | 6024*576 | 65536 | 固定码率 | 30 | 30 |  | P2
第三路特写辅码流 | MJPEG | 6024*576 | 65536 | 可变码率 | 25 | 60 |  | P2
第三路特写辅码流 | MJPEG | 6024*576 | 65536 | 可变码率 | 25 | 25 |  | P2
第三路特写辅码流 | MJPEG | 6024*576 | 65536 | 可变码率 | 25 | 30 |  | P2
第三路特写辅码流 | MJPEG | 6024*576 | 65536 | 可变码率 | 30 | 60 |  | P2
第三路特写辅码流 | MJPEG | 6024*576 | 65536 | 可变码率 | 30 | 25 |  | P2
第三路特写辅码流 | MJPEG | 6024*576 | 65536 | 可变码率 | 30 | 30 |  | P2
第三路特写辅码流 | MJPEG | 960*540 | 4096 | 固定码率 | 25 | 25 | 核对RTSP、RTMP、GB2818 分辨率、 帧率、码率、无卡顿花屏 | P2
第三路特写辅码流 | MJPEG | 640*480 | 4096 | 固定码率 | 25 | 25 | 核对RTSP、RTMP、GB2818 分辨率、 帧率、码率、无卡顿花屏 | P2
第三路特写辅码流 | MJPEG | 640*360 | 4096 | 固定码率 | 25 | 25 | 核对RTSP、RTMP、GB2818 分辨率、 帧率、码率、无卡顿花屏 | P2
第三路特写辅码流 | MJPEG | 350*288 | 4096 | 固定码率 | 25 | 25 | 核对RTSP、RTMP、GB2818 分辨率、 帧率、码率、无卡顿花屏 | P2
| 编码协议 | 分辨率 | 码率 | 码率控制 | I帧间隔 | 帧率 | 检查内容 | 优先级
第四路全景辅码流 | H264 | 6024*576 | 6024 | 固定码率 | 25 | 25 | 检查默认配置 | P1
第四路全景辅码流 | H264 | 1280*720 | 6024 | 固定码率 | 25 | 60 | 核对RTSP、RTMP、GB2818 分辨率、 帧率、码率、无卡顿花屏 | P2
第四路全景辅码流 | H264 | 1280*720 | 6024 | 固定码率 | 25 | 25 |  | P2
第四路全景辅码流 | H264 | 1280*720 | 6024 | 固定码率 | 25 | 30 |  | P2
第四路全景辅码流 | H264 | 1280*720 | 6024 | 固定码率 | 30 | 60 |  | P2
第四路全景辅码流 | H264 | 1280*720 | 6024 | 固定码率 | 30 | 25 |  | P2
第四路全景辅码流 | H264 | 1280*720 | 6024 | 固定码率 | 30 | 30 |  | P2
第四路全景辅码流 | H264 | 1280*720 | 6024 | 可变码率 | 25 | 60 |  | P2
第四路全景辅码流 | H264 | 1280*720 | 6024 | 可变码率 | 25 | 25 |  | P2
第四路全景辅码流 | H264 | 1280*720 | 6024 | 可变码率 | 25 | 30 |  | P2
第四路全景辅码流 | H264 | 1280*720 | 6024 | 可变码率 | 30 | 60 |  | P2
第四路全景辅码流 | H264 | 1280*720 | 6024 | 可变码率 | 30 | 25 |  | P2
第四路全景辅码流 | H264 | 1280*720 | 6024 | 可变码率 | 30 | 30 |  | P2
第四路全景辅码流 | H264 | 1280*720 | 4096 | 固定码率 | 25 | 60 | 核对RTSP、RTMP、GB2818 分辨率、 帧率、码率、无卡顿花屏 | P2
第四路全景辅码流 | H264 | 1280*720 | 4096 | 固定码率 | 25 | 25 |  | P1
第四路全景辅码流 | H264 | 1280*720 | 4096 | 固定码率 | 25 | 30 |  | P1
第四路全景辅码流 | H264 | 1280*720 | 4096 | 固定码率 | 30 | 60 |  | P2
第四路全景辅码流 | H264 | 1280*720 | 4096 | 固定码率 | 30 | 25 |  | P2
第四路全景辅码流 | H264 | 1280*720 | 4096 | 固定码率 | 30 | 30 |  | P2
第四路全景辅码流 | H264 | 1280*720 | 4096 | 可变码率 | 25 | 60 |  | P2
第四路全景辅码流 | H264 | 1280*720 | 4096 | 可变码率 | 25 | 25 |  | P2
第四路全景辅码流 | H264 | 1280*720 | 4096 | 可变码率 | 25 | 30 |  | P2
第四路全景辅码流 | H264 | 1280*720 | 4096 | 可变码率 | 30 | 60 |  | P2
第四路全景辅码流 | H264 | 1280*720 | 4096 | 可变码率 | 30 | 25 |  | P2
第四路全景辅码流 | H264 | 1280*720 | 4096 | 可变码率 | 30 | 30 |  | P2
第四路全景辅码流 | H264 | 1280*720 | 8192 | 固定码率 | 25 | 60 | 核对RTSP、RTMP、GB2818 分辨率、 帧率、码率、无卡顿花屏 | P2
第四路全景辅码流 | H264 | 1280*720 | 8192 | 固定码率 | 25 | 25 |  | P2
第四路全景辅码流 | H264 | 1280*720 | 8192 | 固定码率 | 25 | 30 |  | P2
第四路全景辅码流 | H264 | 1280*720 | 8192 | 固定码率 | 30 | 60 |  | P2
第四路全景辅码流 | H264 | 1280*720 | 8192 | 固定码率 | 30 | 25 |  | P2
第四路全景辅码流 | H264 | 1280*720 | 8192 | 固定码率 | 30 | 30 |  | P2
第四路全景辅码流 | H264 | 1280*720 | 8192 | 可变码率 | 25 | 60 |  | P2
第四路全景辅码流 | H264 | 1280*720 | 8192 | 可变码率 | 25 | 25 |  | P2
第四路全景辅码流 | H264 | 1280*720 | 8192 | 可变码率 | 25 | 30 |  | P2
第四路全景辅码流 | H264 | 1280*720 | 8192 | 可变码率 | 30 | 60 |  | P2
第四路全景辅码流 | H264 | 1280*720 | 8192 | 可变码率 | 30 | 25 |  | P2
第四路全景辅码流 | H264 | 1280*720 | 8192 | 可变码率 | 30 | 30 |  | P2
第四路全景辅码流 | H264 | 1280*720 | 16384 | 固定码率 | 25 | 60 | 核对RTSP、RTMP、GB2818 分辨率、 帧率、码率、无卡顿花屏 | P2
第四路全景辅码流 | H264 | 1280*720 | 16384 | 固定码率 | 25 | 25 |  | P2
第四路全景辅码流 | H264 | 1280*720 | 16384 | 固定码率 | 25 | 30 |  | P2
第四路全景辅码流 | H264 | 1280*720 | 16384 | 固定码率 | 30 | 60 |  | P2
第四路全景辅码流 | H264 | 1280*720 | 16384 | 固定码率 | 30 | 25 |  | P2
第四路全景辅码流 | H264 | 1280*720 | 16384 | 固定码率 | 30 | 30 |  | P2
第四路全景辅码流 | H264 | 1280*720 | 16384 | 可变码率 | 25 | 60 |  | P2
第四路全景辅码流 | H264 | 1280*720 | 16384 | 可变码率 | 25 | 25 |  | P2
第四路全景辅码流 | H264 | 1280*720 | 16384 | 可变码率 | 25 | 30 |  | P2
第四路全景辅码流 | H264 | 1280*720 | 16384 | 可变码率 | 30 | 60 |  | P2
第四路全景辅码流 | H264 | 1280*720 | 16384 | 可变码率 | 30 | 25 |  | P2
第四路全景辅码流 | H264 | 1280*720 | 16384 | 可变码率 | 30 | 30 |  | P2
第四路全景辅码流 | H264 | 1280*720 | 65536 | 固定码率 | 25 | 60 | 核对RTSP、RTMP、GB2818 分辨率、 帧率、码率、无卡顿花屏 | P2
第四路全景辅码流 | H264 | 1280*720 | 65536 | 固定码率 | 25 | 25 |  | P1
第四路全景辅码流 | H264 | 1280*720 | 65536 | 固定码率 | 25 | 30 |  | P1
第四路全景辅码流 | H264 | 1280*720 | 65536 | 固定码率 | 30 | 60 |  | P2
第四路全景辅码流 | H264 | 1280*720 | 65536 | 固定码率 | 30 | 25 |  | P2
第四路全景辅码流 | H264 | 1280*720 | 65536 | 固定码率 | 30 | 30 |  | P2
第四路全景辅码流 | H264 | 1280*720 | 65536 | 可变码率 | 25 | 60 |  | P2
第四路全景辅码流 | H264 | 1280*720 | 65536 | 可变码率 | 25 | 25 |  | P2
第四路全景辅码流 | H264 | 1280*720 | 65536 | 可变码率 | 25 | 30 |  | P2
第四路全景辅码流 | H264 | 1280*720 | 65536 | 可变码率 | 30 | 60 |  | P2
第四路全景辅码流 | H264 | 1280*720 | 65536 | 可变码率 | 30 | 25 |  | P2
第四路全景辅码流 | H264 | 1280*720 | 65536 | 可变码率 | 30 | 30 |  | P2
第四路全景辅码流 | H264 | 1280*720 |  | 可变码率 | 25 | 60 |  | P2
第四路全景辅码流 | H264 | 1280*720 |  | 可变码率 | 25 | 25 |  | P2
第四路全景辅码流 | H264 | 1280*720 |  | 可变码率 | 25 | 30 |  | P2
第四路全景辅码流 | H264 | 1280*720 |  | 可变码率 | 30 | 60 |  | P2
第四路全景辅码流 | H264 | 1280*720 |  | 可变码率 | 30 | 25 |  | P2
第四路全景辅码流 | H264 | 1280*720 |  | 可变码率 | 30 | 30 |  | P2
第四路全景辅码流 | H264 | 6024*576 | 6024 | 固定码率 | 25 | 60 | 核对RTSP、RTMP、GB2818 分辨率、 帧率、码率、无卡顿花屏 | P2
第四路全景辅码流 | H264 | 6024*576 | 6024 | 固定码率 | 25 | 25 |  | P2
第四路全景辅码流 | H264 | 6024*576 | 6024 | 固定码率 | 25 | 30 |  | P2
第四路全景辅码流 | H264 | 6024*576 | 6024 | 固定码率 | 30 | 60 |  | P2
第四路全景辅码流 | H264 | 6024*576 | 6024 | 固定码率 | 30 | 25 |  | P2
第四路全景辅码流 | H264 | 6024*576 | 6024 | 固定码率 | 30 | 30 |  | P2
第四路全景辅码流 | H264 | 6024*576 | 6024 | 可变码率 | 25 | 60 |  | P2
第四路全景辅码流 | H264 | 6024*576 | 6024 | 可变码率 | 25 | 25 |  | P2
第四路全景辅码流 | H264 | 6024*576 | 6024 | 可变码率 | 25 | 30 |  | P2
第四路全景辅码流 | H264 | 6024*576 | 6024 | 可变码率 | 30 | 60 |  | P2
第四路全景辅码流 | H264 | 6024*576 | 6024 | 可变码率 | 30 | 25 |  | P2
第四路全景辅码流 | H264 | 6024*576 | 6024 | 可变码率 | 30 | 30 |  | P2
第四路全景辅码流 | H264 | 6024*576 | 4096 | 固定码率 | 25 | 60 | 核对RTSP、RTMP、GB2818 分辨率、 帧率、码率、无卡顿花屏 | P2
第四路全景辅码流 | H264 | 6024*576 | 4096 | 固定码率 | 25 | 25 |  | P1
第四路全景辅码流 | H264 | 6024*576 | 4096 | 固定码率 | 25 | 30 |  | P1
第四路全景辅码流 | H264 | 6024*576 | 4096 | 固定码率 | 30 | 60 |  | P2
第四路全景辅码流 | H264 | 6024*576 | 4096 | 固定码率 | 30 | 25 |  | P2
第四路全景辅码流 | H264 | 6024*576 | 4096 | 固定码率 | 30 | 30 |  | P2
第四路全景辅码流 | H264 | 6024*576 | 4096 | 可变码率 | 25 | 60 |  | P2
第四路全景辅码流 | H264 | 6024*576 | 4096 | 可变码率 | 25 | 25 |  | P2
第四路全景辅码流 | H264 | 6024*576 | 4096 | 可变码率 | 25 | 30 |  | P2
第四路全景辅码流 | H264 | 6024*576 | 4096 | 可变码率 | 30 | 60 |  | P2
第四路全景辅码流 | H264 | 6024*576 | 4096 | 可变码率 | 30 | 25 |  | P2
第四路全景辅码流 | H264 | 6024*576 | 4096 | 可变码率 | 30 | 30 |  | P2
第四路全景辅码流 | H264 | 6024*576 | 8192 | 固定码率 | 25 | 60 | 核对RTSP、RTMP、GB2818 分辨率、 帧率、码率、无卡顿花屏 | P2
第四路全景辅码流 | H264 | 6024*576 | 8192 | 固定码率 | 25 | 25 |  | P2
第四路全景辅码流 | H264 | 6024*576 | 8192 | 固定码率 | 25 | 30 |  | P2
第四路全景辅码流 | H264 | 6024*576 | 8192 | 固定码率 | 30 | 60 |  | P2
第四路全景辅码流 | H264 | 6024*576 | 8192 | 固定码率 | 30 | 25 |  | P2
第四路全景辅码流 | H264 | 6024*576 | 8192 | 固定码率 | 30 | 30 |  | P2
第四路全景辅码流 | H264 | 6024*576 | 8192 | 可变码率 | 25 | 60 |  | P2
第四路全景辅码流 | H264 | 6024*576 | 8192 | 可变码率 | 25 | 25 |  | P2
第四路全景辅码流 | H264 | 6024*576 | 8192 | 可变码率 | 25 | 30 |  | P2
第四路全景辅码流 | H264 | 6024*576 | 8192 | 可变码率 | 30 | 60 |  | P2
第四路全景辅码流 | H264 | 6024*576 | 8192 | 可变码率 | 30 | 25 |  | P2
第四路全景辅码流 | H264 | 6024*576 | 8192 | 可变码率 | 30 | 30 |  | P2
第四路全景辅码流 | H264 | 6024*576 | 16384 | 固定码率 | 25 | 60 | 核对RTSP、RTMP、GB2818 分辨率、 帧率、码率、无卡顿花屏 | P2
第四路全景辅码流 | H264 | 6024*576 | 16384 | 固定码率 | 25 | 25 |  | P2
第四路全景辅码流 | H264 | 6024*576 | 16384 | 固定码率 | 25 | 30 |  | P2
第四路全景辅码流 | H264 | 6024*576 | 16384 | 固定码率 | 30 | 60 |  | P2
第四路全景辅码流 | H264 | 6024*576 | 16384 | 固定码率 | 30 | 25 |  | P2
第四路全景辅码流 | H264 | 6024*576 | 16384 | 固定码率 | 30 | 30 |  | P2
第四路全景辅码流 | H264 | 6024*576 | 16384 | 可变码率 | 25 | 60 |  | P2
第四路全景辅码流 | H264 | 6024*576 | 16384 | 可变码率 | 25 | 25 |  | P2
第四路全景辅码流 | H264 | 6024*576 | 16384 | 可变码率 | 25 | 30 |  | P2
第四路全景辅码流 | H264 | 6024*576 | 16384 | 可变码率 | 30 | 60 |  | P2
第四路全景辅码流 | H264 | 6024*576 | 16384 | 可变码率 | 30 | 25 |  | P2
第四路全景辅码流 | H264 | 6024*576 | 16384 | 可变码率 | 30 | 30 |  | P2
第四路全景辅码流 | H264 | 6024*576 | 65536 | 固定码率 | 25 | 60 | 核对RTSP、RTMP、GB2818 分辨率、 帧率、码率、无卡顿花屏 | P2
第四路全景辅码流 | H264 | 6024*576 | 65536 | 固定码率 | 25 | 25 |  | P1
第四路全景辅码流 | H264 | 6024*576 | 65536 | 固定码率 | 25 | 30 |  | P1
第四路全景辅码流 | H264 | 6024*576 | 65536 | 固定码率 | 30 | 60 |  | P2
第四路全景辅码流 | H264 | 6024*576 | 65536 | 固定码率 | 30 | 25 |  | P2
第四路全景辅码流 | H264 | 6024*576 | 65536 | 固定码率 | 30 | 30 |  | P2
第四路全景辅码流 | H264 | 6024*576 | 65536 | 可变码率 | 25 | 60 |  | P2
第四路全景辅码流 | H264 | 6024*576 | 65536 | 可变码率 | 25 | 25 |  | P2
第四路全景辅码流 | H264 | 6024*576 | 65536 | 可变码率 | 25 | 30 |  | P2
第四路全景辅码流 | H264 | 6024*576 | 65536 | 可变码率 | 30 | 60 |  | P2
第四路全景辅码流 | H264 | 6024*576 | 65536 | 可变码率 | 30 | 25 |  | P2
第四路全景辅码流 | H264 | 6024*576 | 65536 | 可变码率 | 30 | 30 |  | P2
第四路全景辅码流 | H264 | 960*540 | 4096 | 固定码率 | 25 | 25 | 核对RTSP、RTMP、GB2818 分辨率、 帧率、码率、无卡顿花屏 | P2
第四路全景辅码流 | H264 | 640*480 | 4096 | 固定码率 | 25 | 25 | 核对RTSP、RTMP、GB2818 分辨率、 帧率、码率、无卡顿花屏 | P2
第四路全景辅码流 | H264 | 640*360 | 4096 | 固定码率 | 25 | 25 | 核对RTSP、RTMP、GB2818 分辨率、 帧率、码率、无卡顿花屏 | P2
第四路全景辅码流 | H264 | 350*288 | 4096 | 固定码率 | 25 | 25 | 核对RTSP、RTMP、GB2818 分辨率、 帧率、码率、无卡顿花屏 | P2
第四路全景辅码流 | H265 | 1280*720 | 6024 | 固定码率 | 25 | 60 | 核对RTSP、RTMP、GB2818 分辨率、 帧率、码率、无卡顿花屏 | P2
第四路全景辅码流 | H265 | 1280*720 | 6024 | 固定码率 | 25 | 25 |  | P2
第四路全景辅码流 | H265 | 1280*720 | 6024 | 固定码率 | 25 | 30 |  | P2
第四路全景辅码流 | H265 | 1280*720 | 6024 | 固定码率 | 30 | 60 |  | P2
第四路全景辅码流 | H265 | 1280*720 | 6024 | 固定码率 | 30 | 25 |  | P2
第四路全景辅码流 | H265 | 1280*720 | 6024 | 固定码率 | 30 | 30 |  | P2
第四路全景辅码流 | H265 | 1280*720 | 6024 | 可变码率 | 25 | 60 |  | P2
第四路全景辅码流 | H265 | 1280*720 | 6024 | 可变码率 | 25 | 25 |  | P2
第四路全景辅码流 | H265 | 1280*720 | 6024 | 可变码率 | 25 | 30 |  | P2
第四路全景辅码流 | H265 | 1280*720 | 6024 | 可变码率 | 30 | 60 |  | P2
第四路全景辅码流 | H265 | 1280*720 | 6024 | 可变码率 | 30 | 25 |  | P2
第四路全景辅码流 | H265 | 1280*720 | 6024 | 可变码率 | 30 | 30 |  | P2
第四路全景辅码流 | H265 | 1280*720 | 4096 | 固定码率 | 25 | 60 | 核对RTSP、RTMP、GB2818 分辨率、 帧率、码率、无卡顿花屏 | P2
第四路全景辅码流 | H265 | 1280*720 | 4096 | 固定码率 | 25 | 25 |  | P1
第四路全景辅码流 | H265 | 1280*720 | 4096 | 固定码率 | 25 | 30 |  | P1
第四路全景辅码流 | H265 | 1280*720 | 4096 | 固定码率 | 30 | 60 |  | P2
第四路全景辅码流 | H265 | 1280*720 | 4096 | 固定码率 | 30 | 25 |  | P2
第四路全景辅码流 | H265 | 1280*720 | 4096 | 固定码率 | 30 | 30 |  | P2
第四路全景辅码流 | H265 | 1280*720 | 4096 | 可变码率 | 25 | 60 |  | P2
第四路全景辅码流 | H265 | 1280*720 | 4096 | 可变码率 | 25 | 25 |  | P2
第四路全景辅码流 | H265 | 1280*720 | 4096 | 可变码率 | 25 | 30 |  | P2
第四路全景辅码流 | H265 | 1280*720 | 4096 | 可变码率 | 30 | 60 |  | P2
第四路全景辅码流 | H265 | 1280*720 | 4096 | 可变码率 | 30 | 25 |  | P2
第四路全景辅码流 | H265 | 1280*720 | 4096 | 可变码率 | 30 | 30 |  | P2
第四路全景辅码流 | H265 | 1280*720 | 8192 | 固定码率 | 25 | 60 | 核对RTSP、RTMP、GB2818 分辨率、 帧率、码率、无卡顿花屏 | P2
第四路全景辅码流 | H265 | 1280*720 | 8192 | 固定码率 | 25 | 25 |  | P2
第四路全景辅码流 | H265 | 1280*720 | 8192 | 固定码率 | 25 | 30 |  | P2
第四路全景辅码流 | H265 | 1280*720 | 8192 | 固定码率 | 30 | 60 |  | P2
第四路全景辅码流 | H265 | 1280*720 | 8192 | 固定码率 | 30 | 25 |  | P2
第四路全景辅码流 | H265 | 1280*720 | 8192 | 固定码率 | 30 | 30 |  | P2
第四路全景辅码流 | H265 | 1280*720 | 8192 | 可变码率 | 25 | 60 |  | P2
第四路全景辅码流 | H265 | 1280*720 | 8192 | 可变码率 | 25 | 25 |  | P2
第四路全景辅码流 | H265 | 1280*720 | 8192 | 可变码率 | 25 | 30 |  | P2
第四路全景辅码流 | H265 | 1280*720 | 8192 | 可变码率 | 30 | 60 |  | P2
第四路全景辅码流 | H265 | 1280*720 | 8192 | 可变码率 | 30 | 25 |  | P2
第四路全景辅码流 | H265 | 1280*720 | 8192 | 可变码率 | 30 | 30 |  | P2
第四路全景辅码流 | H265 | 1280*720 | 16384 | 固定码率 | 25 | 60 | 核对RTSP、RTMP、GB2818 分辨率、 帧率、码率、无卡顿花屏 | P2
第四路全景辅码流 | H265 | 1280*720 | 16384 | 固定码率 | 25 | 25 |  | P2
第四路全景辅码流 | H265 | 1280*720 | 16384 | 固定码率 | 25 | 30 |  | P2
第四路全景辅码流 | H265 | 1280*720 | 16384 | 固定码率 | 30 | 60 |  | P2
第四路全景辅码流 | H265 | 1280*720 | 16384 | 固定码率 | 30 | 25 |  | P2
第四路全景辅码流 | H265 | 1280*720 | 16384 | 固定码率 | 30 | 30 |  | P2
第四路全景辅码流 | H265 | 1280*720 | 16384 | 可变码率 | 25 | 60 |  | P2
第四路全景辅码流 | H265 | 1280*720 | 16384 | 可变码率 | 25 | 25 |  | P2
第四路全景辅码流 | H265 | 1280*720 | 16384 | 可变码率 | 25 | 30 |  | P2
第四路全景辅码流 | H265 | 1280*720 | 16384 | 可变码率 | 30 | 60 |  | P2
第四路全景辅码流 | H265 | 1280*720 | 16384 | 可变码率 | 30 | 25 |  | P2
第四路全景辅码流 | H265 | 1280*720 | 16384 | 可变码率 | 30 | 30 |  | P2
第四路全景辅码流 | H265 | 1280*720 | 65536 | 固定码率 | 25 | 60 | 核对RTSP、RTMP、GB2818 分辨率、 帧率、码率、无卡顿花屏 | P2
第四路全景辅码流 | H265 | 1280*720 | 65536 | 固定码率 | 25 | 25 |  | P1
第四路全景辅码流 | H265 | 1280*720 | 65536 | 固定码率 | 25 | 30 |  | P1
第四路全景辅码流 | H265 | 1280*720 | 65536 | 固定码率 | 30 | 60 |  | P2
第四路全景辅码流 | H265 | 1280*720 | 65536 | 固定码率 | 30 | 25 |  | P2
第四路全景辅码流 | H265 | 1280*720 | 65536 | 固定码率 | 30 | 30 |  | P2
第四路全景辅码流 | H265 | 1280*720 | 65536 | 可变码率 | 25 | 60 |  | P2
第四路全景辅码流 | H265 | 1280*720 | 65536 | 可变码率 | 25 | 25 |  | P2
第四路全景辅码流 | H265 | 1280*720 | 65536 | 可变码率 | 25 | 30 |  | P2
第四路全景辅码流 | H265 | 1280*720 | 65536 | 可变码率 | 30 | 60 |  | P2
第四路全景辅码流 | H265 | 1280*720 | 65536 | 可变码率 | 30 | 25 |  | P2
第四路全景辅码流 | H265 | 1280*720 | 65536 | 可变码率 | 30 | 30 |  | P2
第四路全景辅码流 | H265 | 6024*576 | 6024 | 固定码率 | 25 | 60 | 核对RTSP、RTMP、GB2818 分辨率、 帧率、码率、无卡顿花屏 | P2
第四路全景辅码流 | H265 | 6024*576 | 6024 | 固定码率 | 25 | 25 |  | P2
第四路全景辅码流 | H265 | 6024*576 | 6024 | 固定码率 | 25 | 30 |  | P2
第四路全景辅码流 | H265 | 6024*576 | 6024 | 固定码率 | 30 | 60 |  | P2
第四路全景辅码流 | H265 | 6024*576 | 6024 | 固定码率 | 30 | 25 |  | P2
第四路全景辅码流 | H265 | 6024*576 | 6024 | 固定码率 | 30 | 30 |  | P2
第四路全景辅码流 | H265 | 6024*576 | 6024 | 可变码率 | 25 | 60 |  | P2
第四路全景辅码流 | H265 | 6024*576 | 6024 | 可变码率 | 25 | 25 |  | P2
第四路全景辅码流 | H265 | 6024*576 | 6024 | 可变码率 | 25 | 30 |  | P2
第四路全景辅码流 | H265 | 6024*576 | 6024 | 可变码率 | 30 | 60 |  | P2
第四路全景辅码流 | H265 | 6024*576 | 6024 | 可变码率 | 30 | 25 |  | P2
第四路全景辅码流 | H265 | 6024*576 | 6024 | 可变码率 | 30 | 30 |  | P2
第四路全景辅码流 | H265 | 6024*576 | 4096 | 固定码率 | 25 | 60 | 核对RTSP、RTMP、GB2818 分辨率、 帧率、码率、无卡顿花屏 | P2
第四路全景辅码流 | H265 | 6024*576 | 4096 | 固定码率 | 25 | 25 |  | P1
第四路全景辅码流 | H265 | 6024*576 | 4096 | 固定码率 | 25 | 30 |  | P1
第四路全景辅码流 | H265 | 6024*576 | 4096 | 固定码率 | 30 | 60 |  | P2
第四路全景辅码流 | H265 | 6024*576 | 4096 | 固定码率 | 30 | 25 |  | P2
第四路全景辅码流 | H265 | 6024*576 | 4096 | 固定码率 | 30 | 30 |  | P2
第四路全景辅码流 | H265 | 6024*576 | 4096 | 可变码率 | 25 | 60 |  | P2
第四路全景辅码流 | H265 | 6024*576 | 4096 | 可变码率 | 25 | 25 |  | P2
第四路全景辅码流 | H265 | 6024*576 | 4096 | 可变码率 | 25 | 30 |  | P2
第四路全景辅码流 | H265 | 6024*576 | 4096 | 可变码率 | 30 | 60 |  | P2
第四路全景辅码流 | H265 | 6024*576 | 4096 | 可变码率 | 30 | 25 |  | P2
第四路全景辅码流 | H265 | 6024*576 | 4096 | 可变码率 | 30 | 30 |  | P2
第四路全景辅码流 | H265 | 6024*576 | 8192 | 固定码率 | 25 | 60 | 核对RTSP、RTMP、GB2818 分辨率、 帧率、码率、无卡顿花屏 | P2
第四路全景辅码流 | H265 | 6024*576 | 8192 | 固定码率 | 25 | 25 |  | P2
第四路全景辅码流 | H265 | 6024*576 | 8192 | 固定码率 | 25 | 30 |  | P2
第四路全景辅码流 | H265 | 6024*576 | 8192 | 固定码率 | 30 | 60 |  | P2
第四路全景辅码流 | H265 | 6024*576 | 8192 | 固定码率 | 30 | 25 |  | P2
第四路全景辅码流 | H265 | 6024*576 | 8192 | 固定码率 | 30 | 30 |  | P2
第四路全景辅码流 | H265 | 6024*576 | 8192 | 可变码率 | 25 | 60 |  | P2
第四路全景辅码流 | H265 | 6024*576 | 8192 | 可变码率 | 25 | 25 |  | P2
第四路全景辅码流 | H265 | 6024*576 | 8192 | 可变码率 | 25 | 30 |  | P2
第四路全景辅码流 | H265 | 6024*576 | 8192 | 可变码率 | 30 | 60 |  | P2
第四路全景辅码流 | H265 | 6024*576 | 8192 | 可变码率 | 30 | 25 |  | P2
第四路全景辅码流 | H265 | 6024*576 | 8192 | 可变码率 | 30 | 30 |  | P2
第四路全景辅码流 | H265 | 6024*576 | 16384 | 固定码率 | 25 | 60 | 核对RTSP、RTMP、GB2818 分辨率、 帧率、码率、无卡顿花屏 | P2
第四路全景辅码流 | H265 | 6024*576 | 16384 | 固定码率 | 25 | 25 |  | P2
第四路全景辅码流 | H265 | 6024*576 | 16384 | 固定码率 | 25 | 30 |  | P2
第四路全景辅码流 | H265 | 6024*576 | 16384 | 固定码率 | 30 | 60 |  | P2
第四路全景辅码流 | H265 | 6024*576 | 16384 | 固定码率 | 30 | 25 |  | P2
第四路全景辅码流 | H265 | 6024*576 | 16384 | 固定码率 | 30 | 30 |  | P2
第四路全景辅码流 | H265 | 6024*576 | 16384 | 可变码率 | 25 | 60 |  | P2
第四路全景辅码流 | H265 | 6024*576 | 16384 | 可变码率 | 25 | 25 |  | P2
第四路全景辅码流 | H265 | 6024*576 | 16384 | 可变码率 | 25 | 30 |  | P2
第四路全景辅码流 | H265 | 6024*576 | 16384 | 可变码率 | 30 | 60 |  | P2
第四路全景辅码流 | H265 | 6024*576 | 16384 | 可变码率 | 30 | 25 |  | P2
第四路全景辅码流 | H265 | 6024*576 | 16384 | 可变码率 | 30 | 30 |  | P2
第四路全景辅码流 | H265 | 6024*576 | 65536 | 固定码率 | 25 | 60 | 核对RTSP、RTMP、GB2818 分辨率、 帧率、码率、无卡顿花屏 | P2
第四路全景辅码流 | H265 | 6024*576 | 65536 | 固定码率 | 25 | 25 |  | P1
第四路全景辅码流 | H265 | 6024*576 | 65536 | 固定码率 | 25 | 30 |  | P1
第四路全景辅码流 | H265 | 6024*576 | 65536 | 固定码率 | 30 | 60 |  | P2
第四路全景辅码流 | H265 | 6024*576 | 65536 | 固定码率 | 30 | 25 |  | P2
第四路全景辅码流 | H265 | 6024*576 | 65536 | 固定码率 | 30 | 30 |  | P2
第四路全景辅码流 | H265 | 6024*576 | 65536 | 可变码率 | 25 | 60 |  | P2
第四路全景辅码流 | H265 | 6024*576 | 65536 | 可变码率 | 25 | 25 |  | P2
第四路全景辅码流 | H265 | 6024*576 | 65536 | 可变码率 | 25 | 30 |  | P2
第四路全景辅码流 | H265 | 6024*576 | 65536 | 可变码率 | 30 | 60 |  | P2
第四路全景辅码流 | H265 | 6024*576 | 65536 | 可变码率 | 30 | 25 |  | P2
第四路全景辅码流 | H265 | 6024*576 | 65536 | 可变码率 | 30 | 30 |  | P2
第四路全景辅码流 | H265 | 960*540 | 4096 | 固定码率 | 25 | 25 | 核对RTSP、RTMP、GB2818 分辨率、 帧率、码率、无卡顿花屏 | P2
第四路全景辅码流 | H265 | 640*480 | 4096 | 固定码率 | 25 | 25 | 核对RTSP、RTMP、GB2818 分辨率、 帧率、码率、无卡顿花屏 | P2
第四路全景辅码流 | H265 | 640*360 | 4096 | 固定码率 | 25 | 25 | 核对RTSP、RTMP、GB2818 分辨率、 帧率、码率、无卡顿花屏 | P2
第四路全景辅码流 | H265 | 350*288 | 4096 | 固定码率 | 25 | 25 | 核对RTSP、RTMP、GB2818 分辨率、 帧率、码率、无卡顿花屏 | P2
第四路全景辅码流 | MJPEG | 1280*720 | 6024 | 固定码率 | 25 | 60 | 核对RTSP、RTMP、GB2818 分辨率、 帧率、码率、无卡顿花屏 | P2
第四路全景辅码流 | MJPEG | 1280*720 | 6024 | 固定码率 | 25 | 25 |  | P2
第四路全景辅码流 | MJPEG | 1280*720 | 6024 | 固定码率 | 25 | 30 |  | P2
第四路全景辅码流 | MJPEG | 1280*720 | 6024 | 固定码率 | 30 | 60 |  | P2
第四路全景辅码流 | MJPEG | 1280*720 | 6024 | 固定码率 | 30 | 25 |  | P2
第四路全景辅码流 | MJPEG | 1280*720 | 6024 | 固定码率 | 30 | 30 |  | P2
第四路全景辅码流 | MJPEG | 1280*720 | 6024 | 可变码率 | 25 | 60 |  | P2
第四路全景辅码流 | MJPEG | 1280*720 | 6024 | 可变码率 | 25 | 25 |  | P2
第四路全景辅码流 | MJPEG | 1280*720 | 6024 | 可变码率 | 25 | 30 |  | P2
第四路全景辅码流 | MJPEG | 1280*720 | 6024 | 可变码率 | 30 | 60 |  | P2
第四路全景辅码流 | MJPEG | 1280*720 | 6024 | 可变码率 | 30 | 25 |  | P2
第四路全景辅码流 | MJPEG | 1280*720 | 6024 | 可变码率 | 30 | 30 |  | P2
第四路全景辅码流 | MJPEG | 1280*720 | 4096 | 固定码率 | 25 | 60 | 核对RTSP、RTMP、GB2818 分辨率、 帧率、码率、无卡顿花屏 | P2
第四路全景辅码流 | MJPEG | 1280*720 | 4096 | 固定码率 | 25 | 25 |  | P1
第四路全景辅码流 | MJPEG | 1280*720 | 4096 | 固定码率 | 25 | 30 |  | P1
第四路全景辅码流 | MJPEG | 1280*720 | 4096 | 固定码率 | 30 | 60 |  | P2
第四路全景辅码流 | MJPEG | 1280*720 | 4096 | 固定码率 | 30 | 25 |  | P2
第四路全景辅码流 | MJPEG | 1280*720 | 4096 | 固定码率 | 30 | 30 |  | P2
第四路全景辅码流 | MJPEG | 1280*720 | 4096 | 可变码率 | 25 | 60 |  | P2
第四路全景辅码流 | MJPEG | 1280*720 | 4096 | 可变码率 | 25 | 25 |  | P2
第四路全景辅码流 | MJPEG | 1280*720 | 4096 | 可变码率 | 25 | 30 |  | P2
第四路全景辅码流 | MJPEG | 1280*720 | 4096 | 可变码率 | 30 | 60 |  | P2
第四路全景辅码流 | MJPEG | 1280*720 | 4096 | 可变码率 | 30 | 25 |  | P2
第四路全景辅码流 | MJPEG | 1280*720 | 4096 | 可变码率 | 30 | 30 |  | P2
第四路全景辅码流 | MJPEG | 1280*720 | 8192 | 固定码率 | 25 | 60 | 核对RTSP、RTMP、GB2818 分辨率、 帧率、码率、无卡顿花屏 | P2
第四路全景辅码流 | MJPEG | 1280*720 | 8192 | 固定码率 | 25 | 25 |  | P2
第四路全景辅码流 | MJPEG | 1280*720 | 8192 | 固定码率 | 25 | 30 |  | P2
第四路全景辅码流 | MJPEG | 1280*720 | 8192 | 固定码率 | 30 | 60 |  | P2
第四路全景辅码流 | MJPEG | 1280*720 | 8192 | 固定码率 | 30 | 25 |  | P2
第四路全景辅码流 | MJPEG | 1280*720 | 8192 | 固定码率 | 30 | 30 |  | P2
第四路全景辅码流 | MJPEG | 1280*720 | 8192 | 可变码率 | 25 | 60 |  | P2
第四路全景辅码流 | MJPEG | 1280*720 | 8192 | 可变码率 | 25 | 25 |  | P2
第四路全景辅码流 | MJPEG | 1280*720 | 8192 | 可变码率 | 25 | 30 |  | P2
第四路全景辅码流 | MJPEG | 1280*720 | 8192 | 可变码率 | 30 | 60 |  | P2
第四路全景辅码流 | MJPEG | 1280*720 | 8192 | 可变码率 | 30 | 25 |  | P2
第四路全景辅码流 | MJPEG | 1280*720 | 8192 | 可变码率 | 30 | 30 |  | P2
第四路全景辅码流 | MJPEG | 1280*720 | 16384 | 固定码率 | 25 | 60 | 核对RTSP、RTMP、GB2818 分辨率、 帧率、码率、无卡顿花屏 | P2
第四路全景辅码流 | MJPEG | 1280*720 | 16384 | 固定码率 | 25 | 25 |  | P2
第四路全景辅码流 | MJPEG | 1280*720 | 16384 | 固定码率 | 25 | 30 |  | P2
第四路全景辅码流 | MJPEG | 1280*720 | 16384 | 固定码率 | 30 | 60 |  | P2
第四路全景辅码流 | MJPEG | 1280*720 | 16384 | 固定码率 | 30 | 25 |  | P2
第四路全景辅码流 | MJPEG | 1280*720 | 16384 | 固定码率 | 30 | 30 |  | P2
第四路全景辅码流 | MJPEG | 1280*720 | 16384 | 可变码率 | 25 | 60 |  | P2
第四路全景辅码流 | MJPEG | 1280*720 | 16384 | 可变码率 | 25 | 25 |  | P2
第四路全景辅码流 | MJPEG | 1280*720 | 16384 | 可变码率 | 25 | 30 |  | P2
第四路全景辅码流 | MJPEG | 1280*720 | 16384 | 可变码率 | 30 | 60 |  | P2
第四路全景辅码流 | MJPEG | 1280*720 | 16384 | 可变码率 | 30 | 25 |  | P2
第四路全景辅码流 | MJPEG | 1280*720 | 16384 | 可变码率 | 30 | 30 |  | P2
第四路全景辅码流 | MJPEG | 1280*720 | 65536 | 固定码率 | 25 | 60 | 核对RTSP、RTMP、GB2818 分辨率、 帧率、码率、无卡顿花屏 | P2
第四路全景辅码流 | MJPEG | 1280*720 | 65536 | 固定码率 | 25 | 25 |  | P1
第四路全景辅码流 | MJPEG | 1280*720 | 65536 | 固定码率 | 25 | 30 |  | P1
第四路全景辅码流 | MJPEG | 1280*720 | 65536 | 固定码率 | 30 | 60 |  | P2
第四路全景辅码流 | MJPEG | 1280*720 | 65536 | 固定码率 | 30 | 25 |  | P2
第四路全景辅码流 | MJPEG | 1280*720 | 65536 | 固定码率 | 30 | 30 |  | P2
第四路全景辅码流 | MJPEG | 1280*720 | 65536 | 可变码率 | 25 | 60 |  | P2
第四路全景辅码流 | MJPEG | 1280*720 | 65536 | 可变码率 | 25 | 25 |  | P2
第四路全景辅码流 | MJPEG | 1280*720 | 65536 | 可变码率 | 25 | 30 |  | P2
第四路全景辅码流 | MJPEG | 1280*720 | 65536 | 可变码率 | 30 | 60 |  | P2
第四路全景辅码流 | MJPEG | 1280*720 | 65536 | 可变码率 | 30 | 25 |  | P2
第四路全景辅码流 | MJPEG | 1280*720 | 65536 | 可变码率 | 30 | 30 |  | P2
第四路全景辅码流 | MJPEG | 6024*576 | 6024 | 固定码率 | 25 | 60 | 核对RTSP、RTMP、GB2818 分辨率、 帧率、码率、无卡顿花屏 | P2
第四路全景辅码流 | MJPEG | 6024*576 | 6024 | 固定码率 | 25 | 25 |  | P2
第四路全景辅码流 | MJPEG | 6024*576 | 6024 | 固定码率 | 25 | 30 |  | P2
第四路全景辅码流 | MJPEG | 6024*576 | 6024 | 固定码率 | 30 | 60 |  | P2
第四路全景辅码流 | MJPEG | 6024*576 | 6024 | 固定码率 | 30 | 25 |  | P2
第四路全景辅码流 | MJPEG | 6024*576 | 6024 | 固定码率 | 30 | 30 |  | P2
第四路全景辅码流 | MJPEG | 6024*576 | 6024 | 可变码率 | 25 | 60 |  | P2
第四路全景辅码流 | MJPEG | 6024*576 | 6024 | 可变码率 | 25 | 25 |  | P2
第四路全景辅码流 | MJPEG | 6024*576 | 6024 | 可变码率 | 25 | 30 |  | P2
第四路全景辅码流 | MJPEG | 6024*576 | 6024 | 可变码率 | 30 | 60 |  | P2
第四路全景辅码流 | MJPEG | 6024*576 | 6024 | 可变码率 | 30 | 25 |  | P2
第四路全景辅码流 | MJPEG | 6024*576 | 6024 | 可变码率 | 30 | 30 |  | P2
第四路全景辅码流 | MJPEG | 6024*576 | 4096 | 固定码率 | 25 | 60 | 核对RTSP、RTMP、GB2818 分辨率、 帧率、码率、无卡顿花屏 | P2
第四路全景辅码流 | MJPEG | 6024*576 | 4096 | 固定码率 | 25 | 25 |  | P1
第四路全景辅码流 | MJPEG | 6024*576 | 4096 | 固定码率 | 25 | 30 |  | P1
第四路全景辅码流 | MJPEG | 6024*576 | 4096 | 固定码率 | 30 | 60 |  | P2
第四路全景辅码流 | MJPEG | 6024*576 | 4096 | 固定码率 | 30 | 25 |  | P2
第四路全景辅码流 | MJPEG | 6024*576 | 4096 | 固定码率 | 30 | 30 |  | P2
第四路全景辅码流 | MJPEG | 6024*576 | 4096 | 可变码率 | 25 | 60 |  | P2
第四路全景辅码流 | MJPEG | 6024*576 | 4096 | 可变码率 | 25 | 25 |  | P2
第四路全景辅码流 | MJPEG | 6024*576 | 4096 | 可变码率 | 25 | 30 |  | P2
第四路全景辅码流 | MJPEG | 6024*576 | 4096 | 可变码率 | 30 | 60 |  | P2
第四路全景辅码流 | MJPEG | 6024*576 | 4096 | 可变码率 | 30 | 25 |  | P2
第四路全景辅码流 | MJPEG | 6024*576 | 4096 | 可变码率 | 30 | 30 |  | P2
第四路全景辅码流 | MJPEG | 6024*576 | 8192 | 固定码率 | 25 | 60 | 核对RTSP、RTMP、GB2818 分辨率、 帧率、码率、无卡顿花屏 | P2
第四路全景辅码流 | MJPEG | 6024*576 | 8192 | 固定码率 | 25 | 25 |  | P2
第四路全景辅码流 | MJPEG | 6024*576 | 8192 | 固定码率 | 25 | 30 |  | P2
第四路全景辅码流 | MJPEG | 6024*576 | 8192 | 固定码率 | 30 | 60 |  | P2
第四路全景辅码流 | MJPEG | 6024*576 | 8192 | 固定码率 | 30 | 25 |  | P2
第四路全景辅码流 | MJPEG | 6024*576 | 8192 | 固定码率 | 30 | 30 |  | P2
第四路全景辅码流 | MJPEG | 6024*576 | 8192 | 可变码率 | 25 | 60 |  | P2
第四路全景辅码流 | MJPEG | 6024*576 | 8192 | 可变码率 | 25 | 25 |  | P2
第四路全景辅码流 | MJPEG | 6024*576 | 8192 | 可变码率 | 25 | 30 |  | P2
第四路全景辅码流 | MJPEG | 6024*576 | 8192 | 可变码率 | 30 | 60 |  | P2
第四路全景辅码流 | MJPEG | 6024*576 | 8192 | 可变码率 | 30 | 25 |  | P2
第四路全景辅码流 | MJPEG | 6024*576 | 8192 | 可变码率 | 30 | 30 |  | P2
第四路全景辅码流 | MJPEG | 6024*576 | 16384 | 固定码率 | 25 | 60 | 核对RTSP、RTMP、GB2818 分辨率、 帧率、码率、无卡顿花屏 | P2
第四路全景辅码流 | MJPEG | 6024*576 | 16384 | 固定码率 | 25 | 25 |  | P2
第四路全景辅码流 | MJPEG | 6024*576 | 16384 | 固定码率 | 25 | 30 |  | P2
第四路全景辅码流 | MJPEG | 6024*576 | 16384 | 固定码率 | 30 | 60 |  | P2
第四路全景辅码流 | MJPEG | 6024*576 | 16384 | 固定码率 | 30 | 25 |  | P2
第四路全景辅码流 | MJPEG | 6024*576 | 16384 | 固定码率 | 30 | 30 |  | P2
第四路全景辅码流 | MJPEG | 6024*576 | 16384 | 可变码率 | 25 | 60 |  | P2
第四路全景辅码流 | MJPEG | 6024*576 | 16384 | 可变码率 | 25 | 25 |  | P2
第四路全景辅码流 | MJPEG | 6024*576 | 16384 | 可变码率 | 25 | 30 |  | P2
第四路全景辅码流 | MJPEG | 6024*576 | 16384 | 可变码率 | 30 | 60 |  | P2
第四路全景辅码流 | MJPEG | 6024*576 | 16384 | 可变码率 | 30 | 25 |  | P2
第四路全景辅码流 | MJPEG | 6024*576 | 16384 | 可变码率 | 30 | 30 |  | P2
第四路全景辅码流 | MJPEG | 6024*576 | 65536 | 固定码率 | 25 | 60 | 核对RTSP、RTMP、GB2818 分辨率、 帧率、码率、无卡顿花屏 | P2
第四路全景辅码流 | MJPEG | 6024*576 | 65536 | 固定码率 | 25 | 25 |  | P1
第四路全景辅码流 | MJPEG | 6024*576 | 65536 | 固定码率 | 25 | 30 |  | P1
第四路全景辅码流 | MJPEG | 6024*576 | 65536 | 固定码率 | 30 | 60 |  | P2
第四路全景辅码流 | MJPEG | 6024*576 | 65536 | 固定码率 | 30 | 25 |  | P2
第四路全景辅码流 | MJPEG | 6024*576 | 65536 | 固定码率 | 30 | 30 |  | P2
第四路全景辅码流 | MJPEG | 6024*576 | 65536 | 可变码率 | 25 | 60 |  | P2
第四路全景辅码流 | MJPEG | 6024*576 | 65536 | 可变码率 | 25 | 25 |  | P2
第四路全景辅码流 | MJPEG | 6024*576 | 65536 | 可变码率 | 25 | 30 |  | P2
第四路全景辅码流 | MJPEG | 6024*576 | 65536 | 可变码率 | 30 | 60 |  | P2
第四路全景辅码流 | MJPEG | 6024*576 | 65536 | 可变码率 | 30 | 25 |  | P2
第四路全景辅码流 | MJPEG | 6024*576 | 65536 | 可变码率 | 30 | 30 |  | P2
第四路全景辅码流 | MJPEG | 960*540 | 4096 | 固定码率 | 25 | 25 | 核对RTSP、RTMP、GB2818 分辨率、 帧率、码率、无卡顿花屏 | P2
第四路全景辅码流 | MJPEG | 640*480 | 4096 | 固定码率 | 25 | 25 | 核对RTSP、RTMP、GB2818 分辨率、 帧率、码率、无卡顿花屏 | P2
第四路全景辅码流 | MJPEG | 640*360 | 4096 | 固定码率 | 25 | 25 | 核对RTSP、RTMP、GB2818 分辨率、 帧率、码率、无卡顿花屏 | P2
第四路全景辅码流 | MJPEG | 350*288 | 4096 | 固定码率 | 25 | 25 | 核对RTSP、RTMP、GB2818 分辨率、 帧率、码率、无卡顿花屏 | P2
AI前排流 | MJPEG | 5792*3264 | 4096 | 固定码率 | 25 | 5 | 核对RTSP、RTMP、GB2818 分辨率、 帧率、码率、无卡顿花屏 | P1
AI左长焦流 | MJPEG | 4192*3604 | 4096 | 固定码率 | 25 | 5 | 核对RTSP、RTMP、GB2818 分辨率、 帧率、码率、无卡顿花屏 | P1
AI右长焦流 | MJPEG | 4192*3604 | 4096 | 固定码率 | 25 | 5 | 核对RTSP、RTMP、GB2818 分辨率、 帧率、码率、无卡顿花屏 | P1

## 性能模式视频配置表
默认编码等级 mainprofile
码流 | 编码协议 | 分辨率 | 码率 | 码率控制 | I帧间隔 | 帧率 | 检查内容 | 优先级 | RTSP测试结果 | RTMP测试结果 | GB2818测试结果 | web测试结果
第一路特写主码流 | H264 | 1920*1080 | 32 | 固定码率 | 25 | 25 | 核对RTSP、RTMP、GB2818 分辨率、 帧率、码率、无卡顿花屏 | P2
第一路特写主码流 | H264 | 3840*2160 | 2048 | 固定码率 | 60 | 60 | 核对RTSP、RTMP、GB2818 分辨率、 帧率、码率、无卡顿花屏 | P1
第一路特写主码流 | H264 | 3840*2160 | 2048 | 固定码率 | 60 | 25 |  | P2
第一路特写主码流 | H264 | 3840*2160 | 2048 | 固定码率 | 60 | 30 |  | P1
第一路特写主码流 | H264 | 3840*2160 | 2048 | 固定码率 | 30 | 60 |  | P1
第一路特写主码流 | H264 | 3840*2160 | 2048 | 固定码率 | 30 | 25 |  | P2
第一路特写主码流 | H264 | 3840*2160 | 2048 | 固定码率 | 30 | 30 |  | P1
第一路特写主码流 | H264 | 3840*2160 | 2048 | 可变码率 | 60 | 60 |  | P2
第一路特写主码流 | H264 | 3840*2160 | 2048 | 可变码率 | 60 | 25 |  | P2
第一路特写主码流 | H264 | 3840*2160 | 2048 | 可变码率 | 60 | 30 |  | P2
第一路特写主码流 | H264 | 3840*2160 | 2048 | 可变码率 | 30 | 60 |  | P2
第一路特写主码流 | H264 | 3840*2160 | 2048 | 可变码率 | 30 | 25 |  | P2
第一路特写主码流 | H264 | 3840*2160 | 2048 | 可变码率 | 30 | 30 |  | P2
第一路特写主码流 | H264 | 3840*2160 | 12288 | 固定码率 | 60 | 60 | 核对RTSP、RTMP、GB2818 分辨率、 帧率、码率、无卡顿花屏 | P1
第一路特写主码流 | H264 | 3840*2160 | 12288 | 固定码率 | 60 | 25 |  | P2
第一路特写主码流 | H264 | 3840*2160 | 12288 | 固定码率 | 60 | 30 |  | P1
第一路特写主码流 | H264 | 3840*2160 | 12288 | 固定码率 | 30 | 60 |  | P1
第一路特写主码流 | H264 | 3840*2160 | 12288 | 固定码率 | 30 | 25 |  | P2
第一路特写主码流 | H264 | 3840*2160 | 12288 | 固定码率 | 30 | 30 |  | P1
第一路特写主码流 | H264 | 3840*2160 | 12288 | 可变码率 | 60 | 60 |  | P2
第一路特写主码流 | H264 | 3840*2160 | 12288 | 可变码率 | 60 | 25 |  | P2
第一路特写主码流 | H264 | 3840*2160 | 12288 | 可变码率 | 60 | 30 |  | P2
第一路特写主码流 | H264 | 3840*2160 | 12288 | 可变码率 | 30 | 60 |  | P2
第一路特写主码流 | H264 | 3840*2160 | 12288 | 可变码率 | 30 | 25 |  | P2
第一路特写主码流 | H264 | 3840*2160 | 12288 | 可变码率 | 30 | 30 |  | P2
第一路特写主码流 | H264 | 3840*2160 | 32768 | 固定码率 | 60 | 60 | 核对RTSP、RTMP、GB2818 分辨率、 帧率、码率、无卡顿花屏 | P1
第一路特写主码流 | H264 | 3840*2160 | 32768 | 固定码率 | 60 | 25 |  | P2
第一路特写主码流 | H264 | 3840*2160 | 32768 | 固定码率 | 60 | 30 |  | P1
第一路特写主码流 | H264 | 3840*2160 | 32768 | 固定码率 | 30 | 60 |  | P1
第一路特写主码流 | H264 | 3840*2160 | 32768 | 固定码率 | 30 | 25 |  | P2
第一路特写主码流 | H264 | 3840*2160 | 32768 | 固定码率 | 30 | 30 |  | P1
第一路特写主码流 | H264 | 3840*2160 | 32768 | 可变码率 | 60 | 60 |  | P2
第一路特写主码流 | H264 | 3840*2160 | 32768 | 可变码率 | 60 | 25 |  | P2
第一路特写主码流 | H264 | 3840*2160 | 32768 | 可变码率 | 60 | 30 |  | P2
第一路特写主码流 | H264 | 3840*2160 | 32768 | 可变码率 | 30 | 60 |  | P2
第一路特写主码流 | H264 | 3840*2160 | 32768 | 可变码率 | 30 | 25 |  | P2
第一路特写主码流 | H264 | 3840*2160 | 32768 | 可变码率 | 30 | 30 |  | P2
第一路特写主码流 | H264 | 3840*2160 | 65536 | 固定码率 | 60 | 60 | 核对RTSP、RTMP、GB2818 分辨率、 帧率、码率、无卡顿花屏 | P1
第一路特写主码流 | H264 | 3840*2160 | 65536 | 固定码率 | 60 | 25 |  | P2
第一路特写主码流 | H264 | 3840*2160 | 65536 | 固定码率 | 60 | 30 |  | P1
第一路特写主码流 | H264 | 3840*2160 | 65536 | 固定码率 | 30 | 60 |  | P1
第一路特写主码流 | H264 | 3840*2160 | 65536 | 固定码率 | 30 | 25 |  | P2
第一路特写主码流 | H264 | 3840*2160 | 65536 | 固定码率 | 30 | 30 |  | P1
第一路特写主码流 | H264 | 3840*2160 | 65536 | 可变码率 | 60 | 60 |  | P2
第一路特写主码流 | H264 | 3840*2160 | 65536 | 可变码率 | 60 | 25 |  | P2
第一路特写主码流 | H264 | 3840*2160 | 65536 | 可变码率 | 60 | 30 |  | P2
第一路特写主码流 | H264 | 3840*2160 | 65536 | 可变码率 | 30 | 60 |  | P2
第一路特写主码流 | H264 | 3840*2160 | 65536 | 可变码率 | 30 | 25 |  | P2
第一路特写主码流 | H264 | 3840*2160 | 65536 | 可变码率 | 30 | 30 |  | P2
第一路特写主码流 | H264 | 1920*1080 | 2048 | 固定码率 | 60 | 60 | 核对RTSP、RTMP、GB2818 分辨率、 帧率、码率、无卡顿花屏 | P1
第一路特写主码流 | H264 | 1920*1080 | 2048 | 固定码率 | 60 | 25 |  | P2
第一路特写主码流 | H264 | 1920*1080 | 2048 | 固定码率 | 60 | 30 |  | P1
第一路特写主码流 | H264 | 1920*1080 | 2048 | 固定码率 | 30 | 60 |  | P1
第一路特写主码流 | H264 | 1920*1080 | 2048 | 固定码率 | 30 | 25 |  | P2
第一路特写主码流 | H264 | 1920*1080 | 2048 | 固定码率 | 30 | 30 |  | P1
第一路特写主码流 | H264 | 1920*1080 | 2048 | 可变码率 | 60 | 60 |  | P2
第一路特写主码流 | H264 | 1920*1080 | 2048 | 可变码率 | 60 | 25 |  | P2
第一路特写主码流 | H264 | 1920*1080 | 2048 | 可变码率 | 60 | 30 |  | P2
第一路特写主码流 | H264 | 1920*1080 | 2048 | 可变码率 | 30 | 60 |  | P2
第一路特写主码流 | H264 | 1920*1080 | 2048 | 可变码率 | 30 | 25 |  | P2
第一路特写主码流 | H264 | 1920*1080 | 2048 | 可变码率 | 30 | 30 |  | P2
第一路特写主码流 | H264 | 1920*1080 | 12288 | 固定码率 | 60 | 60 | 核对RTSP、RTMP、GB2818 分辨率、 帧率、码率、无卡顿花屏 | P1
第一路特写主码流 | H264 | 1920*1080 | 12288 | 固定码率 | 60 | 25 |  | P2
第一路特写主码流 | H264 | 1920*1080 | 12288 | 固定码率 | 60 | 30 |  | P1
第一路特写主码流 | H264 | 1920*1080 | 12288 | 固定码率 | 30 | 60 |  | P1
第一路特写主码流 | H264 | 1920*1080 | 12288 | 固定码率 | 30 | 25 |  | P2
第一路特写主码流 | H264 | 1920*1080 | 12288 | 固定码率 | 30 | 30 |  | P1
第一路特写主码流 | H264 | 1920*1080 | 12288 | 可变码率 | 60 | 60 |  | P2
第一路特写主码流 | H264 | 1920*1080 | 12288 | 可变码率 | 60 | 25 |  | P2
第一路特写主码流 | H264 | 1920*1080 | 12288 | 可变码率 | 60 | 30 |  | P2
第一路特写主码流 | H264 | 1920*1080 | 12288 | 可变码率 | 30 | 60 |  | P2
第一路特写主码流 | H264 | 1920*1080 | 12288 | 可变码率 | 30 | 25 |  | P2
第一路特写主码流 | H264 | 1920*1080 | 12288 | 可变码率 | 30 | 30 |  | P2
第一路特写主码流 | H264 | 1920*1080 | 32768 | 固定码率 | 60 | 60 | 核对RTSP、RTMP、GB2818 分辨率、 帧率、码率、无卡顿花屏 | P1
第一路特写主码流 | H264 | 1920*1080 | 32768 | 固定码率 | 60 | 25 |  | P2
第一路特写主码流 | H264 | 1920*1080 | 32768 | 固定码率 | 60 | 30 |  | P1
第一路特写主码流 | H264 | 1920*1080 | 32768 | 固定码率 | 30 | 60 |  | P1
第一路特写主码流 | H264 | 1920*1080 | 32768 | 固定码率 | 30 | 25 |  | P2
第一路特写主码流 | H264 | 1920*1080 | 32768 | 固定码率 | 30 | 30 |  | P1
第一路特写主码流 | H264 | 1920*1080 | 32768 | 可变码率 | 60 | 60 |  | P2
第一路特写主码流 | H264 | 1920*1080 | 32768 | 可变码率 | 60 | 25 |  | P2
第一路特写主码流 | H264 | 1920*1080 | 32768 | 可变码率 | 60 | 30 |  | P2
第一路特写主码流 | H264 | 1920*1080 | 32768 | 可变码率 | 30 | 60 |  | P2
第一路特写主码流 | H264 | 1920*1080 | 32768 | 可变码率 | 30 | 25 |  | P2
第一路特写主码流 | H264 | 1920*1080 | 32768 | 可变码率 | 30 | 30 |  | P2
第一路特写主码流 | H264 | 1920*1080 | 65536 | 固定码率 | 60 | 60 | 核对RTSP、RTMP、GB2818 分辨率、 帧率、码率、无卡顿花屏 | P1
第一路特写主码流 | H264 | 1920*1080 | 65536 | 固定码率 | 60 | 25 |  | P2
第一路特写主码流 | H264 | 1920*1080 | 65536 | 固定码率 | 60 | 30 |  | P1
第一路特写主码流 | H264 | 1920*1080 | 65536 | 固定码率 | 30 | 60 |  | P1
第一路特写主码流 | H264 | 1920*1080 | 65536 | 固定码率 | 30 | 25 |  | P2
第一路特写主码流 | H264 | 1920*1080 | 65536 | 固定码率 | 30 | 30 |  | P1
第一路特写主码流 | H264 | 1920*1080 | 65536 | 可变码率 | 60 | 60 |  | P2
第一路特写主码流 | H264 | 1920*1080 | 65536 | 可变码率 | 60 | 25 |  | P2
第一路特写主码流 | H264 | 1920*1080 | 65536 | 可变码率 | 60 | 30 |  | P2
第一路特写主码流 | H264 | 1920*1080 | 65536 | 可变码率 | 30 | 60 |  | P2
第一路特写主码流 | H264 | 1920*1080 | 65536 | 可变码率 | 30 | 25 |  | P2
第一路特写主码流 | H264 | 1920*1080 | 65536 | 可变码率 | 30 | 30 |  | P2
第一路特写主码流 | H264 | 1280*720 | 2048 | 固定码率 | 60 | 60 | 核对RTSP、RTMP、GB2818 分辨率、 帧率、码率、无卡顿花屏 | P1
第一路特写主码流 | H264 | 1280*720 | 2048 | 固定码率 | 60 | 25 |  | P2
第一路特写主码流 | H264 | 1280*720 | 2048 | 固定码率 | 60 | 30 |  | P1
第一路特写主码流 | H264 | 1280*720 | 2048 | 固定码率 | 30 | 60 |  | P1
第一路特写主码流 | H264 | 1280*720 | 2048 | 固定码率 | 30 | 25 |  | P2
第一路特写主码流 | H264 | 1280*720 | 2048 | 固定码率 | 30 | 30 |  | P1
第一路特写主码流 | H264 | 1280*720 | 2048 | 可变码率 | 60 | 60 |  | P2
第一路特写主码流 | H264 | 1280*720 | 2048 | 可变码率 | 60 | 25 |  | P2
第一路特写主码流 | H264 | 1280*720 | 2048 | 可变码率 | 60 | 30 |  | P2
第一路特写主码流 | H264 | 1280*720 | 2048 | 可变码率 | 30 | 60 |  | P2
第一路特写主码流 | H264 | 1280*720 | 2048 | 可变码率 | 30 | 25 |  | P2
第一路特写主码流 | H264 | 1280*720 | 2048 | 可变码率 | 30 | 30 |  | P2
第一路特写主码流 | H264 | 1280*720 | 12288 | 固定码率 | 60 | 60 | 核对RTSP、RTMP、GB2818 分辨率、 帧率、码率、无卡顿花屏 | P1
第一路特写主码流 | H264 | 1280*720 | 12288 | 固定码率 | 60 | 25 |  | P2
第一路特写主码流 | H264 | 1280*720 | 12288 | 固定码率 | 60 | 30 |  | P1
第一路特写主码流 | H264 | 1280*720 | 12288 | 固定码率 | 30 | 60 |  | P1
第一路特写主码流 | H264 | 1280*720 | 12288 | 固定码率 | 30 | 25 |  | P2
第一路特写主码流 | H264 | 1280*720 | 12288 | 固定码率 | 30 | 30 |  | P1
第一路特写主码流 | H264 | 1280*720 | 12288 | 可变码率 | 60 | 60 |  | P2
第一路特写主码流 | H264 | 1280*720 | 12288 | 可变码率 | 60 | 25 |  | P2
第一路特写主码流 | H264 | 1280*720 | 12288 | 可变码率 | 60 | 30 |  | P2
第一路特写主码流 | H264 | 1280*720 | 12288 | 可变码率 | 30 | 60 |  | P2
第一路特写主码流 | H264 | 1280*720 | 12288 | 可变码率 | 30 | 25 |  | P2
第一路特写主码流 | H264 | 1280*720 | 12288 | 可变码率 | 30 | 30 |  | P2
第一路特写主码流 | H264 | 1280*720 | 32768 | 固定码率 | 60 | 60 | 核对RTSP、RTMP、GB2818 分辨率、 帧率、码率、无卡顿花屏 | P1
第一路特写主码流 | H264 | 1280*720 | 32768 | 固定码率 | 60 | 25 |  | P2
第一路特写主码流 | H264 | 1280*720 | 32768 | 固定码率 | 60 | 30 |  | P1
第一路特写主码流 | H264 | 1280*720 | 32768 | 固定码率 | 30 | 60 |  | P1
第一路特写主码流 | H264 | 1280*720 | 32768 | 固定码率 | 30 | 25 |  | P2
第一路特写主码流 | H264 | 1280*720 | 32768 | 固定码率 | 30 | 30 |  | P1
第一路特写主码流 | H264 | 1280*720 | 32768 | 可变码率 | 60 | 60 |  | P2
第一路特写主码流 | H264 | 1280*720 | 32768 | 可变码率 | 60 | 25 |  | P2
第一路特写主码流 | H264 | 1280*720 | 32768 | 可变码率 | 60 | 30 |  | P2
第一路特写主码流 | H264 | 1280*720 | 32768 | 可变码率 | 30 | 60 |  | P2
第一路特写主码流 | H264 | 1280*720 | 32768 | 可变码率 | 30 | 25 |  | P2
第一路特写主码流 | H264 | 1280*720 | 32768 | 可变码率 | 30 | 30 |  | P2
第一路特写主码流 | H264 | 1280*720 | 65536 | 固定码率 | 60 | 60 | 核对RTSP、RTMP、GB2818 分辨率、 帧率、码率、无卡顿花屏 | P1
第一路特写主码流 | H264 | 1280*720 | 65536 | 固定码率 | 60 | 25 |  | P2
第一路特写主码流 | H264 | 1280*720 | 65536 | 固定码率 | 60 | 30 |  | P1
第一路特写主码流 | H264 | 1280*720 | 65536 | 固定码率 | 30 | 60 |  | P1
第一路特写主码流 | H264 | 1280*720 | 65536 | 固定码率 | 30 | 25 |  | P2
第一路特写主码流 | H264 | 1280*720 | 65536 | 固定码率 | 30 | 30 |  | P1
第一路特写主码流 | H264 | 1280*720 | 65536 | 可变码率 | 60 | 60 |  | P2
第一路特写主码流 | H264 | 1280*720 | 65536 | 可变码率 | 60 | 25 |  | P2
第一路特写主码流 | H264 | 1280*720 | 65536 | 可变码率 | 60 | 30 |  | P2
第一路特写主码流 | H264 | 1280*720 | 65536 | 可变码率 | 30 | 60 |  | P2
第一路特写主码流 | H264 | 1280*720 | 65536 | 可变码率 | 30 | 25 |  | P2
第一路特写主码流 | H264 | 1280*720 | 65536 | 可变码率 | 30 | 30 |  | P2
第一路特写主码流 | H264 | 1024*576 | 32768 | 固定码率 | 60 | 60 | 核对RTSP、RTMP、GB2818 分辨率、 帧率、码率、无卡顿花屏 | P2
第一路特写主码流 | H264 | 960*540 | 32768 | 固定码率 | 60 | 60 | 核对RTSP、RTMP、GB2818 分辨率、 帧率、码率、无卡顿花屏 | P2
第一路特写主码流 | H264 | 640*480 | 32768 | 固定码率 | 60 | 60 | 核对RTSP、RTMP、GB2818 分辨率、 帧率、码率、无卡顿花屏 | P2
第一路特写主码流 | H264 | 640*360 | 32768 | 固定码率 | 60 | 60 | 核对RTSP、RTMP、GB2818 分辨率、 帧率、码率、无卡顿花屏 | P2
第一路特写主码流 | H264 | 350*288 | 32768 | 固定码率 | 60 | 60 | 核对RTSP、RTMP、GB2818 分辨率、 帧率、码率、无卡顿花屏 | P2
第一路特写主码流 | H265 | 3840*2160 | 2048 | 固定码率 | 60 | 60 | 核对RTSP、RTMP、GB2818 分辨率、 帧率、码率、无卡顿花屏 | P1
第一路特写主码流 | H265 | 3840*2160 | 2048 | 固定码率 | 60 | 25 |  | P2
第一路特写主码流 | H265 | 3840*2160 | 2048 | 固定码率 | 60 | 30 |  | P1
第一路特写主码流 | H265 | 3840*2160 | 2048 | 固定码率 | 30 | 60 |  | P1
第一路特写主码流 | H265 | 3840*2160 | 2048 | 固定码率 | 30 | 25 |  | P2
第一路特写主码流 | H265 | 3840*2160 | 2048 | 固定码率 | 30 | 30 |  | P1
第一路特写主码流 | H265 | 3840*2160 | 2048 | 可变码率 | 60 | 60 |  | P2
第一路特写主码流 | H265 | 3840*2160 | 2048 | 可变码率 | 60 | 25 |  | P2
第一路特写主码流 | H265 | 3840*2160 | 2048 | 可变码率 | 60 | 30 |  | P2
第一路特写主码流 | H265 | 3840*2160 | 2048 | 可变码率 | 30 | 60 |  | P2
第一路特写主码流 | H265 | 3840*2160 | 2048 | 可变码率 | 30 | 25 |  | P2
第一路特写主码流 | H265 | 3840*2160 | 2048 | 可变码率 | 30 | 30 |  | P2
第一路特写主码流 | H265 | 3840*2160 | 12288 | 固定码率 | 60 | 60 | 核对RTSP、RTMP、GB2818 分辨率、 帧率、码率、无卡顿花屏 | P1
第一路特写主码流 | H265 | 3840*2160 | 12288 | 固定码率 | 60 | 25 |  | P2
第一路特写主码流 | H265 | 3840*2160 | 12288 | 固定码率 | 60 | 30 |  | P1
第一路特写主码流 | H265 | 3840*2160 | 12288 | 固定码率 | 30 | 60 |  | P1
第一路特写主码流 | H265 | 3840*2160 | 12288 | 固定码率 | 30 | 25 |  | P2
第一路特写主码流 | H265 | 3840*2160 | 12288 | 固定码率 | 30 | 30 |  | P1
第一路特写主码流 | H265 | 3840*2160 | 12288 | 可变码率 | 60 | 60 |  | P2
第一路特写主码流 | H265 | 3840*2160 | 12288 | 可变码率 | 60 | 25 |  | P2
第一路特写主码流 | H265 | 3840*2160 | 12288 | 可变码率 | 60 | 30 |  | P2
第一路特写主码流 | H265 | 3840*2160 | 12288 | 可变码率 | 30 | 60 |  | P2
第一路特写主码流 | H265 | 3840*2160 | 12288 | 可变码率 | 30 | 25 |  | P2
第一路特写主码流 | H265 | 3840*2160 | 12288 | 可变码率 | 30 | 30 |  | P2
第一路特写主码流 | H265 | 3840*2160 | 32768 | 固定码率 | 60 | 60 | 核对RTSP、RTMP、GB2818 分辨率、 帧率、码率、无卡顿花屏 | P1
第一路特写主码流 | H265 | 3840*2160 | 32768 | 固定码率 | 60 | 25 |  | P2
第一路特写主码流 | H265 | 3840*2160 | 32768 | 固定码率 | 60 | 30 |  | P1
第一路特写主码流 | H265 | 3840*2160 | 32768 | 固定码率 | 30 | 60 |  | P1
第一路特写主码流 | H265 | 3840*2160 | 32768 | 固定码率 | 30 | 25 |  | P2
第一路特写主码流 | H265 | 3840*2160 | 32768 | 固定码率 | 30 | 30 |  | P1
第一路特写主码流 | H265 | 3840*2160 | 32768 | 可变码率 | 60 | 60 |  | P2
第一路特写主码流 | H265 | 3840*2160 | 32768 | 可变码率 | 60 | 25 |  | P2
第一路特写主码流 | H265 | 3840*2160 | 32768 | 可变码率 | 60 | 30 |  | P2
第一路特写主码流 | H265 | 3840*2160 | 32768 | 可变码率 | 30 | 60 |  | P2
第一路特写主码流 | H265 | 3840*2160 | 32768 | 可变码率 | 30 | 25 |  | P2
第一路特写主码流 | H265 | 3840*2160 | 32768 | 可变码率 | 30 | 30 |  | P2
第一路特写主码流 | H265 | 3840*2160 | 65536 | 固定码率 | 60 | 60 | 核对RTSP、RTMP、GB2818 分辨率、 帧率、码率、无卡顿花屏 | P1
第一路特写主码流 | H265 | 3840*2160 | 65536 | 固定码率 | 60 | 25 |  | P2
第一路特写主码流 | H265 | 3840*2160 | 65536 | 固定码率 | 60 | 30 |  | P1
第一路特写主码流 | H265 | 3840*2160 | 65536 | 固定码率 | 30 | 60 |  | P1
第一路特写主码流 | H265 | 3840*2160 | 65536 | 固定码率 | 30 | 25 |  | P2
第一路特写主码流 | H265 | 3840*2160 | 65536 | 固定码率 | 30 | 30 |  | P1
第一路特写主码流 | H265 | 3840*2160 | 65536 | 可变码率 | 60 | 60 |  | P2
第一路特写主码流 | H265 | 3840*2160 | 65536 | 可变码率 | 60 | 25 |  | P2
第一路特写主码流 | H265 | 3840*2160 | 65536 | 可变码率 | 60 | 30 |  | P2
第一路特写主码流 | H265 | 3840*2160 | 65536 | 可变码率 | 30 | 60 |  | P2
第一路特写主码流 | H265 | 3840*2160 | 65536 | 可变码率 | 30 | 25 |  | P2
第一路特写主码流 | H265 | 3840*2160 | 65536 | 可变码率 | 30 | 30 |  | P2
第一路特写主码流 | H265 | 1920*1080 | 2048 | 固定码率 | 60 | 60 | 核对RTSP、RTMP、GB2818 分辨率、 帧率、码率、无卡顿花屏 | P1
第一路特写主码流 | H265 | 1920*1080 | 2048 | 固定码率 | 60 | 25 |  | P2
第一路特写主码流 | H265 | 1920*1080 | 2048 | 固定码率 | 60 | 30 |  | P1
第一路特写主码流 | H265 | 1920*1080 | 2048 | 固定码率 | 30 | 60 |  | P1
第一路特写主码流 | H265 | 1920*1080 | 2048 | 固定码率 | 30 | 25 |  | P2
第一路特写主码流 | H265 | 1920*1080 | 2048 | 固定码率 | 30 | 30 |  | P1
第一路特写主码流 | H265 | 1920*1080 | 2048 | 可变码率 | 60 | 60 |  | P2
第一路特写主码流 | H265 | 1920*1080 | 2048 | 可变码率 | 60 | 25 |  | P2
第一路特写主码流 | H265 | 1920*1080 | 2048 | 可变码率 | 60 | 30 |  | P2
第一路特写主码流 | H265 | 1920*1080 | 2048 | 可变码率 | 30 | 60 |  | P2
第一路特写主码流 | H265 | 1920*1080 | 2048 | 可变码率 | 30 | 25 |  | P2
第一路特写主码流 | H265 | 1920*1080 | 2048 | 可变码率 | 30 | 30 |  | P2
第一路特写主码流 | H265 | 1920*1080 | 12288 | 固定码率 | 60 | 60 | 核对RTSP、RTMP、GB2818 分辨率、 帧率、码率、无卡顿花屏 | P1
第一路特写主码流 | H265 | 1920*1080 | 12288 | 固定码率 | 60 | 25 |  | P2
第一路特写主码流 | H265 | 1920*1080 | 12288 | 固定码率 | 60 | 30 |  | P1
第一路特写主码流 | H265 | 1920*1080 | 12288 | 固定码率 | 30 | 60 |  | P1
第一路特写主码流 | H265 | 1920*1080 | 12288 | 固定码率 | 30 | 25 |  | P2
第一路特写主码流 | H265 | 1920*1080 | 12288 | 固定码率 | 30 | 30 |  | P1
第一路特写主码流 | H265 | 1920*1080 | 12288 | 可变码率 | 60 | 60 |  | P2
第一路特写主码流 | H265 | 1920*1080 | 12288 | 可变码率 | 60 | 25 |  | P2
第一路特写主码流 | H265 | 1920*1080 | 12288 | 可变码率 | 60 | 30 |  | P2
第一路特写主码流 | H265 | 1920*1080 | 12288 | 可变码率 | 30 | 60 |  | P2
第一路特写主码流 | H265 | 1920*1080 | 12288 | 可变码率 | 30 | 25 |  | P2
第一路特写主码流 | H265 | 1920*1080 | 12288 | 可变码率 | 30 | 30 |  | P2
第一路特写主码流 | H265 | 1920*1080 | 32768 | 固定码率 | 60 | 60 | 核对RTSP、RTMP、GB2818 分辨率、 帧率、码率、无卡顿花屏 | P1
第一路特写主码流 | H265 | 1920*1080 | 32768 | 固定码率 | 60 | 25 |  | P2
第一路特写主码流 | H265 | 1920*1080 | 32768 | 固定码率 | 60 | 30 |  | P1
第一路特写主码流 | H265 | 1920*1080 | 32768 | 固定码率 | 30 | 60 |  | P1
第一路特写主码流 | H265 | 1920*1080 | 32768 | 固定码率 | 30 | 25 |  | P2
第一路特写主码流 | H265 | 1920*1080 | 32768 | 固定码率 | 30 | 30 |  | P1
第一路特写主码流 | H265 | 1920*1080 | 32768 | 可变码率 | 60 | 60 |  | P2
第一路特写主码流 | H265 | 1920*1080 | 32768 | 可变码率 | 60 | 25 |  | P2
第一路特写主码流 | H265 | 1920*1080 | 32768 | 可变码率 | 60 | 30 |  | P2
第一路特写主码流 | H265 | 1920*1080 | 32768 | 可变码率 | 30 | 60 |  | P2
第一路特写主码流 | H265 | 1920*1080 | 32768 | 可变码率 | 30 | 25 |  | P2
第一路特写主码流 | H265 | 1920*1080 | 32768 | 可变码率 | 30 | 30 |  | P2
第一路特写主码流 | H265 | 1920*1080 | 65536 | 固定码率 | 60 | 60 | 核对RTSP、RTMP、GB2818 分辨率、 帧率、码率、无卡顿花屏 | P1
第一路特写主码流 | H265 | 1920*1080 | 65536 | 固定码率 | 60 | 25 |  | P2
第一路特写主码流 | H265 | 1920*1080 | 65536 | 固定码率 | 60 | 30 |  | P1
第一路特写主码流 | H265 | 1920*1080 | 65536 | 固定码率 | 30 | 60 |  | P1
第一路特写主码流 | H265 | 1920*1080 | 65536 | 固定码率 | 30 | 25 |  | P2
第一路特写主码流 | H265 | 1920*1080 | 65536 | 固定码率 | 30 | 30 |  | P1
第一路特写主码流 | H265 | 1920*1080 | 65536 | 可变码率 | 60 | 60 |  | P2
第一路特写主码流 | H265 | 1920*1080 | 65536 | 可变码率 | 60 | 25 |  | P2
第一路特写主码流 | H265 | 1920*1080 | 65536 | 可变码率 | 60 | 30 |  | P2
第一路特写主码流 | H265 | 1920*1080 | 65536 | 可变码率 | 30 | 60 |  | P2
第一路特写主码流 | H265 | 1920*1080 | 65536 | 可变码率 | 30 | 25 |  | P2
第一路特写主码流 | H265 | 1920*1080 | 65536 | 可变码率 | 30 | 30 |  | P2
第一路特写主码流 | H265 | 1280*720 | 2048 | 固定码率 | 60 | 60 | 核对RTSP、RTMP、GB2818 分辨率、 帧率、码率、无卡顿花屏 | P1
第一路特写主码流 | H265 | 1280*720 | 2048 | 固定码率 | 60 | 25 |  | P2
第一路特写主码流 | H265 | 1280*720 | 2048 | 固定码率 | 60 | 30 |  | P1
第一路特写主码流 | H265 | 1280*720 | 2048 | 固定码率 | 30 | 60 |  | P1
第一路特写主码流 | H265 | 1280*720 | 2048 | 固定码率 | 30 | 25 |  | P2
第一路特写主码流 | H265 | 1280*720 | 2048 | 固定码率 | 30 | 30 |  | P1
第一路特写主码流 | H265 | 1280*720 | 2048 | 可变码率 | 60 | 60 |  | P2
第一路特写主码流 | H265 | 1280*720 | 2048 | 可变码率 | 60 | 25 |  | P2
第一路特写主码流 | H265 | 1280*720 | 2048 | 可变码率 | 60 | 30 |  | P2
第一路特写主码流 | H265 | 1280*720 | 2048 | 可变码率 | 30 | 60 |  | P2
第一路特写主码流 | H265 | 1280*720 | 2048 | 可变码率 | 30 | 25 |  | P2
第一路特写主码流 | H265 | 1280*720 | 2048 | 可变码率 | 30 | 30 |  | P2
第一路特写主码流 | H265 | 1280*720 | 12288 | 固定码率 | 60 | 60 | 核对RTSP、RTMP、GB2818 分辨率、 帧率、码率、无卡顿花屏 | P1
第一路特写主码流 | H265 | 1280*720 | 12288 | 固定码率 | 60 | 25 |  | P2
第一路特写主码流 | H265 | 1280*720 | 12288 | 固定码率 | 60 | 30 |  | P1
第一路特写主码流 | H265 | 1280*720 | 12288 | 固定码率 | 30 | 60 |  | P1
第一路特写主码流 | H265 | 1280*720 | 12288 | 固定码率 | 30 | 25 |  | P2
第一路特写主码流 | H265 | 1280*720 | 12288 | 固定码率 | 30 | 30 |  | P1
第一路特写主码流 | H265 | 1280*720 | 12288 | 可变码率 | 60 | 60 |  | P2
第一路特写主码流 | H265 | 1280*720 | 12288 | 可变码率 | 60 | 25 |  | P2
第一路特写主码流 | H265 | 1280*720 | 12288 | 可变码率 | 60 | 30 |  | P2
第一路特写主码流 | H265 | 1280*720 | 12288 | 可变码率 | 30 | 60 |  | P2
第一路特写主码流 | H265 | 1280*720 | 12288 | 可变码率 | 30 | 25 |  | P2
第一路特写主码流 | H265 | 1280*720 | 12288 | 可变码率 | 30 | 30 |  | P2
第一路特写主码流 | H265 | 1280*720 | 32768 | 固定码率 | 60 | 60 | 核对RTSP、RTMP、GB2818 分辨率、 帧率、码率、无卡顿花屏 | P1
第一路特写主码流 | H265 | 1280*720 | 32768 | 固定码率 | 60 | 25 |  | P2
第一路特写主码流 | H265 | 1280*720 | 32768 | 固定码率 | 60 | 30 |  | P1
第一路特写主码流 | H265 | 1280*720 | 32768 | 固定码率 | 30 | 60 |  | P1
第一路特写主码流 | H265 | 1280*720 | 32768 | 固定码率 | 30 | 25 |  | P2
第一路特写主码流 | H265 | 1280*720 | 32768 | 固定码率 | 30 | 30 |  | P1
第一路特写主码流 | H265 | 1280*720 | 32768 | 可变码率 | 60 | 60 |  | P2
第一路特写主码流 | H265 | 1280*720 | 32768 | 可变码率 | 60 | 25 |  | P2
第一路特写主码流 | H265 | 1280*720 | 32768 | 可变码率 | 60 | 30 |  | P2
第一路特写主码流 | H265 | 1280*720 | 32768 | 可变码率 | 30 | 60 |  | P2
第一路特写主码流 | H265 | 1280*720 | 32768 | 可变码率 | 30 | 25 |  | P2
第一路特写主码流 | H265 | 1280*720 | 32768 | 可变码率 | 30 | 30 |  | P2
第一路特写主码流 | H265 | 1280*720 | 65536 | 固定码率 | 60 | 60 | 核对RTSP、RTMP、GB2818 分辨率、 帧率、码率、无卡顿花屏 | P1
第一路特写主码流 | H265 | 1280*720 | 65536 | 固定码率 | 60 | 25 |  | P2
第一路特写主码流 | H265 | 1280*720 | 65536 | 固定码率 | 60 | 30 |  | P1
第一路特写主码流 | H265 | 1280*720 | 65536 | 固定码率 | 30 | 60 |  | P1
第一路特写主码流 | H265 | 1280*720 | 65536 | 固定码率 | 30 | 25 |  | P2
第一路特写主码流 | H265 | 1280*720 | 65536 | 固定码率 | 30 | 30 |  | P1
第一路特写主码流 | H265 | 1280*720 | 65536 | 可变码率 | 60 | 60 |  | P2
第一路特写主码流 | H265 | 1280*720 | 65536 | 可变码率 | 60 | 25 |  | P2
第一路特写主码流 | H265 | 1280*720 | 65536 | 可变码率 | 60 | 30 |  | P2
第一路特写主码流 | H265 | 1280*720 | 65536 | 可变码率 | 30 | 60 |  | P2
第一路特写主码流 | H265 | 1280*720 | 65536 | 可变码率 | 30 | 25 |  | P2
第一路特写主码流 | H265 | 1280*720 | 65536 | 可变码率 | 30 | 30 |  | P2
第一路特写主码流 | H265 | 1024*576 | 32768 | 固定码率 | 60 | 60 | 核对RTSP、RTMP、GB2818 分辨率、 帧率、码率、无卡顿花屏 | P2
第一路特写主码流 | H265 | 960*540 | 32768 | 固定码率 | 60 | 60 | 核对RTSP、RTMP、GB2818 分辨率、 帧率、码率、无卡顿花屏 | P2
第一路特写主码流 | H265 | 640*480 | 32768 | 固定码率 | 60 | 60 | 核对RTSP、RTMP、GB2818 分辨率、 帧率、码率、无卡顿花屏 | P2
第一路特写主码流 | H265 | 640*360 | 32768 | 固定码率 | 60 | 60 | 核对RTSP、RTMP、GB2818 分辨率、 帧率、码率、无卡顿花屏 | P2
第一路特写主码流 | H265 | 350*288 | 32768 | 固定码率 | 60 | 60 | 核对RTSP、RTMP、GB2818 分辨率、 帧率、码率、无卡顿花屏 | P2
| 编码协议 | 分辨率 | 码率 | 码率控制 | I帧间隔 | 帧率 | 检查内容 | 优先级
第二路全景主码流 | H264 | 1920*1080 | 32 | 固定码率 | 25 | 25 | 核对RTSP、RTMP、GB2818 分辨率、 帧率、码率、无卡顿花屏 | P1
第二路全景主码流 | H264 | 3840*2160 | 2048 | 固定码率 | 60 | 60 | 核对RTSP、RTMP、GB2818 分辨率、 帧率、码率、无卡顿花屏 | P1
第二路全景主码流 | H264 | 3840*2160 | 2048 | 固定码率 | 60 | 25 |  | P2
第二路全景主码流 | H264 | 3840*2160 | 2048 | 固定码率 | 60 | 30 |  | P1
第二路全景主码流 | H264 | 3840*2160 | 2048 | 固定码率 | 30 | 60 |  | P1
第二路全景主码流 | H264 | 3840*2160 | 2048 | 固定码率 | 30 | 25 |  | P2
第二路全景主码流 | H264 | 3840*2160 | 2048 | 固定码率 | 30 | 30 |  | P1
第二路全景主码流 | H264 | 3840*2160 | 2048 | 可变码率 | 60 | 60 |  | P2
第二路全景主码流 | H264 | 3840*2160 | 2048 | 可变码率 | 60 | 25 |  | P2
第二路全景主码流 | H264 | 3840*2160 | 2048 | 可变码率 | 60 | 30 |  | P2
第二路全景主码流 | H264 | 3840*2160 | 2048 | 可变码率 | 30 | 60 |  | P2
第二路全景主码流 | H264 | 3840*2160 | 2048 | 可变码率 | 30 | 25 |  | P2
第二路全景主码流 | H264 | 3840*2160 | 2048 | 可变码率 | 30 | 30 |  | P2
第二路全景主码流 | H264 | 3840*2160 | 12288 | 固定码率 | 60 | 60 | 核对RTSP、RTMP、GB2818 分辨率、 帧率、码率、无卡顿花屏 | P1
第二路全景主码流 | H264 | 3840*2160 | 12288 | 固定码率 | 60 | 25 |  | P2
第二路全景主码流 | H264 | 3840*2160 | 12288 | 固定码率 | 60 | 30 |  | P1
第二路全景主码流 | H264 | 3840*2160 | 12288 | 固定码率 | 30 | 60 |  | P1
第二路全景主码流 | H264 | 3840*2160 | 12288 | 固定码率 | 30 | 25 |  | P2
第二路全景主码流 | H264 | 3840*2160 | 12288 | 固定码率 | 30 | 30 |  | P1
第二路全景主码流 | H264 | 3840*2160 | 12288 | 可变码率 | 60 | 60 |  | P2
第二路全景主码流 | H264 | 3840*2160 | 12288 | 可变码率 | 60 | 25 |  | P2
第二路全景主码流 | H264 | 3840*2160 | 12288 | 可变码率 | 60 | 30 |  | P2
第二路全景主码流 | H264 | 3840*2160 | 12288 | 可变码率 | 30 | 60 |  | P2
第二路全景主码流 | H264 | 3840*2160 | 12288 | 可变码率 | 30 | 25 |  | P2
第二路全景主码流 | H264 | 3840*2160 | 12288 | 可变码率 | 30 | 30 |  | P2
第二路全景主码流 | H264 | 3840*2160 | 32768 | 固定码率 | 60 | 60 | 核对RTSP、RTMP、GB2818 分辨率、 帧率、码率、无卡顿花屏 | P1
第二路全景主码流 | H264 | 3840*2160 | 32768 | 固定码率 | 60 | 25 |  | P2
第二路全景主码流 | H264 | 3840*2160 | 32768 | 固定码率 | 60 | 30 |  | P1
第二路全景主码流 | H264 | 3840*2160 | 32768 | 固定码率 | 30 | 60 |  | P1
第二路全景主码流 | H264 | 3840*2160 | 32768 | 固定码率 | 30 | 25 |  | P2
第二路全景主码流 | H264 | 3840*2160 | 32768 | 固定码率 | 30 | 30 |  | P1
第二路全景主码流 | H264 | 3840*2160 | 32768 | 可变码率 | 60 | 60 |  | P2
第二路全景主码流 | H264 | 3840*2160 | 32768 | 可变码率 | 60 | 25 |  | P2
第二路全景主码流 | H264 | 3840*2160 | 32768 | 可变码率 | 60 | 30 |  | P2
第二路全景主码流 | H264 | 3840*2160 | 32768 | 可变码率 | 30 | 60 |  | P2
第二路全景主码流 | H264 | 3840*2160 | 32768 | 可变码率 | 30 | 25 |  | P2
第二路全景主码流 | H264 | 3840*2160 | 32768 | 可变码率 | 30 | 30 |  | P2
第二路全景主码流 | H264 | 3840*2160 | 65536 | 固定码率 | 60 | 60 | 核对RTSP、RTMP、GB2818 分辨率、 帧率、码率、无卡顿花屏 | P1
第二路全景主码流 | H264 | 3840*2160 | 65536 | 固定码率 | 60 | 25 |  | P2
第二路全景主码流 | H264 | 3840*2160 | 65536 | 固定码率 | 60 | 30 |  | P1
第二路全景主码流 | H264 | 3840*2160 | 65536 | 固定码率 | 30 | 60 |  | P1
第二路全景主码流 | H264 | 3840*2160 | 65536 | 固定码率 | 30 | 25 |  | P2
第二路全景主码流 | H264 | 3840*2160 | 65536 | 固定码率 | 30 | 30 |  | P1
第二路全景主码流 | H264 | 3840*2160 | 65536 | 可变码率 | 60 | 60 |  | P2
第二路全景主码流 | H264 | 3840*2160 | 65536 | 可变码率 | 60 | 25 |  | P2
第二路全景主码流 | H264 | 3840*2160 | 65536 | 可变码率 | 60 | 30 |  | P2
第二路全景主码流 | H264 | 3840*2160 | 65536 | 可变码率 | 30 | 60 |  | P2
第二路全景主码流 | H264 | 3840*2160 | 65536 | 可变码率 | 30 | 25 |  | P2
第二路全景主码流 | H264 | 3840*2160 | 65536 | 可变码率 | 30 | 30 |  | P2
第二路全景主码流 | H264 | 1920*1080 | 2048 | 固定码率 | 60 | 60 | 核对RTSP、RTMP、GB2818 分辨率、 帧率、码率、无卡顿花屏 | P1
第二路全景主码流 | H264 | 1920*1080 | 2048 | 固定码率 | 60 | 25 |  | P2
第二路全景主码流 | H264 | 1920*1080 | 2048 | 固定码率 | 60 | 30 |  | P1
第二路全景主码流 | H264 | 1920*1080 | 2048 | 固定码率 | 30 | 60 |  | P1
第二路全景主码流 | H264 | 1920*1080 | 2048 | 固定码率 | 30 | 25 |  | P2
第二路全景主码流 | H264 | 1920*1080 | 2048 | 固定码率 | 30 | 30 |  | P1
第二路全景主码流 | H264 | 1920*1080 | 2048 | 可变码率 | 60 | 60 |  | P2
第二路全景主码流 | H264 | 1920*1080 | 2048 | 可变码率 | 60 | 25 |  | P2
第二路全景主码流 | H264 | 1920*1080 | 2048 | 可变码率 | 60 | 30 |  | P2
第二路全景主码流 | H264 | 1920*1080 | 2048 | 可变码率 | 30 | 60 |  | P2
第二路全景主码流 | H264 | 1920*1080 | 2048 | 可变码率 | 30 | 25 |  | P2
第二路全景主码流 | H264 | 1920*1080 | 2048 | 可变码率 | 30 | 30 |  | P2
第二路全景主码流 | H264 | 1920*1080 | 12288 | 固定码率 | 60 | 60 | 核对RTSP、RTMP、GB2818 分辨率、 帧率、码率、无卡顿花屏 | P1
第二路全景主码流 | H264 | 1920*1080 | 12288 | 固定码率 | 60 | 25 |  | P2
第二路全景主码流 | H264 | 1920*1080 | 12288 | 固定码率 | 60 | 30 |  | P1
第二路全景主码流 | H264 | 1920*1080 | 12288 | 固定码率 | 30 | 60 |  | P1
第二路全景主码流 | H264 | 1920*1080 | 12288 | 固定码率 | 30 | 25 |  | P2
第二路全景主码流 | H264 | 1920*1080 | 12288 | 固定码率 | 30 | 30 |  | P1
第二路全景主码流 | H264 | 1920*1080 | 12288 | 可变码率 | 60 | 60 |  | P2
第二路全景主码流 | H264 | 1920*1080 | 12288 | 可变码率 | 60 | 25 |  | P2
第二路全景主码流 | H264 | 1920*1080 | 12288 | 可变码率 | 60 | 30 |  | P2
第二路全景主码流 | H264 | 1920*1080 | 12288 | 可变码率 | 30 | 60 |  | P2
第二路全景主码流 | H264 | 1920*1080 | 12288 | 可变码率 | 30 | 25 |  | P2
第二路全景主码流 | H264 | 1920*1080 | 12288 | 可变码率 | 30 | 30 |  | P2
第二路全景主码流 | H264 | 1920*1080 | 32768 | 固定码率 | 60 | 60 | 核对RTSP、RTMP、GB2818 分辨率、 帧率、码率、无卡顿花屏 | P1
第二路全景主码流 | H264 | 1920*1080 | 32768 | 固定码率 | 60 | 25 |  | P2
第二路全景主码流 | H264 | 1920*1080 | 32768 | 固定码率 | 60 | 30 |  | P1
第二路全景主码流 | H264 | 1920*1080 | 32768 | 固定码率 | 30 | 60 |  | P1
第二路全景主码流 | H264 | 1920*1080 | 32768 | 固定码率 | 30 | 25 |  | P2
第二路全景主码流 | H264 | 1920*1080 | 32768 | 固定码率 | 30 | 30 |  | P1
第二路全景主码流 | H264 | 1920*1080 | 32768 | 可变码率 | 60 | 60 |  | P2
第二路全景主码流 | H264 | 1920*1080 | 32768 | 可变码率 | 60 | 25 |  | P2
第二路全景主码流 | H264 | 1920*1080 | 32768 | 可变码率 | 60 | 30 |  | P2
第二路全景主码流 | H264 | 1920*1080 | 32768 | 可变码率 | 30 | 60 |  | P2
第二路全景主码流 | H264 | 1920*1080 | 32768 | 可变码率 | 30 | 25 |  | P2
第二路全景主码流 | H264 | 1920*1080 | 32768 | 可变码率 | 30 | 30 |  | P2
第二路全景主码流 | H264 | 1920*1080 | 65536 | 固定码率 | 60 | 60 | 核对RTSP、RTMP、GB2818 分辨率、 帧率、码率、无卡顿花屏 | P1
第二路全景主码流 | H264 | 1920*1080 | 65536 | 固定码率 | 60 | 25 |  | P2
第二路全景主码流 | H264 | 1920*1080 | 65536 | 固定码率 | 60 | 30 |  | P1
第二路全景主码流 | H264 | 1920*1080 | 65536 | 固定码率 | 30 | 60 |  | P1
第二路全景主码流 | H264 | 1920*1080 | 65536 | 固定码率 | 30 | 25 |  | P2
第二路全景主码流 | H264 | 1920*1080 | 65536 | 固定码率 | 30 | 30 |  | P1
第二路全景主码流 | H264 | 1920*1080 | 65536 | 可变码率 | 60 | 60 |  | P2
第二路全景主码流 | H264 | 1920*1080 | 65536 | 可变码率 | 60 | 25 |  | P2
第二路全景主码流 | H264 | 1920*1080 | 65536 | 可变码率 | 60 | 30 |  | P2
第二路全景主码流 | H264 | 1920*1080 | 65536 | 可变码率 | 30 | 60 |  | P2
第二路全景主码流 | H264 | 1920*1080 | 65536 | 可变码率 | 30 | 25 |  | P2
第二路全景主码流 | H264 | 1920*1080 | 65536 | 可变码率 | 30 | 30 |  | P2
第二路全景主码流 | H264 | 1280*720 | 2048 | 固定码率 | 60 | 60 | 核对RTSP、RTMP、GB2818 分辨率、 帧率、码率、无卡顿花屏 | P1
第二路全景主码流 | H264 | 1280*720 | 2048 | 固定码率 | 60 | 25 |  | P2
第二路全景主码流 | H264 | 1280*720 | 2048 | 固定码率 | 60 | 30 |  | P1
第二路全景主码流 | H264 | 1280*720 | 2048 | 固定码率 | 30 | 60 |  | P1
第二路全景主码流 | H264 | 1280*720 | 2048 | 固定码率 | 30 | 25 |  | P2
第二路全景主码流 | H264 | 1280*720 | 2048 | 固定码率 | 30 | 30 |  | P1
第二路全景主码流 | H264 | 1280*720 | 2048 | 可变码率 | 60 | 60 |  | P2
第二路全景主码流 | H264 | 1280*720 | 2048 | 可变码率 | 60 | 25 |  | P2
第二路全景主码流 | H264 | 1280*720 | 2048 | 可变码率 | 60 | 30 |  | P2
第二路全景主码流 | H264 | 1280*720 | 2048 | 可变码率 | 30 | 60 |  | P2
第二路全景主码流 | H264 | 1280*720 | 2048 | 可变码率 | 30 | 25 |  | P2
第二路全景主码流 | H264 | 1280*720 | 2048 | 可变码率 | 30 | 30 |  | P2
第二路全景主码流 | H264 | 1280*720 | 12288 | 固定码率 | 60 | 60 | 核对RTSP、RTMP、GB2818 分辨率、 帧率、码率、无卡顿花屏 | P1
第二路全景主码流 | H264 | 1280*720 | 12288 | 固定码率 | 60 | 25 |  | P2
第二路全景主码流 | H264 | 1280*720 | 12288 | 固定码率 | 60 | 30 |  | P1
第二路全景主码流 | H264 | 1280*720 | 12288 | 固定码率 | 30 | 60 |  | P1
第二路全景主码流 | H264 | 1280*720 | 12288 | 固定码率 | 30 | 25 |  | P2
第二路全景主码流 | H264 | 1280*720 | 12288 | 固定码率 | 30 | 30 |  | P1
第二路全景主码流 | H264 | 1280*720 | 12288 | 可变码率 | 60 | 60 |  | P2
第二路全景主码流 | H264 | 1280*720 | 12288 | 可变码率 | 60 | 25 |  | P2
第二路全景主码流 | H264 | 1280*720 | 12288 | 可变码率 | 60 | 30 |  | P2
第二路全景主码流 | H264 | 1280*720 | 12288 | 可变码率 | 30 | 60 |  | P2
第二路全景主码流 | H264 | 1280*720 | 12288 | 可变码率 | 30 | 25 |  | P2
第二路全景主码流 | H264 | 1280*720 | 12288 | 可变码率 | 30 | 30 |  | P2
第二路全景主码流 | H264 | 1280*720 | 32768 | 固定码率 | 60 | 60 | 核对RTSP、RTMP、GB2818 分辨率、 帧率、码率、无卡顿花屏 | P1
第二路全景主码流 | H264 | 1280*720 | 32768 | 固定码率 | 60 | 25 |  | P2
第二路全景主码流 | H264 | 1280*720 | 32768 | 固定码率 | 60 | 30 |  | P1
第二路全景主码流 | H264 | 1280*720 | 32768 | 固定码率 | 30 | 60 |  | P1
第二路全景主码流 | H264 | 1280*720 | 32768 | 固定码率 | 30 | 25 |  | P2
第二路全景主码流 | H264 | 1280*720 | 32768 | 固定码率 | 30 | 30 |  | P1
第二路全景主码流 | H264 | 1280*720 | 32768 | 可变码率 | 60 | 60 |  | P2
第二路全景主码流 | H264 | 1280*720 | 32768 | 可变码率 | 60 | 25 |  | P2
第二路全景主码流 | H264 | 1280*720 | 32768 | 可变码率 | 60 | 30 |  | P2
第二路全景主码流 | H264 | 1280*720 | 32768 | 可变码率 | 30 | 60 |  | P2
第二路全景主码流 | H264 | 1280*720 | 32768 | 可变码率 | 30 | 25 |  | P2
第二路全景主码流 | H264 | 1280*720 | 32768 | 可变码率 | 30 | 30 |  | P2
第二路全景主码流 | H264 | 1280*720 | 65536 | 固定码率 | 60 | 60 | 核对RTSP、RTMP、GB2818 分辨率、 帧率、码率、无卡顿花屏 | P1
第二路全景主码流 | H264 | 1280*720 | 65536 | 固定码率 | 60 | 25 |  | P2
第二路全景主码流 | H264 | 1280*720 | 65536 | 固定码率 | 60 | 30 |  | P1
第二路全景主码流 | H264 | 1280*720 | 65536 | 固定码率 | 30 | 60 |  | P1
第二路全景主码流 | H264 | 1280*720 | 65536 | 固定码率 | 30 | 25 |  | P2
第二路全景主码流 | H264 | 1280*720 | 65536 | 固定码率 | 30 | 30 |  | P1
第二路全景主码流 | H264 | 1280*720 | 65536 | 可变码率 | 60 | 60 |  | P2
第二路全景主码流 | H264 | 1280*720 | 65536 | 可变码率 | 60 | 25 |  | P2
第二路全景主码流 | H264 | 1280*720 | 65536 | 可变码率 | 60 | 30 |  | P2
第二路全景主码流 | H264 | 1280*720 | 65536 | 可变码率 | 30 | 60 |  | P2
第二路全景主码流 | H264 | 1280*720 | 65536 | 可变码率 | 30 | 25 |  | P2
第二路全景主码流 | H264 | 1280*720 | 65536 | 可变码率 | 30 | 30 |  | P2
第二路全景主码流 | H264 | 1024*576 | 32768 | 固定码率 | 60 | 60 | 核对RTSP、RTMP、GB2818 分辨率、 帧率、码率、无卡顿花屏 | P2
第二路全景主码流 | H264 | 960*540 | 32768 | 固定码率 | 60 | 60 | 核对RTSP、RTMP、GB2818 分辨率、 帧率、码率、无卡顿花屏 | P2
第二路全景主码流 | H264 | 640*480 | 32768 | 固定码率 | 60 | 60 | 核对RTSP、RTMP、GB2818 分辨率、 帧率、码率、无卡顿花屏 | P2
第二路全景主码流 | H264 | 640*360 | 32768 | 固定码率 | 60 | 60 | 核对RTSP、RTMP、GB2818 分辨率、 帧率、码率、无卡顿花屏 | P2
第二路全景主码流 | H264 | 350*288 | 32768 | 固定码率 | 60 | 60 | 核对RTSP、RTMP、GB2818 分辨率、 帧率、码率、无卡顿花屏 | P2
第二路全景主码流 | H265 | 3840*2160 | 2048 | 固定码率 | 60 | 60 | 核对RTSP、RTMP、GB2818 分辨率、 帧率、码率、无卡顿花屏 | P1
第二路全景主码流 | H265 | 3840*2160 | 2048 | 固定码率 | 60 | 25 |  | P2
第二路全景主码流 | H265 | 3840*2160 | 2048 | 固定码率 | 60 | 30 |  | P1
第二路全景主码流 | H265 | 3840*2160 | 2048 | 固定码率 | 30 | 60 |  | P1
第二路全景主码流 | H265 | 3840*2160 | 2048 | 固定码率 | 30 | 25 |  | P2
第二路全景主码流 | H265 | 3840*2160 | 2048 | 固定码率 | 30 | 30 |  | P1
第二路全景主码流 | H265 | 3840*2160 | 2048 | 可变码率 | 60 | 60 |  | P2
第二路全景主码流 | H265 | 3840*2160 | 2048 | 可变码率 | 60 | 25 |  | P2
第二路全景主码流 | H265 | 3840*2160 | 2048 | 可变码率 | 60 | 30 |  | P2
第二路全景主码流 | H265 | 3840*2160 | 2048 | 可变码率 | 30 | 60 |  | P2
第二路全景主码流 | H265 | 3840*2160 | 2048 | 可变码率 | 30 | 25 |  | P2
第二路全景主码流 | H265 | 3840*2160 | 2048 | 可变码率 | 30 | 30 |  | P2
第二路全景主码流 | H265 | 3840*2160 | 12288 | 固定码率 | 60 | 60 | 核对RTSP、RTMP、GB2818 分辨率、 帧率、码率、无卡顿花屏 | P1
第二路全景主码流 | H265 | 3840*2160 | 12288 | 固定码率 | 60 | 25 |  | P2
第二路全景主码流 | H265 | 3840*2160 | 12288 | 固定码率 | 60 | 30 |  | P1
第二路全景主码流 | H265 | 3840*2160 | 12288 | 固定码率 | 30 | 60 |  | P1
第二路全景主码流 | H265 | 3840*2160 | 12288 | 固定码率 | 30 | 25 |  | P2
第二路全景主码流 | H265 | 3840*2160 | 12288 | 固定码率 | 30 | 30 |  | P1
第二路全景主码流 | H265 | 3840*2160 | 12288 | 可变码率 | 60 | 60 |  | P2
第二路全景主码流 | H265 | 3840*2160 | 12288 | 可变码率 | 60 | 25 |  | P2
第二路全景主码流 | H265 | 3840*2160 | 12288 | 可变码率 | 60 | 30 |  | P2
第二路全景主码流 | H265 | 3840*2160 | 12288 | 可变码率 | 30 | 60 |  | P2
第二路全景主码流 | H265 | 3840*2160 | 12288 | 可变码率 | 30 | 25 |  | P2
第二路全景主码流 | H265 | 3840*2160 | 12288 | 可变码率 | 30 | 30 |  | P2
第二路全景主码流 | H265 | 3840*2160 | 32768 | 固定码率 | 60 | 60 | 核对RTSP、RTMP、GB2818 分辨率、 帧率、码率、无卡顿花屏 | P1
第二路全景主码流 | H265 | 3840*2160 | 32768 | 固定码率 | 60 | 25 |  | P2
第二路全景主码流 | H265 | 3840*2160 | 32768 | 固定码率 | 60 | 30 |  | P1
第二路全景主码流 | H265 | 3840*2160 | 32768 | 固定码率 | 30 | 60 |  | P1
第二路全景主码流 | H265 | 3840*2160 | 32768 | 固定码率 | 30 | 25 |  | P2
第二路全景主码流 | H265 | 3840*2160 | 32768 | 固定码率 | 30 | 30 |  | P1
第二路全景主码流 | H265 | 3840*2160 | 32768 | 可变码率 | 60 | 60 |  | P2
第二路全景主码流 | H265 | 3840*2160 | 32768 | 可变码率 | 60 | 25 |  | P2
第二路全景主码流 | H265 | 3840*2160 | 32768 | 可变码率 | 60 | 30 |  | P2
第二路全景主码流 | H265 | 3840*2160 | 32768 | 可变码率 | 30 | 60 |  | P2
第二路全景主码流 | H265 | 3840*2160 | 32768 | 可变码率 | 30 | 25 |  | P2
第二路全景主码流 | H265 | 3840*2160 | 32768 | 可变码率 | 30 | 30 |  | P2
第二路全景主码流 | H265 | 3840*2160 | 65536 | 固定码率 | 60 | 60 | 核对RTSP、RTMP、GB2818 分辨率、 帧率、码率、无卡顿花屏 | P1
第二路全景主码流 | H265 | 3840*2160 | 65536 | 固定码率 | 60 | 25 |  | P2
第二路全景主码流 | H265 | 3840*2160 | 65536 | 固定码率 | 60 | 30 |  | P1
第二路全景主码流 | H265 | 3840*2160 | 65536 | 固定码率 | 30 | 60 |  | P1
第二路全景主码流 | H265 | 3840*2160 | 65536 | 固定码率 | 30 | 25 |  | P2
第二路全景主码流 | H265 | 3840*2160 | 65536 | 固定码率 | 30 | 30 |  | P1
第二路全景主码流 | H265 | 3840*2160 | 65536 | 可变码率 | 60 | 60 |  | P2
第二路全景主码流 | H265 | 3840*2160 | 65536 | 可变码率 | 60 | 25 |  | P2
第二路全景主码流 | H265 | 3840*2160 | 65536 | 可变码率 | 60 | 30 |  | P2
第二路全景主码流 | H265 | 3840*2160 | 65536 | 可变码率 | 30 | 60 |  | P2
第二路全景主码流 | H265 | 3840*2160 | 65536 | 可变码率 | 30 | 25 |  | P2
第二路全景主码流 | H265 | 3840*2160 | 65536 | 可变码率 | 30 | 30 |  | P2
第二路全景主码流 | H265 | 1920*1080 | 2048 | 固定码率 | 60 | 60 | 核对RTSP、RTMP、GB2818 分辨率、 帧率、码率、无卡顿花屏 | P1
第二路全景主码流 | H265 | 1920*1080 | 2048 | 固定码率 | 60 | 25 |  | P2
第二路全景主码流 | H265 | 1920*1080 | 2048 | 固定码率 | 60 | 30 |  | P1
第二路全景主码流 | H265 | 1920*1080 | 2048 | 固定码率 | 30 | 60 |  | P1
第二路全景主码流 | H265 | 1920*1080 | 2048 | 固定码率 | 30 | 25 |  | P2
第二路全景主码流 | H265 | 1920*1080 | 2048 | 固定码率 | 30 | 30 |  | P1
第二路全景主码流 | H265 | 1920*1080 | 2048 | 可变码率 | 60 | 60 |  | P2
第二路全景主码流 | H265 | 1920*1080 | 2048 | 可变码率 | 60 | 25 |  | P2
第二路全景主码流 | H265 | 1920*1080 | 2048 | 可变码率 | 60 | 30 |  | P2
第二路全景主码流 | H265 | 1920*1080 | 2048 | 可变码率 | 30 | 60 |  | P2
第二路全景主码流 | H265 | 1920*1080 | 2048 | 可变码率 | 30 | 25 |  | P2
第二路全景主码流 | H265 | 1920*1080 | 2048 | 可变码率 | 30 | 30 |  | P2
第二路全景主码流 | H265 | 1920*1080 | 12288 | 固定码率 | 60 | 60 | 核对RTSP、RTMP、GB2818 分辨率、 帧率、码率、无卡顿花屏 | P1
第二路全景主码流 | H265 | 1920*1080 | 12288 | 固定码率 | 60 | 25 |  | P2
第二路全景主码流 | H265 | 1920*1080 | 12288 | 固定码率 | 60 | 30 |  | P1
第二路全景主码流 | H265 | 1920*1080 | 12288 | 固定码率 | 30 | 60 |  | P1
第二路全景主码流 | H265 | 1920*1080 | 12288 | 固定码率 | 30 | 25 |  | P2
第二路全景主码流 | H265 | 1920*1080 | 12288 | 固定码率 | 30 | 30 |  | P1
第二路全景主码流 | H265 | 1920*1080 | 12288 | 可变码率 | 60 | 60 |  | P2
第二路全景主码流 | H265 | 1920*1080 | 12288 | 可变码率 | 60 | 25 |  | P2
第二路全景主码流 | H265 | 1920*1080 | 12288 | 可变码率 | 60 | 30 |  | P2
第二路全景主码流 | H265 | 1920*1080 | 12288 | 可变码率 | 30 | 60 |  | P2
第二路全景主码流 | H265 | 1920*1080 | 12288 | 可变码率 | 30 | 25 |  | P2
第二路全景主码流 | H265 | 1920*1080 | 12288 | 可变码率 | 30 | 30 |  | P2
第二路全景主码流 | H265 | 1920*1080 | 32768 | 固定码率 | 60 | 60 | 核对RTSP、RTMP、GB2818 分辨率、 帧率、码率、无卡顿花屏 | P1
第二路全景主码流 | H265 | 1920*1080 | 32768 | 固定码率 | 60 | 25 |  | P2
第二路全景主码流 | H265 | 1920*1080 | 32768 | 固定码率 | 60 | 30 |  | P1
第二路全景主码流 | H265 | 1920*1080 | 32768 | 固定码率 | 30 | 60 |  | P1
第二路全景主码流 | H265 | 1920*1080 | 32768 | 固定码率 | 30 | 25 |  | P2
第二路全景主码流 | H265 | 1920*1080 | 32768 | 固定码率 | 30 | 30 |  | P1
第二路全景主码流 | H265 | 1920*1080 | 32768 | 可变码率 | 60 | 60 |  | P2
第二路全景主码流 | H265 | 1920*1080 | 32768 | 可变码率 | 60 | 25 |  | P2
第二路全景主码流 | H265 | 1920*1080 | 32768 | 可变码率 | 60 | 30 |  | P2
第二路全景主码流 | H265 | 1920*1080 | 32768 | 可变码率 | 30 | 60 |  | P2
第二路全景主码流 | H265 | 1920*1080 | 32768 | 可变码率 | 30 | 25 |  | P2
第二路全景主码流 | H265 | 1920*1080 | 32768 | 可变码率 | 30 | 30 |  | P2
第二路全景主码流 | H265 | 1920*1080 | 65536 | 固定码率 | 60 | 60 | 核对RTSP、RTMP、GB2818 分辨率、 帧率、码率、无卡顿花屏 | P1
第二路全景主码流 | H265 | 1920*1080 | 65536 | 固定码率 | 60 | 25 |  | P2
第二路全景主码流 | H265 | 1920*1080 | 65536 | 固定码率 | 60 | 30 |  | P1
第二路全景主码流 | H265 | 1920*1080 | 65536 | 固定码率 | 30 | 60 |  | P1
第二路全景主码流 | H265 | 1920*1080 | 65536 | 固定码率 | 30 | 25 |  | P2
第二路全景主码流 | H265 | 1920*1080 | 65536 | 固定码率 | 30 | 30 |  | P1
第二路全景主码流 | H265 | 1920*1080 | 65536 | 可变码率 | 60 | 60 |  | P2
第二路全景主码流 | H265 | 1920*1080 | 65536 | 可变码率 | 60 | 25 |  | P2
第二路全景主码流 | H265 | 1920*1080 | 65536 | 可变码率 | 60 | 30 |  | P2
第二路全景主码流 | H265 | 1920*1080 | 65536 | 可变码率 | 30 | 60 |  | P2
第二路全景主码流 | H265 | 1920*1080 | 65536 | 可变码率 | 30 | 25 |  | P2
第二路全景主码流 | H265 | 1920*1080 | 65536 | 可变码率 | 30 | 30 |  | P2
第二路全景主码流 | H265 | 1280*720 | 2048 | 固定码率 | 60 | 60 | 核对RTSP、RTMP、GB2818 分辨率、 帧率、码率、无卡顿花屏 | P1
第二路全景主码流 | H265 | 1280*720 | 2048 | 固定码率 | 60 | 25 |  | P2
第二路全景主码流 | H265 | 1280*720 | 2048 | 固定码率 | 60 | 30 |  | P1
第二路全景主码流 | H265 | 1280*720 | 2048 | 固定码率 | 30 | 60 |  | P1
第二路全景主码流 | H265 | 1280*720 | 2048 | 固定码率 | 30 | 25 |  | P2
第二路全景主码流 | H265 | 1280*720 | 2048 | 固定码率 | 30 | 30 |  | P1
第二路全景主码流 | H265 | 1280*720 | 2048 | 可变码率 | 60 | 60 |  | P2
第二路全景主码流 | H265 | 1280*720 | 2048 | 可变码率 | 60 | 25 |  | P2
第二路全景主码流 | H265 | 1280*720 | 2048 | 可变码率 | 60 | 30 |  | P2
第二路全景主码流 | H265 | 1280*720 | 2048 | 可变码率 | 30 | 60 |  | P2
第二路全景主码流 | H265 | 1280*720 | 2048 | 可变码率 | 30 | 25 |  | P2
第二路全景主码流 | H265 | 1280*720 | 2048 | 可变码率 | 30 | 30 |  | P2
第二路全景主码流 | H265 | 1280*720 | 12288 | 固定码率 | 60 | 60 | 核对RTSP、RTMP、GB2818 分辨率、 帧率、码率、无卡顿花屏 | P1
第二路全景主码流 | H265 | 1280*720 | 12288 | 固定码率 | 60 | 25 |  | P2
第二路全景主码流 | H265 | 1280*720 | 12288 | 固定码率 | 60 | 30 |  | P1
第二路全景主码流 | H265 | 1280*720 | 12288 | 固定码率 | 30 | 60 |  | P1
第二路全景主码流 | H265 | 1280*720 | 12288 | 固定码率 | 30 | 25 |  | P2
第二路全景主码流 | H265 | 1280*720 | 12288 | 固定码率 | 30 | 30 |  | P1
第二路全景主码流 | H265 | 1280*720 | 12288 | 可变码率 | 60 | 60 |  | P2
第二路全景主码流 | H265 | 1280*720 | 12288 | 可变码率 | 60 | 25 |  | P2
第二路全景主码流 | H265 | 1280*720 | 12288 | 可变码率 | 60 | 30 |  | P2
第二路全景主码流 | H265 | 1280*720 | 12288 | 可变码率 | 30 | 60 |  | P2
第二路全景主码流 | H265 | 1280*720 | 12288 | 可变码率 | 30 | 25 |  | P2
第二路全景主码流 | H265 | 1280*720 | 12288 | 可变码率 | 30 | 30 |  | P2
第二路全景主码流 | H265 | 1280*720 | 32768 | 固定码率 | 60 | 60 | 核对RTSP、RTMP、GB2818 分辨率、 帧率、码率、无卡顿花屏 | P1
第二路全景主码流 | H265 | 1280*720 | 32768 | 固定码率 | 60 | 25 |  | P2
第二路全景主码流 | H265 | 1280*720 | 32768 | 固定码率 | 60 | 30 |  | P1
第二路全景主码流 | H265 | 1280*720 | 32768 | 固定码率 | 30 | 60 |  | P1
第二路全景主码流 | H265 | 1280*720 | 32768 | 固定码率 | 30 | 25 |  | P2
第二路全景主码流 | H265 | 1280*720 | 32768 | 固定码率 | 30 | 30 |  | P1
第二路全景主码流 | H265 | 1280*720 | 32768 | 可变码率 | 60 | 60 |  | P2
第二路全景主码流 | H265 | 1280*720 | 32768 | 可变码率 | 60 | 25 |  | P2
第二路全景主码流 | H265 | 1280*720 | 32768 | 可变码率 | 60 | 30 |  | P2
第二路全景主码流 | H265 | 1280*720 | 32768 | 可变码率 | 30 | 60 |  | P2
第二路全景主码流 | H265 | 1280*720 | 32768 | 可变码率 | 30 | 25 |  | P2
第二路全景主码流 | H265 | 1280*720 | 32768 | 可变码率 | 30 | 30 |  | P2
第二路全景主码流 | H265 | 1280*720 | 65536 | 固定码率 | 60 | 60 | 核对RTSP、RTMP、GB2818 分辨率、 帧率、码率、无卡顿花屏 | P1
第二路全景主码流 | H265 | 1280*720 | 65536 | 固定码率 | 60 | 25 |  | P2
第二路全景主码流 | H265 | 1280*720 | 65536 | 固定码率 | 60 | 30 |  | P1
第二路全景主码流 | H265 | 1280*720 | 65536 | 固定码率 | 30 | 60 |  | P1
第二路全景主码流 | H265 | 1280*720 | 65536 | 固定码率 | 30 | 25 |  | P2
第二路全景主码流 | H265 | 1280*720 | 65536 | 固定码率 | 30 | 30 |  | P1
第二路全景主码流 | H265 | 1280*720 | 65536 | 可变码率 | 60 | 60 |  | P2
第二路全景主码流 | H265 | 1280*720 | 65536 | 可变码率 | 60 | 25 |  | P2
第二路全景主码流 | H265 | 1280*720 | 65536 | 可变码率 | 60 | 30 |  | P2
第二路全景主码流 | H265 | 1280*720 | 65536 | 可变码率 | 30 | 60 |  | P2
第二路全景主码流 | H265 | 1280*720 | 65536 | 可变码率 | 30 | 25 |  | P2
第二路全景主码流 | H265 | 1280*720 | 65536 | 可变码率 | 30 | 30 |  | P2
第二路全景主码流 | H265 | 1024*576 | 32768 | 固定码率 | 60 | 60 | 核对RTSP、RTMP、GB2818 分辨率、 帧率、码率、无卡顿花屏 | P2
第二路全景主码流 | H265 | 960*540 | 32768 | 固定码率 | 60 | 60 | 核对RTSP、RTMP、GB2818 分辨率、 帧率、码率、无卡顿花屏 | P2
第二路全景主码流 | H265 | 640*480 | 32768 | 固定码率 | 60 | 60 | 核对RTSP、RTMP、GB2818 分辨率、 帧率、码率、无卡顿花屏 | P2
第二路全景主码流 | H265 | 640*360 | 32768 | 固定码率 | 60 | 60 | 核对RTSP、RTMP、GB2818 分辨率、 帧率、码率、无卡顿花屏 | P2
第二路全景主码流 | H265 | 350*288 | 32768 | 固定码率 | 60 | 60 | 核对RTSP、RTMP、GB2818 分辨率、 帧率、码率、无卡顿花屏 | P2

## 多路拉流组合表
码率判断标准：固定码率上下浮动5%，动态码率上下浮动20%
高分辨率模式（默认模式） | [10 empty] | 高帧模式 | [10 empty] | 性能模式
编码等级：mainprofile，I帧按自动调配的，固定码率 | [7 empty] | DVT测试结果 |  |  | 编码等级：mainprofile，I帧按自动调配的，固定码率 | [5 empty] | EVT执行结果 |  | DVT测试结果 |  |  | 编码等级：mainprofile，I帧按自动调配的，固定码率 | [8 empty] | DVT测试结果
默认参数 | 摄像头 | 格式 | 分辨率 | 帧率 | 码率Mbps | RTSP预览 | RTMP预览 | RTSP预览 | RTMP预览 | WEB预览 | 默认参数 | 摄像头 | 格式 | 分辨率 | 帧率 | 码率Mbps | RTSP预览 | RTMP预览 | RTSP预览 | RTMP预览 | WEB预览 | 默认参数 | 摄像头 | 格式 | 分辨率 | 帧率 | 码率Mbps | RTSP预览 | RTMP预览 | 检查出图 | RTSP预览 | RTMP预览 | WEB预览
| 特写主码流 | H.264 | 1920x1080 | 25 | 8M | Fail | PASS |  |  |  |  | 特写主码流 | H.264 | 1920x1080 | 60 | 10M | PASS | PASS |  |  |  |  | 特写主码流 | H.264 | 3840x2160 | 60 | 32M |  |  | 电子抠图
| 全景主码流 | H.264 | 1920x1080 | 25 | 8M | Fail | PASS |  |  |  |  | 全景主码流 | H.264 | 1920x1080 | 60 | 10M | PASS | PASS |  |  |  |  | 全景主码流 | H.264 | 3840x2160 | 60 | 32M |  |  | 不做拼接，其中一路sensor出流
| 特写辅码流 | H.264 | 1024x576 | 25 | 2M | PASS | PASS |  |  |  |  | 特写辅码流 | H.264 | 1024x576 | 25 | 2M | PASS | PASS |  |  |  |  | 特写辅码流 | 检测无法拉出辅流
| 全景辅码流 | H.264 | 1024x576 | 25 | 2M | PASS | PASS |  |  |  |  | 全景辅码流 | H.264 | 1024x576 | 25 | 2M | PASS | PASS |  |  |  |  | 全景辅码流 | 检测无法拉出辅流
| AI前排 | MJPEG | 4672x2624 | 5 | 16M | Fail | NA |  |  |  |  | AI前排 | 检测无法拉出AI流 |  |  |  | PASS | [5 empty] | AI前排 | 检测无法拉出AI流
| AI左后流 | MJPEG | 4192x3104 | 5 | 13M | Fail | NA |  |  |  |  | AI左后流 | 检测无法拉出AI流 |  |  |  | PASS | [5 empty] | AI左后流 | 检测无法拉出AI流
| AI右后排流 | MJPEG | 4192x3104 | 5 | 13M | Fail | NA |  |  |  |  | AI右后排流 | 检测无法拉出AI流 |  |  |  | PASS | [5 empty] | AI右后排流 | 检测无法拉出AI流
| 摄像头 | 格式 | 分辨率 | 帧率 | 码率Mbps | RTSP预览 | RTMP预览 | RTSP预览 | RTMP预览 | WEB预览 | [12 empty] | 摄像头 | 格式 | 分辨率 | 帧率 | 码率Mbps | RTSP预览 | RTMP预览 | 检查出图 | RTSP预览 | RTMP预览 | WEB预览
| 特写主码流 | H.264 | 3840x2160 | 25 | 8M | Fail | PASS |  |  |  |  | 摄像头 | 格式 | 分辨率 | 帧率 | 码率Mbps | RTSP预览 | RTMP预览 | RTSP预览 | RTMP预览 | WEB预览 |  | 特写主码流 | H.264 | 3840x2160 | 30 | 32M |  |  | 电子抠图
| 全景主码流 | H.264 | 3840x2160 | 25 | 8M | Fail | PASS |  |  |  |  | 特写主码流 | H.264 | 1920x1080 | 25 | 10M | PASS | PASS |  |  |  |  | 全景主码流 | H.264 | 3840x2160 | 30 | 32M |  |  | 不做拼接，其中一路sensor出流
| 特写辅码流 | H.264 | 1024x576 | 25 | 2M | PASS | PASS |  |  |  |  | 全景主码流 | H.264 | 1920x1080 | 25 | 10M | PASS | PASS
| 全景辅码流 | H.264 | 1024x576 | 25 | 2M | PASS | PASS |  |  |  |  | 特写辅码流 | H.264 | 1024x576 | 25 | 2M | PASS | PASS |  |  |  |  | 摄像头 | 格式 | 分辨率 | 帧率 | 码率Mbps | RTSP预览 | RTMP预览 | 检查出图 | RTSP预览 | RTMP预览 | WEB预览
| AI前排 | MJPEG | 4672x2624 | 5 | 16M | Fail | NA |  |  |  |  | 全景辅码流 | H.264 | 1024x576 | 25 | 2M | PASS | PASS |  |  |  |  | 特写主码流 | H.264 | 3840x2160 | 25 | 32M |  |  | 电子抠图
| AI左后流 | MJPEG | 4192x3104 | 5 | 13M | Fail | NA | [15 empty] | 全景主码流 | H.264 | 3840x2160 | 25 | 32M |  |  | 不做拼接，其中一路sensor出流
| AI右后排流 | MJPEG | 4192x3104 | 5 | 13M | Fail | NA |  |  |  |  | 摄像头 | 格式 | 分辨率 | 帧率 | 码率Mbps | RTSP预览 | RTMP预览 | RTSP预览 | RTMP预览 | WEB预览
[12 empty] | 特写主码流 | H.264 | 1920x1080 | 60 | 10M | PASS | PASS |  |  |  |  | 摄像头 | 格式 | 分辨率 | 帧率 | 码率Mbps | RTSP预览 | RTMP预览 | 检查出图 | RTSP预览 | RTMP预览 | WEB预览
| 摄像头 | 格式 | 分辨率 | 帧率 | 码率Mbps | RTSP预览 | RTMP预览 | RTSP预览 | RTMP预览 | WEB预览 |  | 全景主码流 | H.264 | 1920x1080 | 60 | 10M | PASS | PASS |  |  |  |  | 特写主码流 | H.264 | 1920x1080 | 60 | 32M |  |  | 电子抠图
| 特写主码流 | H.264 | 3840x2160 | 30 | 8M | Fail | Fail |  |  |  |  | 特写辅码流 | H.264 | 1024x576 | 60 | 2M | PASS | PASS |  |  |  |  | 全景主码流 | H.264 | 1920x1080 | 60 | 32M |  |  | 不做拼接，其中一路sensor出流
| 全景主码流 | H.264 | 3840x2160 | 30 | 8M | Fail | Fail |  |  |  |  | 全景辅码流 | H.264 | 1024x576 | 60 | 2M | PASS | PASS
| 特写辅码流 | H.264 | 1024x576 | 30 | 2M | PASS | PASS | [15 empty] | 摄像头 | 格式 | 分辨率 | 帧率 | 码率Mbps | RTSP预览 | RTMP预览 | 检查出图 | RTSP预览 | RTMP预览 | WEB预览
| 全景辅码流 | H.264 | 1024x576 | 30 | 2M | PASS | PASS |  |  |  |  | 摄像头 | 格式 | 分辨率 | 帧率 | 码率Mbps | RTSP预览 | RTMP预览 | RTSP预览 | RTMP预览 | WEB预览 |  | 特写主码流 | H.264 | 1920x1080 | 30 | 32M |  |  | 电子抠图
| AI前排 | MJPEG | 4672x2624 | 5 | 16M | Fail | NA |  |  |  |  | 特写主码流 | H.264 | 1920x1080 | 30 | 10M | PASS | PASS |  |  |  |  | 全景主码流 | H.264 | 1920x1080 | 30 | 32M |  |  | 不做拼接，其中一路sensor出流
| AI左后流 | MJPEG | 4192x3104 | 5 | 13M | Fail | NA |  |  |  |  | 全景主码流 | H.264 | 1920x1080 | 30 | 10M | PASS | PASS
| AI右后排流 | MJPEG | 4192x3104 | 5 | 13M | Fail | NA |  |  |  |  | 特写辅码流 | H.264 | 1024x576 | 30 | 2M | PASS | PASS |  |  |  |  | 摄像头 | 格式 | 分辨率 | 帧率 | 码率Mbps | RTSP预览 | RTMP预览 | 检查出图 | RTSP预览 | RTMP预览 | WEB预览
[12 empty] | 全景辅码流 | H.264 | 1024x576 | 30 | 2M | PASS | PASS |  |  |  |  | 特写主码流 | H.264 | 1920x1080 | 25 | 32M |  |  | 电子抠图
| 摄像头 | 格式 | 分辨率 | 帧率 | 码率Mbps | RTSP预览 | RTMP预览 | RTSP预览 | RTMP预览 | WEB预览 | [12 empty] | 全景主码流 | H.264 | 1920x1080 | 25 | 32M |  |  | 不做拼接，其中一路sensor出流
| 特写主码流 | H.264 | 3840x2160 | 25 | 8M | Fail | Fail |  |  |  |  | 摄像头 | 格式 | 分辨率 | 帧率 | 码率Mbps | RTSP预览 | RTMP预览 | RTSP预览 | RTMP预览 | WEB预览
| 全景主码流 | H.264 | 3840x2160 | 25 | 8M | Fail | Fail |  |  |  |  | 特写主码流 | H.264 | 1920x1080 | 60 | 10M | PASS | PASS |  |  |  |  | 摄像头 | 格式 | 分辨率 | 帧率 | 码率Mbps | RTSP预览 | RTMP预览 | 检查出图 | RTSP预览 | RTMP预览 | WEB预览
| 特写辅码流 | H.264 | 1280x720 | 25 | 2M | PASS | PASS |  |  |  |  | 全景主码流 | H.264 | 1920x1080 | 60 | 10M | PASS | PASS |  |  |  |  | 特写主码流 | H.264 | 1280x720 | 60 | 32M |  |  | 电子抠图
| 全景辅码流 | H.264 | 1280x720 | 25 | 2M | PASS | PASS |  |  |  |  | 特写辅码流 | H.264 | 1280x720 | 25 | 2M | PASS | PASS |  |  |  |  | 全景主码流 | H.264 | 1280x720 | 60 | 32M |  |  | 不做拼接，其中一路sensor出流
| AI前排 | MJPEG | 4672x2624 | 5 | 16M | Fail | NA |  |  |  |  | 全景辅码流 | H.264 | 1280x720 | 25 | 2M | PASS | PASS
| AI左后流 | MJPEG | 4192x3104 | 5 | 13M | Fail | NA | [15 empty] | 摄像头 | 格式 | 分辨率 | 帧率 | 码率Mbps | RTSP预览 | RTMP预览 | 检查出图 | RTSP预览 | RTMP预览 | WEB预览
| AI右后排流 | MJPEG | 4192x3104 | 5 | 13M | Fail | NA |  |  |  |  | 摄像头 | 格式 | 分辨率 | 帧率 | 码率Mbps | RTSP预览 | RTMP预览 | RTSP预览 | RTMP预览 | WEB预览 |  | 特写主码流 | H.264 | 1280x720 | 30 | 32M |  |  | 电子抠图
[12 empty] | 特写主码流 | H.264 | 1920x1080 | 60 | 10M | PASS | PASS |  |  |  |  | 全景主码流 | H.264 | 1280x720 | 30 | 32M |  |  | 不做拼接，其中一路sensor出流
| 摄像头 | 格式 | 分辨率 | 帧率 | 码率Mbps | RTSP预览 | RTMP预览 | RTSP预览 | RTMP预览 | WEB预览 |  | 全景主码流 | H.264 | 1920x1080 | 60 | 10M | PASS | PASS
| 特写主码流 | H.264 | 3840x2160 | 30 | 8M | Fail | Fail |  |  |  |  | 特写辅码流 | H.264 | 1280x720 | 60 | 2M | PASS | PASS |  |  |  |  | 摄像头 | 格式 | 分辨率 | 帧率 | 码率Mbps | RTSP预览 | RTMP预览 | 检查出图 | RTSP预览 | RTMP预览 | WEB预览
| 全景主码流 | H.264 | 3840x2160 | 30 | 8M | Fail | Fail |  |  |  |  | 全景辅码流 | H.264 | 1280x720 | 60 | 2M | PASS | PASS |  |  |  |  | 特写主码流 | H.264 | 1280x720 | 25 | 32M |  |  | 电子抠图
| 特写辅码流 | H.264 | 1280x720 | 30 | 2M | PASS | PASS | [15 empty] | 全景主码流 | H.264 | 1280x720 | 25 | 32M |  |  | 不做拼接，其中一路sensor出流
| 全景辅码流 | H.264 | 1280x720 | 30 | 2M | PASS | PASS |  |  |  |  | 摄像头 | 格式 | 分辨率 | 帧率 | 码率Mbps | RTSP预览 | RTMP预览 | RTSP预览 | RTMP预览 | WEB预览
| AI前排 | MJPEG | 4672x2624 | 5 | 16M | Fail | NA |  |  |  |  | 特写主码流 | H.264 | 1920x1080 | 30 | 10M | PASS | PASS |  |  |  | H265编码 | 摄像头 | 格式 | 分辨率 | 帧率 | 码率Mbps | RTSP预览 | RTMP预览 | 检查出图 | RTSP预览 | RTMP预览 | WEB预览
| AI左后流 | MJPEG | 4192x3104 | 5 | 13M | Fail | NA |  |  |  |  | 全景主码流 | H.264 | 1920x1080 | 30 | 10M | PASS | PASS |  |  |  |  | 特写主码流 | H.265 | 3840x2160 | 60 | 32M |  |  | 电子抠图
| AI右后排流 | MJPEG | 4192x3104 | 5 | 13M | Fail | NA |  |  |  |  | 特写辅码流 | H.264 | 1280x720 | 30 | 2M | PASS | PASS |  |  |  |  | 全景主码流 | H.265 | 3840x2160 | 60 | 32M |  |  | 不做拼接，其中一路sensor出流
[12 empty] | 全景辅码流 | H.264 | 1280x720 | 30 | 2M | PASS | PASS
| 摄像头 | 格式 | 分辨率 | 帧率 | 码率Mbps | RTSP预览 | RTMP预览 | RTSP预览 | RTMP预览 | WEB预览 | [12 empty] | 摄像头 | 格式 | 分辨率 | 帧率 | 码率Mbps | RTSP预览 | RTMP预览 | 检查出图 | RTSP预览 | RTMP预览 | WEB预览
| 特写主码流 | H.264 | 1920x1080 | 25 | 8M | Fail | PASS |  |  |  | H265编码 | 摄像头 | 格式 | 分辨率 | 帧率 | 码率Mbps | RTSP预览 | RTMP预览 | RTSP预览 | RTMP预览 | WEB预览 |  | 特写主码流 | H.265 | 3840x2160 | 30 | 32M |  |  | 电子抠图
| 全景主码流 | H.264 | 1920x1080 | 25 | 8M | Fail | PASS |  |  |  |  | 特写主码流 | H.265 | 1920x1080 | 60 | 10M | FAIL | NA |  |  |  |  | 全景主码流 | H.265 | 3840x2160 | 30 | 32M |  |  | 不做拼接，其中一路sensor出流
| 特写辅码流 | H.264 | 1024x576 | 25 | 2M | PASS | PASS |  |  |  |  | 全景主码流 | H.265 | 1920x1080 | 60 | 10M | FAIL | NA
| 全景辅码流 | H.264 | 1024x576 | 25 | 2M | PASS | PASS |  |  |  |  | 特写辅码流 | H.265 | 1024x576 | 25 | 2M | PASS | NA |  |  |  |  | 摄像头 | 格式 | 分辨率 | 帧率 | 码率Mbps | RTSP预览 | RTMP预览 | 检查出图 | RTSP预览 | RTMP预览 | WEB预览
| AI前排 | MJPEG | 4672x2624 | 5 | 16M | Fail | NA |  |  |  |  | 全景辅码流 | H.265 | 1024x576 | 25 | 2M | PASS | NA |  |  |  |  | 特写主码流 | H.265 | 3840x2160 | 25 | 32M |  |  | 电子抠图
| AI左后流 | MJPEG | 4192x3104 | 5 | 13M | Fail | NA | [15 empty] | 全景主码流 | H.265 | 3840x2160 | 25 | 32M |  |  | 不做拼接，其中一路sensor出流
| AI右后排流 | MJPEG | 4192x3104 | 5 | 13M | Fail | NA |  |  |  |  | 摄像头 | 格式 | 分辨率 | 帧率 | 码率Mbps | RTSP预览 | RTMP预览 | RTSP预览 | RTMP预览 | WEB预览
[12 empty] | 特写主码流 | H.265 | 1920x1080 | 60 | 10M | FAIL | NA |  |  |  |  | 摄像头 | 格式 | 分辨率 | 帧率 | 码率Mbps | RTSP预览 | RTMP预览 | 检查出图 | RTSP预览 | RTMP预览 | WEB预览
| 摄像头 | 格式 | 分辨率 | 帧率 | 码率Mbps | RTSP预览 | RTMP预览 | RTSP预览 | RTMP预览 | WEB预览 |  | 全景主码流 | H.265 | 1920x1080 | 60 | 10M | PASS | NA |  |  |  |  | 特写主码流 | H.265 | 1920x1080 | 60 | 32M |  |  | 电子抠图
| 特写主码流 | H.264 | 1920x1080 | 30 | 8M | Fail | Fail |  |  |  |  | 特写辅码流 | H.265 | 1024x576 | 60 | 2M | PASS | NA |  |  |  |  | 全景主码流 | H.265 | 1920x1080 | 60 | 32M |  |  | 不做拼接，其中一路sensor出流
| 全景主码流 | H.264 | 1920x1080 | 30 | 8M | Fail | Fail |  |  |  |  | 全景辅码流 | H.265 | 1024x576 | 60 | 2M | PASS | NA
| 特写辅码流 | H.264 | 1024x576 | 30 | 2M | PASS | PASS | [15 empty] | 摄像头 | 格式 | 分辨率 | 帧率 | 码率Mbps | RTSP预览 | RTMP预览 | 检查出图 | RTSP预览 | RTMP预览 | WEB预览
| 全景辅码流 | H.264 | 1024x576 | 30 | 2M | PASS | PASS |  |  |  |  | 摄像头 | 格式 | 分辨率 | 帧率 | 码率Mbps | RTSP预览 | RTMP预览 | RTSP预览 | RTMP预览 | WEB预览 |  | 特写主码流 | H.265 | 1920x1080 | 30 | 32M |  |  | 电子抠图
| AI前排 | MJPEG | 4672x2624 | 5 | 16M | Fail | NA |  |  |  |  | 特写主码流 | H.265 | 1920x1080 | 30 | 10M | PASS | NA |  |  |  |  | 全景主码流 | H.265 | 1920x1080 | 30 | 32M |  |  | 不做拼接，其中一路sensor出流
| AI左后流 | MJPEG | 4192x3104 | 5 | 13M | Fail | NA |  |  |  |  | 全景主码流 | H.265 | 1920x1080 | 30 | 10M | PASS | NA
| AI右后排流 | MJPEG | 4192x3104 | 5 | 13M | Fail | NA |  |  |  |  | 特写辅码流 | H.265 | 1024x576 | 30 | 2M | PASS | NA |  |  |  |  | 摄像头 | 格式 | 分辨率 | 帧率 | 码率Mbps | RTSP预览 | RTMP预览 | 检查出图 | RTSP预览 | RTMP预览 | WEB预览
[12 empty] | 全景辅码流 | H.265 | 1024x576 | 30 | 2M | PASS | NA |  |  |  |  | 特写主码流 | H.265 | 1920x1080 | 25 | 32M |  |  | 电子抠图
| 摄像头 | 格式 | 分辨率 | 帧率 | 码率Mbps | RTSP预览 | RTMP预览 | RTSP预览 | RTMP预览 | WEB预览 | [12 empty] | 全景主码流 | H.265 | 1920x1080 | 25 | 32M |  |  | 不做拼接，其中一路sensor出流
| 特写主码流 | H.264 | 1920x1080 | 25 | 8M | Fail | Fail |  |  |  |  | 摄像头 | 格式 | 分辨率 | 帧率 | 码率Mbps | RTSP预览 | RTMP预览 | RTSP预览 | RTMP预览 | WEB预览
| 全景主码流 | H.264 | 1920x1080 | 25 | 8M | Fail | Fail |  |  |  |  | 特写主码流 | H.265 | 1920x1080 | 60 | 10M | FAIL | NA |  |  |  |  | 摄像头 | 格式 | 分辨率 | 帧率 | 码率Mbps | RTSP预览 | RTMP预览 | 检查出图 | RTSP预览 | RTMP预览 | WEB预览
| 特写辅码流 | H.264 | 1280x720 | 25 | 2M | PASS | PASS |  |  |  |  | 全景主码流 | H.265 | 1920x1080 | 60 | 10M | FAIL | NA |  |  |  |  | 特写主码流 | H.265 | 1280x720 | 60 | 32M |  |  | 电子抠图
| 全景辅码流 | H.264 | 1280x720 | 25 | 2M | PASS | PASS |  |  |  |  | 特写辅码流 | H.265 | 1280x720 | 25 | 2M | PASS | NA |  |  |  |  | 全景主码流 | H.265 | 1280x720 | 60 | 32M |  |  | 不做拼接，其中一路sensor出流
| AI前排 | MJPEG | 4672x2624 | 5 | 16M | Fail | NA |  |  |  |  | 全景辅码流 | H.265 | 1280x720 | 25 | 2M | PASS | NA
| AI左后流 | MJPEG | 4192x3104 | 5 | 13M | Fail | NA | [15 empty] | 摄像头 | 格式 | 分辨率 | 帧率 | 码率Mbps | RTSP预览 | RTMP预览 | 检查出图 | RTSP预览 | RTMP预览 | WEB预览
| AI右后排流 | MJPEG | 4192x3104 | 5 | 13M | Fail | NA |  |  |  |  | 摄像头 | 格式 | 分辨率 | 帧率 | 码率Mbps | RTSP预览 | RTMP预览 | RTSP预览 | RTMP预览 | WEB预览 |  | 特写主码流 | H.265 | 1280x720 | 30 | 32M |  |  | 电子抠图
[12 empty] | 特写主码流 | H.265 | 1920x1080 | 60 | 10M | PASS | NA |  |  |  |  | 全景主码流 | H.265 | 1280x720 | 30 | 32M |  |  | 不做拼接，其中一路sensor出流
| 摄像头 | 格式 | 分辨率 | 帧率 | 码率Mbps | RTSP预览 | RTMP预览 | RTSP预览 | RTMP预览 | WEB预览 |  | 全景主码流 | H.265 | 1920x1080 | 60 | 10M | FAIL | NA
| 特写主码流 | H.264 | 1920x1080 | 30 | 8M | Fail | Fail |  |  |  |  | 特写辅码流 | H.265 | 1280x720 | 60 | 2M | PASS | NA |  |  |  |  | 摄像头 | 格式 | 分辨率 | 帧率 | 码率Mbps | RTSP预览 | RTMP预览 | 检查出图 | RTSP预览 | RTMP预览 | WEB预览
| 全景主码流 | H.264 | 1920x1080 | 30 | 8M | Fail | Fail |  |  |  |  | 全景辅码流 | H.265 | 1280x720 | 60 | 2M | PASS | NA |  |  |  |  | 特写主码流 | H.265 | 1280x720 | 25 | 32M |  |  | 电子抠图
| 特写辅码流 | H.264 | 1280x720 | 30 | 2M | PASS | PASS | [15 empty] | 全景主码流 | H.265 | 1280x720 | 25 | 32M |  |  | 不做拼接，其中一路sensor出流
| 全景辅码流 | H.264 | 1280x720 | 30 | 2M | PASS | PASS |  |  |  |  | 摄像头 | 格式 | 分辨率 | 帧率 | 码率Mbps | RTSP预览 | RTMP预览 | RTSP预览 | RTMP预览 | WEB预览
| AI前排 | MJPEG | 4672x2624 | 5 | 16M | Fail | NA |  |  |  |  | 特写主码流 | H.265 | 1920x1080 | 30 | 10M | PASS | NA |  |  |  | h264\h265 交互 | 摄像头 | 格式 | 分辨率 | 帧率 | 码率Mbps | RTSP预览 | RTMP预览 | 检查出图 | RTSP预览 | RTMP预览 | WEB预览
| AI左后流 | MJPEG | 4192x3104 | 5 | 13M | Fail | NA |  |  |  |  | 全景主码流 | H.265 | 1920x1080 | 30 | 10M | PASS | NA |  |  |  |  | 特写主码流 | H.265 | 3840x2160 | 60 | 32M |  |  | 电子抠图
| AI右后排流 | MJPEG | 4192x3104 | 5 | 13M | Fail | NA |  |  |  |  | 特写辅码流 | H.265 | 1280x720 | 30 | 2M | PASS | NA |  |  |  |  | 全景主码流 | H.264 | 3840x2160 | 60 | 32M |  |  | 不做拼接，其中一路sensor出流
[12 empty] | 全景辅码流 | H.265 | 1280x720 | 30 | 2M | PASS | NA
| 摄像头 | 格式 | 分辨率 | 帧率 | 码率Mbps | RTSP预览 | RTMP预览 | RTSP预览 | RTMP预览 | WEB预览 | [12 empty] | 摄像头 | 格式 | 分辨率 | 帧率 | 码率Mbps | RTSP预览 | RTMP预览 | 检查出图 | RTSP预览 | RTMP预览 | WEB预览
H265编码 | 特写主码流 | H.265 | 3840x2160 | 25 | 8M | Fail | NA | [15 empty] | 特写主码流 | H.264 | 3840x2160 | 60 | 32M |  |  | 电子抠图
| 全景主码流 | H.265 | 3840x2160 | 25 | 8M | Fail | NA | [15 empty] | 全景主码流 | H.265 | 3840x2160 | 60 | 32M |  |  | 不做拼接，其中一路sensor出流
| 特写辅码流 | H.265 | 1024x576 | 25 | 2M | PASS | NA |  |  |  | MJPEG编码 | 摄像头 | 格式 | 分辨率 | 帧率 | 码率Mbps | RTSP预览 | RTMP预览 | RTSP预览 | RTMP预览 | WEB预览
| 全景辅码流 | H.265 | 1024x576 | 25 | 2M | PASS | NA |  |  |  |  | 特写主码流 | MJPEG | 1920x1080 | 60 | 10M | / | / |  |  |  | 极限测试 | 摄像头 | 格式 | 分辨率 | 帧率 | 码率Mbps | RTSP预览 | RTMP预览 | 检查出图 | RTSP预览 | RTMP预览 | WEB预览
| AI前排 | MJPEG | 4672x2624 | 5 | 16M | Fail | NA |  |  |  |  | 全景主码流 | MJPEG | 1920x1080 | 60 | 10M | / | / |  |  |  |  | 特写主码流 | H.264 | 3840x2160 | 60 | 64M |  |  | 电子抠图
| AI左后流 | MJPEG | 4192x3104 | 5 | 13M | Fail | NA |  |  |  |  | 特写辅码流 | MJPEG | 1024x576 | 25 | 2M | / | / |  |  |  |  | 全景主码流 | H.264 | 3840x2160 | 60 | 64M |  |  | 不做拼接，其中一路sensor出流
| AI右后排流 | MJPEG | 4192x3104 | 5 | 13M | Fail | NA |  |  |  |  | 全景辅码流 | MJPEG | 1024x576 | 25 | 2M | / | /
| 摄像头 | 格式 | 分辨率 | 帧率 | 码率Mbps | RTSP预览 | RTMP预览 | RTSP预览 | RTMP预览 | WEB预览 |  | 摄像头 | 格式 | 分辨率 | 帧率 | 码率Mbps | RTSP预览 | RTMP预览 | RTSP预览 | RTMP预览 | WEB预览 | 编码等级：baseline，I帧按自动调配的，固定码率
| 特写主码流 | H.265 | 3840x2160 | 30 | 8M | Fail | NA |  |  |  |  | 特写主码流 | MJPEG | 1920x1080 | 60 | 10M | / | / |  |  |  |  | 摄像头 | 格式 | 分辨率 | 帧率 | 码率Mbps | RTSP预览 | RTMP预览 | 检查出图 | RTSP预览 | RTMP预览 | WEB预览
| 全景主码流 | H.265 | 3840x2160 | 30 | 8M | Fail | NA |  |  |  |  | 全景主码流 | MJPEG | 1920x1080 | 60 | 10M | / | / |  |  |  |  | 特写主码流 | H.264 | 3840x2160 | 60 | 32M |  |  | 电子抠图
| 特写辅码流 | H.265 | 1024x576 | 30 | 2M | PASS | NA |  |  |  |  | 特写辅码流 | MJPEG | 1024x576 | 60 | 2M | / | / |  |  |  |  | 全景主码流 | H.264 | 3840x2160 | 60 | 32M |  |  | 不做拼接，其中一路sensor出流
| 全景辅码流 | H.265 | 1024x576 | 30 | 2M | PASS | NA |  |  |  |  | 全景辅码流 | MJPEG | 1024x576 | 60 | 2M | / | /
| AI前排 | MJPEG | 4672x2624 | 5 | 16M | Fail | NA | [15 empty] | 摄像头 | 格式 | 分辨率 | 帧率 | 码率Mbps | RTSP预览 | RTMP预览 | 检查出图 | RTSP预览 | RTMP预览 | WEB预览
| AI左后流 | MJPEG | 4192x3104 | 5 | 13M | Fail | NA |  |  |  |  | 摄像头 | 格式 | 分辨率 | 帧率 | 码率Mbps | RTSP预览 | RTMP预览 | RTSP预览 | RTMP预览 | WEB预览 |  | 特写主码流 | H.265 | 3840x2160 | 60 | 32M |  |  | 电子抠图
| AI右后排流 | MJPEG | 4192x3104 | 5 | 13M | Fail | NA |  |  |  |  | 特写主码流 | MJPEG | 1920x1080 | 30 | 10M | / | / |  |  |  |  | 全景主码流 | H.265 | 3840x2160 | 60 | 32M |  |  | 不做拼接，其中一路sensor出流
[12 empty] | 全景主码流 | MJPEG | 1920x1080 | 30 | 10M | / | /
| 摄像头 | 格式 | 分辨率 | 帧率 | 码率Mbps | RTSP预览 | RTMP预览 | RTSP预览 | RTMP预览 | WEB预览 |  | 特写辅码流 | MJPEG | 1024x576 | 30 | 2M | / | / |  |  |  | 编码等级：highprofile，I帧按自动调配的，固定码率
| 特写主码流 | H.265 | 3840x2160 | 25 | 8M | Fail | NA |  |  |  |  | 全景辅码流 | MJPEG | 1024x576 | 30 | 2M | / | / |  |  |  |  | 摄像头 | 格式 | 分辨率 | 帧率 | 码率Mbps | RTSP预览 | RTMP预览 | 检查出图 | RTSP预览 | RTMP预览 | WEB预览
| 全景主码流 | H.265 | 3840x2160 | 25 | 8M | Fail | NA | [15 empty] | 特写主码流 | H.264 | 3840x2160 | 60 | 32M |  |  | 电子抠图
| 特写辅码流 | H.265 | 1280x720 | 25 | 2M | PASS | NA |  |  |  |  | 摄像头 | 格式 | 分辨率 | 帧率 | 码率Mbps | RTSP预览 | RTMP预览 | RTSP预览 | RTMP预览 | WEB预览 |  | 全景主码流 | H.264 | 3840x2160 | 60 | 32M |  |  | 不做拼接，其中一路sensor出流
| 全景辅码流 | H.265 | 1280x720 | 25 | 2M | PASS | NA |  |  |  |  | 特写主码流 | MJPEG | 1920x1080 | 60 | 10M | / | /
| AI前排 | MJPEG | 4672x2624 | 5 | 16M | Fail | NA |  |  |  |  | 全景主码流 | MJPEG | 1920x1080 | 60 | 10M | / | / |  |  |  |  | 摄像头 | 格式 | 分辨率 | 帧率 | 码率Mbps | RTSP预览 | RTMP预览 | 检查出图 | RTSP预览 | RTMP预览 | WEB预览
| AI左后流 | MJPEG | 4192x3104 | 5 | 13M | Fail | NA |  |  |  |  | 特写辅码流 | MJPEG | 1280x720 | 25 | 2M | / | / |  |  |  |  | 特写主码流 | H.265 | 3840x2160 | 60 | 32M |  |  | 电子抠图
| AI右后排流 | MJPEG | 4192x3104 | 5 | 13M | Fail | NA |  |  |  |  | 全景辅码流 | MJPEG | 1280x720 | 25 | 2M | / | / |  |  |  |  | 全景主码流 | H.265 | 3840x2160 | 60 | 32M |  |  | 不做拼接，其中一路sensor出流
| 摄像头 | 格式 | 分辨率 | 帧率 | 码率Mbps | RTSP预览 | RTMP预览 | RTSP预览 | RTMP预览 | WEB预览 |  | 摄像头 | 格式 | 分辨率 | 帧率 | 码率Mbps | RTSP预览 | RTMP预览 | RTSP预览 | RTMP预览 | WEB预览
| 特写主码流 | H.265 | 3840x2160 | 30 | 8M | Fail | NA |  |  |  |  | 特写主码流 | MJPEG | 1920x1080 | 60 | 10M | / | /
| 全景主码流 | H.265 | 3840x2160 | 30 | 8M | Fail | NA |  |  |  |  | 全景主码流 | MJPEG | 1920x1080 | 60 | 10M | / | /
| 特写辅码流 | H.265 | 1280x720 | 30 | 2M | PASS | NA |  |  |  |  | 特写辅码流 | MJPEG | 1280x720 | 60 | 2M | / | /
| 全景辅码流 | H.265 | 1280x720 | 30 | 2M | PASS | NA |  |  |  |  | 全景辅码流 | MJPEG | 1280x720 | 60 | 2M | / | /
| AI前排 | MJPEG | 4672x2624 | 5 | 16M | Fail | NA
| AI左后流 | MJPEG | 4192x3104 | 5 | 13M | Fail | NA |  |  |  |  | 摄像头 | 格式 | 分辨率 | 帧率 | 码率Mbps | RTSP预览 | RTMP预览 | RTSP预览 | RTMP预览 | WEB预览
| AI右后排流 | MJPEG | 4192x3104 | 5 | 13M | Fail | NA |  |  |  |  | 特写主码流 | MJPEG | 1920x1080 | 30 | 10M | / | /
[12 empty] | 全景主码流 | MJPEG | 1920x1080 | 30 | 10M | / | /
| 摄像头 | 格式 | 分辨率 | 帧率 | 码率Mbps | RTSP预览 | RTMP预览 | RTSP预览 | RTMP预览 | WEB预览 |  | 特写辅码流 | MJPEG | 1280x720 | 30 | 2M | / | /
| 特写主码流 | H.265 | 1920x1080 | 25 | 8M | Fail | NA |  |  |  |  | 全景辅码流 | MJPEG | 1280x720 | 30 | 2M | / | /
| 全景主码流 | H.265 | 1920x1080 | 25 | 8M | Fail | NA
| 特写辅码流 | H.265 | 1024x576 | 25 | 2M | PASS | NA
| 全景辅码流 | H.265 | 1024x576 | 25 | 2M | PASS | NA |  |  |  | H264和265编码交互 默认和最大 | 摄像头 | 格式 | 分辨率 | 帧率 | 码率Mbps | RTSP预览 | RTMP预览 | RTSP预览 | RTMP预览 | WEB预览
| AI前排 | MJPEG | 4672x2624 | 5 | 16M | Fail | NA |  |  |  |  | 特写主码流 | H.264 | 1920x1080 | 60 | 10M | PASS | NA
| AI左后流 | MJPEG | 4192x3104 | 5 | 13M | Fail | NA |  |  |  |  | 全景主码流 | H.264 | 1920x1080 | 60 | 10M | PASS | NA
| AI右后排流 | MJPEG | 4192x3104 | 5 | 13M | Fail | NA |  |  |  |  | 特写辅码流 | H.265 | 1024x576 | 25 | 2M | PASS | NA
[12 empty] | 全景辅码流 | H.265 | 1024x576 | 25 | 2M | PASS | NA
| 摄像头 | 格式 | 分辨率 | 帧率 | 码率Mbps | RTSP预览 | RTMP预览 | RTSP预览 | RTMP预览 | WEB预览
| 特写主码流 | H.265 | 1920x1080 | 30 | 8M | Fail | NA |  |  |  |  | 摄像头 | 格式 | 分辨率 | 帧率 | 码率Mbps | RTSP预览 | RTMP预览 | RTSP预览 | RTMP预览 | WEB预览
| 全景主码流 | H.265 | 1920x1080 | 30 | 8M | Fail | NA |  |  |  |  | 特写主码流 | H.264 | 1920x1080 | 60 | 10M | PASS | NA
| 特写辅码流 | H.265 | 1024x576 | 30 | 2M | PASS | NA |  |  |  |  | 全景主码流 | H.264 | 1920x1080 | 60 | 10M | PASS | NA
| 全景辅码流 | H.265 | 1024x576 | 30 | 2M | PASS | NA |  |  |  |  | 特写辅码流 | H.265 | 1280x720 | 60 | 2M | PASS | NA
| AI前排 | MJPEG | 4672x2624 | 5 | 16M | Fail | NA |  |  |  |  | 全景辅码流 | H.265 | 1280x720 | 60 | 2M | PASS | NA
| AI左后流 | MJPEG | 4192x3104 | 5 | 13M | Fail | NA
| AI右后排流 | MJPEG | 4192x3104 | 5 | 13M | Fail | NA |  |  |  |  | 摄像头 | 格式 | 分辨率 | 帧率 | 码率Mbps | RTSP预览 | RTMP预览 | RTSP预览 | RTMP预览 | WEB预览
[12 empty] | 特写主码流 | H.265 | 1920x1080 | 60 | 10M | FAIL | NA
| 摄像头 | 格式 | 分辨率 | 帧率 | 码率Mbps | RTSP预览 | RTMP预览 | RTSP预览 | RTMP预览 | WEB预览 |  | 全景主码流 | H.265 | 1920x1080 | 60 | 10M | FAIL | NA
| 特写主码流 | H.265 | 1920x1080 | 25 | 8M | Fail | NA |  |  |  |  | 特写辅码流 | H.264 | 1024x576 | 25 | 2M | PASS | NA
| 全景主码流 | H.265 | 1920x1080 | 25 | 8M | Fail | NA |  |  |  |  | 全景辅码流 | H.264 | 1024x576 | 25 | 2M | PASS | NA
| 特写辅码流 | H.265 | 1280x720 | 25 | 2M | PASS | NA
| 全景辅码流 | H.265 | 1280x720 | 25 | 2M | PASS | NA |  |  |  |  | 摄像头 | 格式 | 分辨率 | 帧率 | 码率Mbps | RTSP预览 | RTMP预览 | RTSP预览 | RTMP预览 | WEB预览
| AI前排 | MJPEG | 4672x2624 | 5 | 16M | Fail | NA |  |  |  |  | 特写主码流 | H.265 | 1920x1080 | 60 | 10M | FAIL | NA
| AI左后流 | MJPEG | 4192x3104 | 5 | 13M | Fail | NA |  |  |  |  | 全景主码流 | H.265 | 1920x1080 | 60 | 10M | FAIL | NA
| AI右后排流 | MJPEG | 4192x3104 | 5 | 13M | Fail | NA |  |  |  |  | 特写辅码流 | H.264 | 1280x720 | 60 | 2M | PASS | NA
[12 empty] | 全景辅码流 | H.264 | 1280x720 | 60 | 2M | PASS | NA
| 摄像头 | 格式 | 分辨率 | 帧率 | 码率Mbps | RTSP预览 | RTMP预览 | RTSP预览 | RTMP预览 | WEB预览
| 特写主码流 | H.265 | 1920x1080 | 30 | 8M | Fail | NA |  |  |  |  | 摄像头 | 格式 | 分辨率 | 帧率 | 码率Mbps | RTSP预览 | RTMP预览 | RTSP预览 | RTMP预览 | WEB预览
| 全景主码流 | H.265 | 1920x1080 | 30 | 8M | Fail | NA |  |  |  |  | 特写主码流 | H.265 | 1920x1080 | 60 | 10M | PASS | NA
| 特写辅码流 | H.265 | 1280x720 | 30 | 2M | PASS | NA |  |  |  |  | 全景主码流 | H.264 | 1920x1080 | 60 | 10M | PASS | NA
| 全景辅码流 | H.265 | 1280x720 | 30 | 2M | PASS | NA |  |  |  |  | 特写辅码流 | H.265 | 1024x576 | 25 | 2M | PASS | NA
| AI前排 | MJPEG | 4672x2624 | 5 | 16M | Fail | NA |  |  |  |  | 全景辅码流 | H.264 | 1024x576 | 25 | 2M | PASS | NA
| AI左后流 | MJPEG | 4192x3104 | 5 | 13M | Fail | NA
| AI右后排流 | MJPEG | 4192x3104 | 5 | 13M | Fail | NA |  |  |  |  | 摄像头 | 格式 | 分辨率 | 帧率 | 码率Mbps | RTSP预览 | RTMP预览 | RTSP预览 | RTMP预览 | WEB预览
[12 empty] | 特写主码流 | H.265 | 1920x1080 | 60 | 10M | PASS | NA
| 摄像头 | 格式 | 分辨率 | 帧率 | 码率Mbps | RTSP预览 | RTMP预览 | RTSP预览 | RTMP预览 | WEB预览 |  | 全景主码流 | H.264 | 1920x1080 | 60 | 10M | PASS | NA
测试H264和265 默认参数和最大参数交互 | 特写主码流 | H.265 | 3840x2160 | 25 | 8M | Fail | NA |  |  |  |  | 特写辅码流 | H.265 | 1280x720 | 60 | 2M | PASS | NA
| 全景主码流 | H.265 | 3840x2160 | 25 | 8M | Fail | NA |  |  |  |  | 全景辅码流 | H.264 | 1280x720 | 60 | 2M | PASS | NA
| 特写辅码流 | H.264 | 1024x576 | 25 | 2M | PASS | PASS
| 全景辅码流 | H.264 | 1024x576 | 25 | 2M | PASS | PASS |  |  |  |  | 摄像头 | 格式 | 分辨率 | 帧率 | 码率Mbps | RTSP预览 | RTMP预览 | RTSP预览 | RTMP预览 | WEB预览
| AI前排 | MJPEG | 4672x2624 | 5 | 16M | Fail | NA |  |  |  |  | 特写主码流 | H.264 | 1920x1080 | 60 | 10M | PASS | NA
| AI左后流 | MJPEG | 4192x3104 | 5 | 13M | Fail | NA |  |  |  |  | 全景主码流 | H.265 | 1920x1080 | 60 | 10M | PASS | NA
| AI右后排流 | MJPEG | 4192x3104 | 5 | 13M | Fail | NA |  |  |  |  | 特写辅码流 | H.264 | 1024x576 | 25 | 2M | PASS | NA
[12 empty] | 全景辅码流 | H.265 | 1024x576 | 25 | 2M | PASS | NA
| 摄像头 | 格式 | 分辨率 | 帧率 | 码率Mbps | RTSP预览 | RTMP预览 | RTSP预览 | RTMP预览 | WEB预览 |  | 摄像头 | 格式 | 分辨率 | 帧率 | 码率Mbps | RTSP预览 | RTMP预览 | RTSP预览 | RTMP预览 | WEB预览
| 特写主码流 | H.265 | 3840x2160 | 30 | 8M | Fail | NA |  |  |  |  | 特写主码流 | H.264 | 1920x1080 | 60 | 10M | PASS | NA
| 全景主码流 | H.265 | 3840x2160 | 30 | 8M | Fail | NA |  |  |  |  | 全景主码流 | H.265 | 1920x1080 | 60 | 10M | PASS | NA
| 特写辅码流 | H.264 | 1280x720 | 30 | 2M | PASS | PASS |  |  |  |  | 特写辅码流 | H.264 | 1280x720 | 60 | 2M | PASS | NA
| 全景辅码流 | H.264 | 1280x720 | 30 | 2M | PASS | PASS |  |  |  |  | 全景辅码流 | H.265 | 1280x720 | 60 | 2M | PASS | NA
| AI前排 | MJPEG | 4672x2624 | 5 | 16M | Fail | NA
| AI左后流 | MJPEG | 4192x3104 | 5 | 13M | Fail | NA |  |  |  |  | 摄像头 | 格式 | 分辨率 | 帧率 | 码率Mbps | RTSP预览 | RTMP预览 | RTSP预览 | RTMP预览 | WEB预览
| AI右后排流 | MJPEG | 4192x3104 | 5 | 13M | Fail | NA |  |  |  |  | 特写主码流 | MJPEG | 1920x1080 | 60 | 10M | / | /
[12 empty] | 全景主码流 | MJPEG | 1920x1080 | 60 | 10M | / | /
| 摄像头 | 格式 | 分辨率 | 帧率 | 码率Mbps | RTSP预览 | RTMP预览 | RTSP预览 | RTMP预览 | WEB预览 |  | 特写辅码流 | H.264 | 1024x576 | 25 | 2M | / | /
| 特写主码流 | H.264 | 3840x2160 | 25 | 8M | Fail | Fail |  |  |  |  | 全景辅码流 | H.264 | 1024x576 | 25 | 2M | / | /
| 全景主码流 | H.264 | 3840x2160 | 25 | 8M | Fail | Fail
| 特写辅码流 | H.265 | 1024x576 | 25 | 2M | PASS | NA |  |  |  |  | 摄像头 | 格式 | 分辨率 | 帧率 | 码率Mbps | RTSP预览 | RTMP预览 | RTSP预览 | RTMP预览 | WEB预览
| 全景辅码流 | H.265 | 1024x576 | 25 | 2M | PASS | NA |  |  |  |  | 特写主码流 | MJPEG | 1920x1080 | 60 | 10M | / | /
| AI前排 | MJPEG | 4672x2624 | 5 | 16M | Fail | NA |  |  |  |  | 全景主码流 | MJPEG | 1920x1080 | 60 | 10M | / | /
| AI左后流 | MJPEG | 4192x3104 | 5 | 13M | Fail | NA |  |  |  |  | 特写辅码流 | H.264 | 1280x720 | 60 | 2M | / | /
| AI右后排流 | MJPEG | 4192x3104 | 5 | 13M | Fail | NA |  |  |  |  | 全景辅码流 | H.264 | 1280x720 | 60 | 2M | / | /
[12 empty] | 摄像头 | 格式 | 分辨率 | 帧率 | 码率Mbps | RTSP预览 | RTMP预览 | RTSP预览 | RTMP预览 | WEB预览
| 摄像头 | 格式 | 分辨率 | 帧率 | 码率Mbps | RTSP预览 | RTMP预览 | RTSP预览 | RTMP预览 | WEB预览 |  | 特写主码流 | MJPEG | 1920x1080 | 60 | 10M | / | /
| 特写主码流 | H.264 | 3840x2160 | 30 | 8M | Fail | Fail |  |  |  |  | 全景主码流 | MJPEG | 1920x1080 | 60 | 10M | / | /
| 全景主码流 | H.264 | 3840x2160 | 30 | 8M | Fail | Fail |  |  |  |  | 特写辅码流 | H.265 | 1024x576 | 25 | 2M | / | /
| 特写辅码流 | H.265 | 1280x720 | 30 | 2M | PASS | NA |  |  |  |  | 全景辅码流 | H.265 | 1024x576 | 25 | 2M | / | /
| 全景辅码流 | H.265 | 1280x720 | 30 | 2M | PASS | NA
| AI前排 | MJPEG | 4672x2624 | 5 | 16M | Fail | NA |  |  |  |  | 摄像头 | 格式 | 分辨率 | 帧率 | 码率Mbps | RTSP预览 | RTMP预览 | RTSP预览 | RTMP预览 | WEB预览
| AI左后流 | MJPEG | 4192x3104 | 5 | 13M | Fail | NA |  |  |  |  | 特写主码流 | MJPEG | 1920x1080 | 60 | 10M | / | /
| AI右后排流 | MJPEG | 4192x3104 | 5 | 13M | Fail | NA |  |  |  |  | 全景主码流 | MJPEG | 1920x1080 | 60 | 10M | / | /
[12 empty] | 特写辅码流 | H.265 | 1280x720 | 60 | 2M | / | /
| 摄像头 | 格式 | 分辨率 | 帧率 | 码率Mbps | RTSP预览 | RTMP预览 | RTSP预览 | RTMP预览 | WEB预览 |  | 全景辅码流 | H.265 | 1280x720 | 60 | 2M | / | /
| 特写主码流 | H.265 | 3840x2160 | 25 | 8M | Fail | NA
| 全景主码流 | H.264 | 3840x2160 | 25 | 8M | Fail | Fail |  |  |  |  | 摄像头 | 格式 | 分辨率 | 帧率 | 码率Mbps | RTSP预览 | RTMP预览 | RTSP预览 | RTMP预览 | WEB预览
| 特写辅码流 | H.265 | 1024x576 | 25 | 2M | PASS | NA |  |  |  |  | 特写主码流 | H.264 | 1920x1080 | 60 | 10M | / | /
| 全景辅码流 | H.264 | 1024x576 | 25 | 2M | PASS | PASS |  |  |  |  | 全景主码流 | H.264 | 1920x1080 | 60 | 10M | / | /
| AI前排 | MJPEG | 4672x2624 | 5 | 16M | Fail | NA |  |  |  |  | 特写辅码流 | MJPEG | 1024x576 | 25 | 2M | / | /
| AI左后流 | MJPEG | 4192x3104 | 5 | 13M | Fail | NA |  |  |  |  | 全景辅码流 | MJPEG | 1024x576 | 25 | 2M | / | /
| AI右后排流 | MJPEG | 4192x3104 | 5 | 13M | Fail | NA
[12 empty] | 摄像头 | 格式 | 分辨率 | 帧率 | 码率Mbps | RTSP预览 | RTMP预览 | RTSP预览 | RTMP预览 | WEB预览
[12 empty] | 特写主码流 | H.264 | 1920x1080 | 60 | 10M | / | /
| 摄像头 | 格式 | 分辨率 | 帧率 | 码率Mbps | RTSP预览 | RTMP预览 | RTSP预览 | RTMP预览 | WEB预览 |  | 全景主码流 | H.264 | 1920x1080 | 60 | 10M | / | /
| 特写主码流 | H.265 | 3840x2160 | 30 | 8M | Fail | NA |  |  |  |  | 特写辅码流 | MJPEG | 1280x720 | 60 | 2M | / | /
| 全景主码流 | H.264 | 3840x2160 | 30 | 8M | Fail | Fail |  |  |  |  | 全景辅码流 | MJPEG | 1280x720 | 60 | 2M | / | /
| 特写辅码流 | H.265 | 1280x720 | 30 | 2M | PASS | NA
| 全景辅码流 | H.264 | 1280x720 | 30 | 2M | PASS | PASS |  |  |  |  | 摄像头 | 格式 | 分辨率 | 帧率 | 码率Mbps | RTSP预览 | RTMP预览 | RTSP预览 | RTMP预览 | WEB预览
| AI前排 | MJPEG | 4672x2624 | 5 | 16M | Fail | NA |  |  |  |  | 特写主码流 | H.265 | 1920x1080 | 60 | 10M | / | /
| AI左后流 | MJPEG | 4192x3104 | 5 | 13M | Fail | NA |  |  |  |  | 全景主码流 | H.265 | 1920x1080 | 60 | 10M | / | /
| AI右后排流 | MJPEG | 4192x3104 | 5 | 13M | Fail | NA |  |  |  |  | 特写辅码流 | MJPEG | 1024x576 | 25 | 2M | / | /
[12 empty] | 全景辅码流 | MJPEG | 1024x576 | 25 | 2M | / | /
| 摄像头 | 格式 | 分辨率 | 帧率 | 码率Mbps | RTSP预览 | RTMP预览 | RTSP预览 | RTMP预览 | WEB预览
| 特写主码流 | H.264 | 3840x2160 | 25 | 8M | PASS | PASS |  |  |  |  | 摄像头 | 格式 | 分辨率 | 帧率 | 码率Mbps | RTSP预览 | RTMP预览 | RTSP预览 | RTMP预览 | WEB预览
| 全景主码流 | H.265 | 3840x2160 | 25 | 8M | PASS | NA |  |  |  |  | 特写主码流 | H.265 | 1920x1080 | 60 | 10M | / | /
| 特写辅码流 | H.264 | 1024x576 | 25 | 2M | PASS | PASS |  |  |  |  | 全景主码流 | H.265 | 1920x1080 | 60 | 10M | / | /
| 全景辅码流 | H.265 | 1024x576 | 25 | 2M | PASS | NA |  |  |  |  | 特写辅码流 | MJPEG | 1280x720 | 60 | 2M | / | /
| AI前排 | MJPEG | 4672x2624 | 5 | 16M | Fail | NA |  |  |  |  | 全景辅码流 | MJPEG | 1280x720 | 60 | 2M | / | /
| AI左后流 | MJPEG | 4192x3104 | 5 | 13M | Fail | NA
| AI右后排流 | MJPEG | 4192x3104 | 5 | 13M | Fail | NA
[11 empty] | 极限能力 | 摄像头 | 格式 | 分辨率 | 帧率 | 码率Mbps | RTSP预览 | RTMP预览 | RTSP预览 | RTMP预览 | WEB预览
[12 empty] | 特写主码流 | H.264 | 1920x1080 | 60 | 64M | FAIL | PASS
| 摄像头 | 格式 | 分辨率 | 帧率 | 码率Mbps | RTSP预览 | RTMP预览 | RTSP预览 | RTMP预览 | WEB预览 |  | 全景主码流 | H.264 | 1920x1080 | 60 | 64M | PASS | PASS
| 特写主码流 | H.264 | 3840x2160 | 30 | 8M | Fail | Fail |  |  |  |  | 特写辅码流 | H.264 | 1280x720 | 60 | 64M | FAIL | FAIL
| 全景主码流 | H.265 | 3840x2160 | 30 | 8M | Fail | NA |  |  |  |  | 全景辅码流 | H.264 | 1280x720 | 60 | 64M | FAIL | FAIL
| 特写辅码流 | H.264 | 1280x720 | 30 | 2M | PASS | PASS
| 全景辅码流 | H.265 | 1280x720 | 30 | 2M | PASS | NA |  |  |  |  | 摄像头 | 格式 | 分辨率 | 帧率 | 码率Mbps | RTSP预览 | RTMP预览 | RTSP预览 | RTMP预览 | WEB预览
| AI前排 | MJPEG | 4672x2624 | 5 | 16M | Fail | NA |  |  |  |  | 特写主码流 | H.265 | 1920x1080 | 60 | 64M | PASS | NA
| AI左后流 | MJPEG | 4192x3104 | 5 | 13M | Fail | NA |  |  |  |  | 全景主码流 | H.265 | 1920x1080 | 60 | 64M | PASS | NA
| AI右后排流 | MJPEG | 4192x3104 | 5 | 13M | Fail | NA |  |  |  |  | 特写辅码流 | H.265 | 1280x720 | 60 | 64M | FAIL | NA
[12 empty] | 全景辅码流 | H.265 | 1280x720 | 60 | 64M | FAIL | NA
极限能力 | 摄像头 | 格式 | 分辨率 | 帧率 | 码率Mbps | RTSP预览 | RTMP预览 | RTSP预览 | RTMP预览 | WEB预览
| 特写主码流 | H.264 | 3840x2160 | 30 | 64M | Fail | Fail |  |  |  |  | 摄像头 | 格式 | 分辨率 | 帧率 | 码率Mbps | RTSP预览 | RTMP预览 | RTSP预览 | RTMP预览 | WEB预览
| 全景主码流 | H.264 | 3840x2160 | 30 | 64M | Fail | Fail |  |  |  |  | 特写主码流 | MJPEG | 1920x1080 | 60 | 64M | / | /
| 特写辅码流 | H.264 | 1280x720 | 30 | 64M | PASS | PASS |  |  |  |  | 全景主码流 | MJPEG | 1920x1080 | 60 | 64M | / | /
| 全景辅码流 | H.264 | 1280x720 | 30 | 64M | PASS | PASS |  |  |  |  | 特写辅码流 | MJPEG | 1280x720 | 60 | 64M | / | /
| AI前排 | MJPEG | 4672x2624 | 5 | 16M | Fail | NA |  |  |  |  | 全景辅码流 | MJPEG | 1280x720 | 60 | 64M | / | /
| AI左后流 | MJPEG | 4192x3104 | 5 | 13M | Fail | NA
| AI右后排流 | MJPEG | 4192x3104 | 5 | 13M | Fail | NA
编码等级：baseline，I帧按自动调配的，固定码率
编码等级：baseline，I帧按自动调配的，固定码率 | [10 empty] | 测试默认+最大 | 摄像头 | 格式 | 分辨率 | 帧率 | 码率Mbps | RTSP预览 | RTMP预览 | RTSP预览 | RTMP预览 | WEB预览
默认&最大 | 摄像头 | 格式 | 分辨率 | 帧率 | 码率Mbps | RTSP预览 | RTMP预览 | RTSP预览 | RTMP预览 | WEB预览 |  | 特写主码流 | H.264 | 1920x1080 | 60 | 10M | PASS | PASS
| 特写主码流 | H.264 | 3840x2160 | 25 | 8M | Fail | Fail |  |  |  |  | 全景主码流 | H.264 | 1920x1080 | 60 | 10M | PASS | PASS
| 全景主码流 | H.264 | 3840x2160 | 25 | 8M | Fail | Fail |  |  |  |  | 特写辅码流 | H.264 | 1024x576 | 25 | 2M | PASS | PASS
| 特写辅码流 | H.264 | 1024x576 | 25 | 2M | PASS | PASS |  |  |  |  | 全景辅码流 | H.264 | 1024x576 | 25 | 2M | PASS | FAIL
| 全景辅码流 | H.264 | 1024x576 | 25 | 2M | PASS | PASS
| AI前排 | MJPEG | 4672x2624 | 5 | 16M | Fail | NA |  |  |  |  | 摄像头 | 格式 | 分辨率 | 帧率 | 码率Mbps | RTSP预览 | RTMP预览 | RTSP预览 | RTMP预览 | WEB预览
| AI左后流 | MJPEG | 4192x3104 | 5 | 13M | Fail | NA |  |  |  |  | 特写主码流 | H.264 | 1920x1080 | 60 | 10M | PASS | PASS
| AI右后排流 | MJPEG | 4192x3104 | 5 | 13M | Fail | NA |  |  |  |  | 全景主码流 | H.264 | 1920x1080 | 60 | 10M | PASS | PASS
[12 empty] | 特写辅码流 | H.264 | 1280x720 | 60 | 2M | PASS | PASS
| 摄像头 | 格式 | 分辨率 | 帧率 | 码率Mbps | RTSP预览 | RTMP预览 | RTSP预览 | RTMP预览 | WEB预览 |  | 全景辅码流 | H.264 | 1280x720 | 60 | 2M | FAIL | PASS
| 特写主码流 | H.264 | 3840x2160 | 30 | 8M | Fail | Fail
| 全景主码流 | H.264 | 3840x2160 | 30 | 8M | Fail | Fail |  |  |  |  | 摄像头 | 格式 | 分辨率 | 帧率 | 码率Mbps | RTSP预览 | RTMP预览 | RTSP预览 | RTMP预览 | WEB预览
| 特写辅码流 | H.264 | 1280x720 | 30 | 2M | PASS | PASS |  |  |  |  | 特写主码流 | H.265 | 1920x1080 | 60 | 10M | PASS | NA
| 全景辅码流 | H.264 | 1280x720 | 30 | 2M | PASS | PASS |  |  |  |  | 全景主码流 | H.265 | 1920x1080 | 60 | 10M | FAIL | NA
| AI前排 | MJPEG | 4672x2624 | 5 | 16M | Fail | NA |  |  |  |  | 特写辅码流 | H.265 | 1024x576 | 25 | 2M | PASS | NA
| AI左后流 | MJPEG | 4192x3104 | 5 | 13M | Fail | NA |  |  |  |  | 全景辅码流 | H.265 | 1024x576 | 25 | 2M | PASS | NA
| AI右后排流 | MJPEG | 4192x3104 | 5 | 13M | Fail | NA
[12 empty] | 摄像头 | 格式 | 分辨率 | 帧率 | 码率Mbps | RTSP预览 | RTMP预览 | RTSP预览 | RTMP预览 | WEB预览
| 摄像头 | 格式 | 分辨率 | 帧率 | 码率Mbps | RTSP预览 | RTMP预览 | RTSP预览 | RTMP预览 | WEB预览 |  | 特写主码流 | H.265 | 1920x1080 | 60 | 10M | FAIL | NA
| 特写主码流 | H.265 | 3840x2160 | 25 | 8M | Fail | NA |  |  |  |  | 全景主码流 | H.265 | 1920x1080 | 60 | 10M | FAIL | NA
| 全景主码流 | H.265 | 3840x2160 | 25 | 8M | Fail | NA |  |  |  |  | 特写辅码流 | H.265 | 1280x720 | 60 | 2M | PASS | NA
| 特写辅码流 | H.265 | 1024x576 | 25 | 2M | PASS | NA |  |  |  |  | 全景辅码流 | H.265 | 1280x720 | 60 | 2M | PASS | NA
| 全景辅码流 | H.265 | 1024x576 | 25 | 2M | PASS | NA
| AI前排 | MJPEG | 4672x2624 | 5 | 16M | Fail | NA |  |  |  |  | 摄像头 | 格式 | 分辨率 | 帧率 | 码率Mbps | RTSP预览 | RTMP预览 | RTSP预览 | RTMP预览 | WEB预览
| AI左后流 | MJPEG | 4192x3104 | 5 | 13M | Fail | NA |  |  |  |  | 特写主码流 | MJPEG | 1920x1080 | 60 | 10M | / | /
| AI右后排流 | MJPEG | 4192x3104 | 5 | 13M | Fail | NA |  |  |  |  | 全景主码流 | MJPEG | 1920x1080 | 60 | 10M | / | /
[12 empty] | 特写辅码流 | MJPEG | 1024x576 | 25 | 2M | / | /
| 摄像头 | 格式 | 分辨率 | 帧率 | 码率Mbps | RTSP预览 | RTMP预览 | RTSP预览 | RTMP预览 | WEB预览 |  | 全景辅码流 | MJPEG | 1024x576 | 25 | 2M | / | /
| 特写主码流 | H.265 | 3840x2160 | 30 | 8M | Fail | NA
| 全景主码流 | H.265 | 3840x2160 | 30 | 8M | Fail | NA |  |  |  |  | 摄像头 | 格式 | 分辨率 | 帧率 | 码率Mbps | RTSP预览 | RTMP预览 | RTSP预览 | RTMP预览 | WEB预览
| 特写辅码流 | H.265 | 1280x720 | 30 | 2M | PASS | NA |  |  |  |  | 特写主码流 | MJPEG | 1920x1080 | 60 | 10M | / | /
| 全景辅码流 | H.265 | 1280x720 | 30 | 2M | PASS | NA |  |  |  |  | 全景主码流 | MJPEG | 1920x1080 | 60 | 10M | / | /
| AI前排 | MJPEG | 4672x2624 | 5 | 16M | Fail | NA |  |  |  |  | 特写辅码流 | MJPEG | 1280x720 | 60 | 2M | / | /
| AI左后流 | MJPEG | 4192x3104 | 5 | 13M | Fail | NA |  |  |  |  | 全景辅码流 | MJPEG | 1280x720 | 60 | 2M | / | /
| AI右后排流 | MJPEG | 4192x3104 | 5 | 13M | Fail | NA
编码等级：highprofile，I帧按自动调配的，固定码率
编码等级：highprofile，I帧按自动调配的，固定码率 | [10 empty] | 测试默认+最大 | 摄像头 | 格式 | 分辨率 | 帧率 | 码率Mbps | RTSP预览 | RTMP预览 | RTSP预览 | RTMP预览 | WEB预览
默认&最大 | 摄像头 | 格式 | 分辨率 | 帧率 | 码率Mbps | RTSP预览 | RTMP预览 | RTSP预览 | RTMP预览 | WEB预览 |  | 特写主码流 | H.264 | 1920x1080 | 60 | 10M | PASS | PASS
| 特写主码流 | H.264 | 3840x2160 | 25 | 8M | Fail | Fail |  |  |  |  | 全景主码流 | H.264 | 1920x1080 | 60 | 10M | PASS | PASS
| 全景主码流 | H.264 | 3840x2160 | 25 | 8M | Fail | Fail |  |  |  |  | 特写辅码流 | H.264 | 1024x576 | 25 | 2M | PASS | PASS
| 特写辅码流 | H.264 | 1024x576 | 25 | 2M | PASS | PASS |  |  |  |  | 全景辅码流 | H.264 | 1024x576 | 25 | 2M | PASS | PASS
| 全景辅码流 | H.264 | 1024x576 | 25 | 2M | PASS | PASS
| AI前排 | MJPEG | 4672x2624 | 5 | 16M | Fail | NA |  |  |  |  | 摄像头 | 格式 | 分辨率 | 帧率 | 码率Mbps | RTSP预览 | RTMP预览 | RTSP预览 | RTMP预览 | WEB预览
| AI左后流 | MJPEG | 4192x3104 | 5 | 13M | Fail | NA |  |  |  |  | 特写主码流 | H.264 | 1920x1080 | 60 | 10M | PASS | PASS
| AI右后排流 | MJPEG | 4192x3104 | 5 | 13M | Fail | NA |  |  |  |  | 全景主码流 | H.264 | 1920x1080 | 60 | 10M | PASS | PASS
[12 empty] | 特写辅码流 | H.264 | 1280x720 | 60 | 2M | PASS | PASS
| 摄像头 | 格式 | 分辨率 | 帧率 | 码率Mbps | RTSP预览 | RTMP预览 | RTSP预览 | RTMP预览 | WEB预览 |  | 全景辅码流 | H.264 | 1280x720 | 60 | 2M | PASS | PASS
| 特写主码流 | H.264 | 3840x2160 | 30 | 8M | Fail | Fail
| 全景主码流 | H.264 | 3840x2160 | 30 | 8M | Fail | Fail |  |  |  |  | 摄像头 | 格式 | 分辨率 | 帧率 | 码率Mbps | RTSP预览 | RTMP预览 | RTSP预览 | RTMP预览 | WEB预览
| 特写辅码流 | H.264 | 1280x720 | 30 | 2M | PASS | PASS |  |  |  |  | 特写主码流 | H.265 | 1920x1080 | 60 | 10M | PASS | NA
| 全景辅码流 | H.264 | 1280x720 | 30 | 2M | PASS | PASS |  |  |  |  | 全景主码流 | H.265 | 1920x1080 | 60 | 10M | PASS | NA
| AI前排 | MJPEG | 4672x2624 | 5 | 16M | Fail | NA |  |  |  |  | 特写辅码流 | H.265 | 1024x576 | 25 | 2M | PASS | NA
| AI左后流 | MJPEG | 4192x3104 | 5 | 13M | Fail | NA |  |  |  |  | 全景辅码流 | H.265 | 1024x576 | 25 | 2M | PASS | NA
| AI右后排流 | MJPEG | 4192x3104 | 5 | 13M | Fail | NA
[12 empty] | 摄像头 | 格式 | 分辨率 | 帧率 | 码率Mbps | RTSP预览 | RTMP预览 | RTSP预览 | RTMP预览 | WEB预览
| 摄像头 | 格式 | 分辨率 | 帧率 | 码率Mbps | RTSP预览 | RTMP预览 | RTSP预览 | RTMP预览 | WEB预览 |  | 特写主码流 | H.265 | 1920x1080 | 60 | 10M | FAIL | NA
| 特写主码流 | H.265 | 3840x2160 | 25 | 8M | Fail | NA |  |  |  |  | 全景主码流 | H.265 | 1920x1080 | 60 | 10M | FAIL | NA
| 全景主码流 | H.265 | 3840x2160 | 25 | 8M | Fail | NA |  |  |  |  | 特写辅码流 | H.265 | 1280x720 | 60 | 2M | PASS | NA
| 特写辅码流 | H.265 | 1024x576 | 25 | 2M | PASS | NA |  |  |  |  | 全景辅码流 | H.265 | 1280x720 | 60 | 2M | PASS | NA
| 全景辅码流 | H.265 | 1024x576 | 25 | 2M | PASS | NA
| AI前排 | MJPEG | 4672x2624 | 5 | 16M | Fail | NA |  |  |  |  | 摄像头 | 格式 | 分辨率 | 帧率 | 码率Mbps | RTSP预览 | RTMP预览 | RTSP预览 | RTMP预览 | WEB预览
| AI左后流 | MJPEG | 4192x3104 | 5 | 13M | Fail | NA |  |  |  |  | 特写主码流 | MJPEG | 1920x1080 | 60 | 10M | / | /
| AI右后排流 | MJPEG | 4192x3104 | 5 | 13M | Fail | NA |  |  |  |  | 全景主码流 | MJPEG | 1920x1080 | 60 | 10M | / | /
[12 empty] | 特写辅码流 | MJPEG | 1024x576 | 25 | 2M | / | /
| 摄像头 | 格式 | 分辨率 | 帧率 | 码率Mbps | RTSP预览 | RTMP预览 | RTSP预览 | RTMP预览 | WEB预览 |  | 全景辅码流 | MJPEG | 1024x576 | 25 | 2M | / | /
| 特写主码流 | H.265 | 3840x2160 | 30 | 8M | Fail | NA
| 全景主码流 | H.265 | 3840x2160 | 30 | 8M | Fail | NA |  |  |  |  | 摄像头 | 格式 | 分辨率 | 帧率 | 码率Mbps | RTSP预览 | RTMP预览 | RTSP预览 | RTMP预览 | WEB预览
| 特写辅码流 | H.265 | 1280x720 | 30 | 2M | PASS | NA |  |  |  |  | 特写主码流 | MJPEG | 1920x1080 | 60 | 10M | / | /
| 全景辅码流 | H.265 | 1280x720 | 30 | 2M | PASS | NA |  |  |  |  | 全景主码流 | MJPEG | 1920x1080 | 60 | 10M | / | /
| AI前排 | MJPEG | 4672x2624 | 5 | 16M | Fail | NA |  |  |  |  | 特写辅码流 | MJPEG | 1280x720 | 60 | 2M | / | /
| AI左后流 | MJPEG | 4192x3104 | 5 | 13M | Fail | NA |  |  |  |  | 全景辅码流 | MJPEG | 1280x720 | 60 | 2M | / | /
| AI右后排流 | MJPEG | 4192x3104 | 5 | 13M | Fail | NA
Note on G5: #21356【SKDL0402】【视频配置】高分辨率模式帧率30fps，其他参数为默认参数，RTSP同时拉7路流，4K主码流码率低概率在10-15M左上下浮动，超5%
Note on G6: #21356【SKDL0402】【视频配置】高分辨率模式帧率30fps，其他参数为默认参数，RTSP同时拉7路流，4K主码流码率低概率在10-15M左上下浮动，超5%
Note on G9: #21322【SKDL0503】【媒体配置】高分辨率模式下拉取AI流，AI1、AI2和AI3码率为20M、12M、18M左右，客户要求16M、13M、13M，不符合标准
Note on G10: #21322【SKDL0503】【媒体配置】高分辨率模式下拉取AI流，AI1、AI2和AI3码率为20M、12M、18M左右，客户要求16M、13M、13M，不符合标准
Note on G11: #21322【SKDL0503】【媒体配置】高分辨率模式下拉取AI流，AI1、AI2和AI3码率为20M、12M、18M左右，客户要求16M、13M、13M，不符合标准
Note on G14: #21356【SKDL0402】【视频配置】高分辨率模式帧率30fps，其他参数为默认参数，RTSP同时拉7路流，4K主码流码率低概率在10-15M左上下浮动，超5%
Note on G15: #21356【SKDL0402】【视频配置】高分辨率模式帧率30fps，其他参数为默认参数，RTSP同时拉7路流，4K主码流码率低概率在10-15M左上下浮动，超5%
Note on G18: #21322【SKDL0503】【媒体配置】高分辨率模式下拉取AI流，AI1、AI2和AI3码率为20M、12M、18M左右，客户要求16M、13M、13M，不符合标准
Note on G19: #21322【SKDL0503】【媒体配置】高分辨率模式下拉取AI流，AI1、AI2和AI3码率为20M、12M、18M左右，客户要求16M、13M、13M，不符合标准
Note on G20: #21322【SKDL0503】【媒体配置】高分辨率模式下拉取AI流，AI1、AI2和AI3码率为20M、12M、18M左右，客户要求16M、13M、13M，不符合标准
Note on G23: #21356【SKDL0402】【视频配置】高分辨率模式帧率30fps，其他参数为默认参数，RTSP同时拉7路流，4K主码流码率低概率在10-15M左上下浮动，超5%
Note on H23: #21357【SKDL0402】【视频配置】高分辨率模式帧率30fps，其他参数为默认参数，RTMP同时拉4路流，4K主码流码率低概率在10-15M左上下浮动，超5%
Note on G24: #21356【SKDL0402】【视频配置】高分辨率模式帧率30fps，其他参数为默认参数，RTSP同时拉7路流，4K主码流码率低概率在10-15M左上下浮动，超5%
Note on H24: #21357【SKDL0402】【视频配置】高分辨率模式帧率30fps，其他参数为默认参数，RTMP同时拉4路流，4K主码流码率低概率在10-15M左上下浮动，超5%
Note on G27: #21322【SKDL0503】【媒体配置】高分辨率模式下拉取AI流，AI1、AI2和AI3码率为20M、12M、18M左右，客户要求16M、13M、13M，不符合标准
Note on G28: #21322【SKDL0503】【媒体配置】高分辨率模式下拉取AI流，AI1、AI2和AI3码率为20M、12M、18M左右，客户要求16M、13M、13M，不符合标准
Note on G29: #21322【SKDL0503】【媒体配置】高分辨率模式下拉取AI流，AI1、AI2和AI3码率为20M、12M、18M左右，客户要求16M、13M、13M，不符合标准
Note on G32: #21356【SKDL0402】【视频配置】高分辨率模式帧率30fps，其他参数为默认参数，RTSP同时拉7路流，4K主码流码率低概率在10-15M左上下浮动，超5%
Note on H32: #21357【SKDL0402】【视频配置】高分辨率模式帧率30fps，其他参数为默认参数，RTMP同时拉4路流，4K主码流码率低概率在10-15M左上下浮动，超5%
Note on G33: #21356【SKDL0402】【视频配置】高分辨率模式帧率30fps，其他参数为默认参数，RTSP同时拉7路流，4K主码流码率低概率在10-15M左上下浮动，超5%
Note on H33: #21357【SKDL0402】【视频配置】高分辨率模式帧率30fps，其他参数为默认参数，RTMP同时拉4路流，4K主码流码率低概率在10-15M左上下浮动，超5%
Note on G36: #21322【SKDL0503】【媒体配置】高分辨率模式下拉取AI流，AI1、AI2和AI3码率为20M、12M、18M左右，客户要求16M、13M、13M，不符合标准
Note on G37: #21322【SKDL0503】【媒体配置】高分辨率模式下拉取AI流，AI1、AI2和AI3码率为20M、12M、18M左右，客户要求16M、13M、13M，不符合标准
Note on G38: #21322【SKDL0503】【媒体配置】高分辨率模式下拉取AI流，AI1、AI2和AI3码率为20M、12M、18M左右，客户要求16M、13M、13M，不符合标准
Note on G41: #21356【SKDL0402】【视频配置】高分辨率模式RTSP同时拉7路流，4K/2K主码流码率低概率在10-15M左上下浮动，超5%
Note on H41: #21357【SKDL0402】【视频配置】高分辨率模式帧率30fps，其他参数为默认参数，RTMP同时拉4路流，4K主码流码率低概率在10-15M左上下浮动，超5%
Note on G42: #21356【SKDL0402】【视频配置】高分辨率模式帧率30fps，其他参数为默认参数，RTSP同时拉7路流，4K主码流码率低概率在10-15M左上下浮动，超5%
Note on H42: #21357【SKDL0402】【视频配置】高分辨率模式帧率30fps，其他参数为默认参数，RTMP同时拉4路流，4K主码流码率低概率在10-15M左上下浮动，超5%
Note on G45: #21322【SKDL0503】【媒体配置】高分辨率模式下拉取AI流，AI1、AI2和AI3码率为20M、12M、18M左右，客户要求16M、13M、13M，不符合标准
Note on G46: #21322【SKDL0503】【媒体配置】高分辨率模式下拉取AI流，AI1、AI2和AI3码率为20M、12M、18M左右，客户要求16M、13M、13M，不符合标准
Note on G47: #21322【SKDL0503】【媒体配置】高分辨率模式下拉取AI流，AI1、AI2和AI3码率为20M、12M、18M左右，客户要求16M、13M、13M，不符合标准
Note on G50: #21356【SKDL0402】【视频配置】高分辨率模式帧率30fps，其他参数为默认参数，RTSP同时拉7路流，4K主码流码率低概率在10-15M左上下浮动，超5%
Note on G51: #21356【SKDL0402】【视频配置】高分辨率模式帧率30fps，其他参数为默认参数，RTSP同时拉7路流，4K主码流码率低概率在10-15M左上下浮动，超5%
Note on S51: #21225【SKDL0402】【视频配置】高帧模式RTSP同时4路拉流，主码流H.265 1080p60 10M下遍历各辅码流配置，主码流低概率下降2-3M码率
Note on S52: #21225【SKDL0402】【视频配置】高帧模式RTSP同时4路拉流，主码流H.265 1080p60 10M下遍历各辅码流配置，主码流低概率下降2-3M码率
Note on G54: #21322【SKDL0503】【媒体配置】高分辨率模式下拉取AI流，AI1、AI2和AI3码率为20M、12M、18M左右，客户要求16M、13M、13M，不符合标准
Note on G55: #21322【SKDL0503】【媒体配置】高分辨率模式下拉取AI流，AI1、AI2和AI3码率为20M、12M、18M左右，客户要求16M、13M、13M，不符合标准
Note on G56: #21322【SKDL0503】【媒体配置】高分辨率模式下拉取AI流，AI1、AI2和AI3码率为20M、12M、18M左右，客户要求16M、13M、13M，不符合标准
Note on S57: #21225【SKDL0402】【视频配置】高帧模式RTSP同时4路拉流，主码流H.265 1080p60 10M下遍历各辅码流配置，主码流低概率下降2-3M码率
Note on G59: #21356【SKDL0402】【视频配置】高分辨率模式帧率30fps，其他参数为默认参数，RTSP同时拉7路流，4K主码流码率低概率在10-15M左上下浮动，超5%
Note on H59: #21357【SKDL0402】【视频配置】高分辨率模式帧率30fps，其他参数为默认参数，RTMP同时拉4路流，4K主码流码率低概率在10-15M左上下浮动，超5%
Note on G60: #21356【SKDL0402】【视频配置】高分辨率模式帧率30fps，其他参数为默认参数，RTSP同时拉7路流，4K主码流码率低概率在10-15M左上下浮动，超5%
Note on H60: #21357【SKDL0402】【视频配置】高分辨率模式帧率30fps，其他参数为默认参数，RTMP同时拉4路流，4K主码流码率低概率在10-15M左上下浮动，超5%
Note on G63: #21322【SKDL0503】【媒体配置】高分辨率模式下拉取AI流，AI1、AI2和AI3码率为20M、12M、18M左右，客户要求16M、13M、13M，不符合标准
Note on G64: #21322【SKDL0503】【媒体配置】高分辨率模式下拉取AI流，AI1、AI2和AI3码率为20M、12M、18M左右，客户要求16M、13M、13M，不符合标准
Note on G65: #21322【SKDL0503】【媒体配置】高分辨率模式下拉取AI流，AI1、AI2和AI3码率为20M、12M、18M左右，客户要求16M、13M、13M，不符合标准
Note on G68: #21356【SKDL0402】【视频配置】高分辨率模式帧率30fps，其他参数为默认参数，RTSP同时拉7路流，4K主码流码率低概率在10-15M左上下浮动，超5%
Note on H68: #21357【SKDL0402】【视频配置】高分辨率模式帧率30fps，其他参数为默认参数，RTMP同时拉4路流，4K主码流码率低概率在10-15M左上下浮动，超5%
Note on G69: #21356【SKDL0402】【视频配置】高分辨率模式帧率30fps，其他参数为默认参数，RTSP同时拉7路流，4K主码流码率低概率在10-15M左上下浮动，超5%
Note on H69: #21357【SKDL0402】【视频配置】高分辨率模式帧率30fps，其他参数为默认参数，RTMP同时拉4路流，4K主码流码率低概率在10-15M左上下浮动，超5%
Note on S69: #21225【SKDL0402】【视频配置】高帧模式RTSP同时4路拉流，主码流H.265 1080p60 10M下遍历各辅码流配置，主码流低概率下降2-3M码率
Note on S70: #21225【SKDL0402】【视频配置】高帧模式RTSP同时4路拉流，主码流H.265 1080p60 10M下遍历各辅码流配置，主码流低概率下降2-3M码率
Note on G72: #21322【SKDL0503】【媒体配置】高分辨率模式下拉取AI流，AI1、AI2和AI3码率为20M、12M、18M左右，客户要求16M、13M、13M，不符合标准
Note on G73: #21322【SKDL0503】【媒体配置】高分辨率模式下拉取AI流，AI1、AI2和AI3码率为20M、12M、18M左右，客户要求16M、13M、13M，不符合标准
Note on G74: #21322【SKDL0503】【媒体配置】高分辨率模式下拉取AI流，AI1、AI2和AI3码率为20M、12M、18M左右，客户要求16M、13M、13M，不符合标准
Note on S76: #21225【SKDL0402】【视频配置】高帧模式RTSP同时4路拉流，主码流H.265 1080p60 10M下遍历各辅码流配置，主码流低概率下降2-3M码率
Note on G77: #21356【SKDL0402】【视频配置】高分辨率模式帧率30fps，其他参数为默认参数，RTSP同时拉7路流，4K主码流码率低概率在10-15M左上下浮动，超5%
Note on H77: #21357【SKDL0402】【视频配置】高分辨率模式帧率30fps，其他参数为默认参数，RTMP同时拉4路流，4K主码流码率低概率在10-15M左上下浮动，超5%
Note on G78: #21356【SKDL0402】【视频配置】高分辨率模式帧率30fps，其他参数为默认参数，RTSP同时拉7路流，4K主码流码率低概率在10-15M左上下浮动，超5%
Note on H78: #21357【SKDL0402】【视频配置】高分辨率模式帧率30fps，其他参数为默认参数，RTMP同时拉4路流，4K主码流码率低概率在10-15M左上下浮动，超5%
Note on G81: #21322【SKDL0503】【媒体配置】高分辨率模式下拉取AI流，AI1、AI2和AI3码率为20M、12M、18M左右，客户要求16M、13M、13M，不符合标准
Note on G82: #21322【SKDL0503】【媒体配置】高分辨率模式下拉取AI流，AI1、AI2和AI3码率为20M、12M、18M左右，客户要求16M、13M、13M，不符合标准
Note on G83: #21322【SKDL0503】【媒体配置】高分辨率模式下拉取AI流，AI1、AI2和AI3码率为20M、12M、18M左右，客户要求16M、13M、13M，不符合标准
Note on G86: #21356【SKDL0402】【视频配置】高分辨率模式RTSP同时拉7路流，4K/2K主码流码率低概率在10-15M左上下浮动，超5%
Note on G87: #21356【SKDL0402】【视频配置】高分辨率模式帧率30fps，其他参数为默认参数，RTSP同时拉7路流，4K主码流码率低概率在10-15M左上下浮动，超5%
Note on S89: #21225【SKDL0402】【视频配置】高帧模式RTSP同时4路拉流，主码流H.265 1080p60 10M下遍历各辅码流配置，主码流低概率下降2-3M码率
Note on G90: #21322【SKDL0503】【媒体配置】高分辨率模式下拉取AI流，AI1、AI2和AI3码率为20M、12M、18M左右，客户要求16M、13M、13M，不符合标准
Note on S90: #21225【SKDL0402】【视频配置】高帧模式RTSP同时4路拉流，主码流H.265 1080p60 10M下遍历各辅码流配置，主码流低概率下降2-3M码率
Note on G91: #21322【SKDL0503】【媒体配置】高分辨率模式下拉取AI流，AI1、AI2和AI3码率为20M、12M、18M左右，客户要求16M、13M、13M，不符合标准
Note on G92: #21322【SKDL0503】【媒体配置】高分辨率模式下拉取AI流，AI1、AI2和AI3码率为20M、12M、18M左右，客户要求16M、13M、13M，不符合标准
Note on G95: #21356【SKDL0402】【视频配置】高分辨率模式RTSP同时拉7路流，4K/2K主码流码率低概率在10-15M左上下浮动，超5%
Note on S95: #21225【SKDL0402】【视频配置】高帧模式RTSP同时4路拉流，主码流H.265 1080p60 10M下遍历各辅码流配置，主码流低概率下降2-3M码率
Note on G96: #21356【SKDL0402】【视频配置】高分辨率模式帧率30fps，其他参数为默认参数，RTSP同时拉7路流，4K主码流码率低概率在10-15M左上下浮动，超5%
Note on G99: #21322【SKDL0503】【媒体配置】高分辨率模式下拉取AI流，AI1、AI2和AI3码率为20M、12M、18M左右，客户要求16M、13M、13M，不符合标准
Note on G100: #21322【SKDL0503】【媒体配置】高分辨率模式下拉取AI流，AI1、AI2和AI3码率为20M、12M、18M左右，客户要求16M、13M、13M，不符合标准
Note on G101: #21322【SKDL0503】【媒体配置】高分辨率模式下拉取AI流，AI1、AI2和AI3码率为20M、12M、18M左右，客户要求16M、13M、13M，不符合标准
Note on G104: #21356【SKDL0402】【视频配置】高分辨率模式RTSP同时拉7路流，4K/2K主码流码率低概率在10-15M左上下浮动，超5%
Note on G105: #21356【SKDL0402】【视频配置】高分辨率模式帧率30fps，其他参数为默认参数，RTSP同时拉7路流，4K主码流码率低概率在10-15M左上下浮动，超5%
Note on G108: #21322【SKDL0503】【媒体配置】高分辨率模式下拉取AI流，AI1、AI2和AI3码率为20M、12M、18M左右，客户要求16M、13M、13M，不符合标准
Note on G109: #21322【SKDL0503】【媒体配置】高分辨率模式下拉取AI流，AI1、AI2和AI3码率为20M、12M、18M左右，客户要求16M、13M、13M，不符合标准
Note on G110: #21322【SKDL0503】【媒体配置】高分辨率模式下拉取AI流，AI1、AI2和AI3码率为20M、12M、18M左右，客户要求16M、13M、13M，不符合标准
Note on G113: #21356【SKDL0402】【视频配置】高分辨率模式帧率30fps，其他参数为默认参数，RTSP同时拉7路流，4K主码流码率低概率在10-15M左上下浮动，超5%
Note on G114: #21356【SKDL0402】【视频配置】高分辨率模式帧率30fps，其他参数为默认参数，RTSP同时拉7路流，4K主码流码率低概率在10-15M左上下浮动，超5%
Note on G117: #21322【SKDL0503】【媒体配置】高分辨率模式下拉取AI流，AI1、AI2和AI3码率为20M、12M、18M左右，客户要求16M、13M、13M，不符合标准
Note on G118: #21322【SKDL0503】【媒体配置】高分辨率模式下拉取AI流，AI1、AI2和AI3码率为20M、12M、18M左右，客户要求16M、13M、13M，不符合标准
Note on G119: #21322【SKDL0503】【媒体配置】高分辨率模式下拉取AI流，AI1、AI2和AI3码率为20M、12M、18M左右，客户要求16M、13M、13M，不符合标准
Note on G122: #21356【SKDL0402】【视频配置】高分辨率模式帧率30fps，其他参数为默认参数，RTSP同时拉7路流，4K主码流码率低概率在10-15M左上下浮动，超5%
Note on G123: #21356【SKDL0402】【视频配置】高分辨率模式帧率30fps，其他参数为默认参数，RTSP同时拉7路流，4K主码流码率低概率在10-15M左上下浮动，超5%
Note on G126: #21322【SKDL0503】【媒体配置】高分辨率模式下拉取AI流，AI1、AI2和AI3码率为20M、12M、18M左右，客户要求16M、13M、13M，不符合标准
Note on G127: #21322【SKDL0503】【媒体配置】高分辨率模式下拉取AI流，AI1、AI2和AI3码率为20M、12M、18M左右，客户要求16M、13M、13M，不符合标准
Note on G128: #21322【SKDL0503】【媒体配置】高分辨率模式下拉取AI流，AI1、AI2和AI3码率为20M、12M、18M左右，客户要求16M、13M、13M，不符合标准
Note on G131: #21356【SKDL0402】【视频配置】高分辨率模式帧率30fps，其他参数为默认参数，RTSP同时拉7路流，4K主码流码率低概率在10-15M左上下浮动，超5%
Note on G132: #21356【SKDL0402】【视频配置】高分辨率模式帧率30fps，其他参数为默认参数，RTSP同时拉7路流，4K主码流码率低概率在10-15M左上下浮动，超5%
Note on G135: #21322【SKDL0503】【媒体配置】高分辨率模式下拉取AI流，AI1、AI2和AI3码率为20M、12M、18M左右，客户要求16M、13M、13M，不符合标准
Note on G136: #21322【SKDL0503】【媒体配置】高分辨率模式下拉取AI流，AI1、AI2和AI3码率为20M、12M、18M左右，客户要求16M、13M、13M，不符合标准
Note on G137: #21322【SKDL0503】【媒体配置】高分辨率模式下拉取AI流，AI1、AI2和AI3码率为20M、12M、18M左右，客户要求16M、13M、13M，不符合标准
Note on S138: #21225【SKDL0402】【视频配置】高帧模式RTSP同时4路拉流，主码流H.265 1080p60 10M下遍历各辅码流配置，主码流低概率下降2-3M码率
Note on S139: #21225【SKDL0402】【视频配置】高帧模式RTSP同时4路拉流，主码流H.265 1080p60 10M下遍历各辅码流配置，主码流低概率下降2-3M码率
Note on G140: #21356【SKDL0402】【视频配置】高分辨率模式帧率30fps，其他参数为默认参数，RTSP同时拉7路流，4K主码流码率低概率在10-15M左上下浮动，超5%
Note on G141: #21356【SKDL0402】【视频配置】高分辨率模式帧率30fps，其他参数为默认参数，RTSP同时拉7路流，4K主码流码率低概率在10-15M左上下浮动，超5%
Note on G144: #21322【SKDL0503】【媒体配置】高分辨率模式下拉取AI流，AI1、AI2和AI3码率为20M、12M、18M左右，客户要求16M、13M、13M，不符合标准
Note on S144: #21225【SKDL0402】【视频配置】高帧模式RTSP同时4路拉流，主码流H.265 1080p60 10M下遍历各辅码流配置，主码流低概率下降2-3M码率
Note on G145: #21322【SKDL0503】【媒体配置】高分辨率模式下拉取AI流，AI1、AI2和AI3码率为20M、12M、18M左右，客户要求16M、13M、13M，不符合标准
Note on S145: #21225【SKDL0402】【视频配置】高帧模式RTSP同时4路拉流，主码流H.265 1080p60 10M下遍历各辅码流配置，主码流低概率下降2-3M码率
Note on G146: #21322【SKDL0503】【媒体配置】高分辨率模式下拉取AI流，AI1、AI2和AI3码率为20M、12M、18M左右，客户要求16M、13M、13M，不符合标准
Note on G149: #21356【SKDL0402】【视频配置】高分辨率模式帧率30fps，其他参数为默认参数，RTSP同时拉7路流，4K主码流码率低概率在10-15M左上下浮动，超5%
Note on G150: #21356【SKDL0402】【视频配置】高分辨率模式帧率30fps，其他参数为默认参数，RTSP同时拉7路流，4K主码流码率低概率在10-15M左上下浮动，超5%
Note on G153: #21322【SKDL0503】【媒体配置】高分辨率模式下拉取AI流，AI1、AI2和AI3码率为20M、12M、18M左右，客户要求16M、13M、13M，不符合标准
Note on G154: #21322【SKDL0503】【媒体配置】高分辨率模式下拉取AI流，AI1、AI2和AI3码率为20M、12M、18M左右，客户要求16M、13M、13M，不符合标准
Note on G155: #21322【SKDL0503】【媒体配置】高分辨率模式下拉取AI流，AI1、AI2和AI3码率为20M、12M、18M左右，客户要求16M、13M、13M，不符合标准
Note on G158: #21356【SKDL0402】【视频配置】高分辨率模式帧率30fps，其他参数为默认参数，RTSP同时拉7路流，4K主码流码率低概率在10-15M左上下浮动，超5%
Note on G159: #21356【SKDL0402】【视频配置】高分辨率模式帧率30fps，其他参数为默认参数，RTSP同时拉7路流，4K主码流码率低概率在10-15M左上下浮动，超5%
Note on G162: #21322【SKDL0503】【媒体配置】高分辨率模式下拉取AI流，AI1、AI2和AI3码率为20M、12M、18M左右，客户要求16M、13M、13M，不符合标准
Note on G163: #21322【SKDL0503】【媒体配置】高分辨率模式下拉取AI流，AI1、AI2和AI3码率为20M、12M、18M左右，客户要求16M、13M、13M，不符合标准
Note on G164: #21322【SKDL0503】【媒体配置】高分辨率模式下拉取AI流，AI1、AI2和AI3码率为20M、12M、18M左右，客户要求16M、13M、13M，不符合标准
Note on G168: #21356【SKDL0402】【视频配置】高分辨率模式帧率30fps，其他参数为默认参数，RTSP同时拉7路流，4K主码流码率低概率在10-15M左上下浮动，超5%
Note on G169: #21356【SKDL0402】【视频配置】高分辨率模式帧率30fps，其他参数为默认参数，RTSP同时拉7路流，4K主码流码率低概率在10-15M左上下浮动，超5%
Note on G172: #21322【SKDL0503】【媒体配置】高分辨率模式下拉取AI流，AI1、AI2和AI3码率为20M、12M、18M左右，客户要求16M、13M、13M，不符合标准
Note on G173: #21322【SKDL0503】【媒体配置】高分辨率模式下拉取AI流，AI1、AI2和AI3码率为20M、12M、18M左右，客户要求16M、13M、13M，不符合标准
Note on G174: #21322【SKDL0503】【媒体配置】高分辨率模式下拉取AI流，AI1、AI2和AI3码率为20M、12M、18M左右，客户要求16M、13M、13M，不符合标准
Note on G177: #21356【SKDL0402】【视频配置】高分辨率模式帧率30fps，其他参数为默认参数，RTSP同时拉7路流，4K主码流码率低概率在10-15M左上下浮动，超5%
Note on H177: #21357【SKDL0402】【视频配置】高分辨率模式帧率30fps，其他参数为默认参数，RTMP同时拉4路流，4K主码流码率低概率在10-15M左上下浮动，超5%
Note on G178: #21356【SKDL0402】【视频配置】高分辨率模式帧率30fps，其他参数为默认参数，RTSP同时拉7路流，4K主码流码率低概率在10-15M左上下浮动，超5%
Note on H178: #21357【SKDL0402】【视频配置】高分辨率模式帧率30fps，其他参数为默认参数，RTMP同时拉4路流，4K主码流码率低概率在10-15M左上下浮动，超5%
Note on G181: #21322【SKDL0503】【媒体配置】高分辨率模式下拉取AI流，AI1、AI2和AI3码率为20M、12M、18M左右，客户要求16M、13M、13M，不符合标准
Note on G182: #21322【SKDL0503】【媒体配置】高分辨率模式下拉取AI流，AI1、AI2和AI3码率为20M、12M、18M左右，客户要求16M、13M、13M，不符合标准
Note on G183: #21322【SKDL0503】【媒体配置】高分辨率模式下拉取AI流，AI1、AI2和AI3码率为20M、12M、18M左右，客户要求16M、13M、13M，不符合标准
Note on G187: #21356【SKDL0402】【视频配置】高分辨率模式帧率30fps，其他参数为默认参数，RTSP同时拉7路流，4K主码流码率低概率在10-15M左上下浮动，超5%
Note on H187: #21357【SKDL0402】【视频配置】高分辨率模式帧率30fps，其他参数为默认参数，RTMP同时拉4路流，4K主码流码率低概率在10-15M左上下浮动，超5%
Note on G188: #21356【SKDL0402】【视频配置】高分辨率模式帧率30fps，其他参数为默认参数，RTSP同时拉7路流，4K主码流码率低概率在10-15M左上下浮动，超5%
Note on H188: #21357【SKDL0402】【视频配置】高分辨率模式帧率30fps，其他参数为默认参数，RTMP同时拉4路流，4K主码流码率低概率在10-15M左上下浮动，超5%
Note on G191: #21322【SKDL0503】【媒体配置】高分辨率模式下拉取AI流，AI1、AI2和AI3码率为20M、12M、18M左右，客户要求16M、13M、13M，不符合标准
Note on G192: #21322【SKDL0503】【媒体配置】高分辨率模式下拉取AI流，AI1、AI2和AI3码率为20M、12M、18M左右，客户要求16M、13M、13M，不符合标准
Note on G193: #21322【SKDL0503】【媒体配置】高分辨率模式下拉取AI流，AI1、AI2和AI3码率为20M、12M、18M左右，客户要求16M、13M、13M，不符合标准
Note on G196: #21356【SKDL0402】【视频配置】高分辨率模式帧率30fps，其他参数为默认参数，RTSP同时拉7路流，4K主码流码率低概率在10-15M左上下浮动，超5%
Note on G197: #21356【SKDL0402】【视频配置】高分辨率模式帧率30fps，其他参数为默认参数，RTSP同时拉7路流，4K主码流码率低概率在10-15M左上下浮动，超5%
Note on H197: #21357【SKDL0402】【视频配置】高分辨率模式帧率30fps，其他参数为默认参数，RTMP同时拉4路流，4K主码流码率低概率在10-15M左上下浮动，超5%
Note on G200: #21322【SKDL0503】【媒体配置】高分辨率模式下拉取AI流，AI1、AI2和AI3码率为20M、12M、18M左右，客户要求16M、13M、13M，不符合标准
Note on G201: #21322【SKDL0503】【媒体配置】高分辨率模式下拉取AI流，AI1、AI2和AI3码率为20M、12M、18M左右，客户要求16M、13M、13M，不符合标准
Note on G202: #21322【SKDL0503】【媒体配置】高分辨率模式下拉取AI流，AI1、AI2和AI3码率为20M、12M、18M左右，客户要求16M、13M、13M，不符合标准
Note on G206: #21356【SKDL0402】【视频配置】高分辨率模式帧率30fps，其他参数为默认参数，RTSP同时拉7路流，4K主码流码率低概率在10-15M左上下浮动，超5%
Note on G207: #21356【SKDL0402】【视频配置】高分辨率模式帧率30fps，其他参数为默认参数，RTSP同时拉7路流，4K主码流码率低概率在10-15M左上下浮动，超5%
Note on H207: #21357【SKDL0402】【视频配置】高分辨率模式帧率30fps，其他参数为默认参数，RTMP同时拉4路流，4K主码流码率低概率在10-15M左上下浮动，超5%
Note on G210: #21322【SKDL0503】【媒体配置】高分辨率模式下拉取AI流，AI1、AI2和AI3码率为20M、12M、18M左右，客户要求16M、13M、13M，不符合标准
Note on G211: #21322【SKDL0503】【媒体配置】高分辨率模式下拉取AI流，AI1、AI2和AI3码率为20M、12M、18M左右，客户要求16M、13M、13M，不符合标准
Note on G212: #21322【SKDL0503】【媒体配置】高分辨率模式下拉取AI流，AI1、AI2和AI3码率为20M、12M、18M左右，客户要求16M、13M、13M，不符合标准
Note on G219: #21322【SKDL0503】【媒体配置】高分辨率模式下拉取AI流，AI1、AI2和AI3码率为20M、12M、18M左右，客户要求16M、13M、13M，不符合标准
Note on G220: #21322【SKDL0503】【媒体配置】高分辨率模式下拉取AI流，AI1、AI2和AI3码率为20M、12M、18M左右，客户要求16M、13M、13M，不符合标准
Note on G221: #21322【SKDL0503】【媒体配置】高分辨率模式下拉取AI流，AI1、AI2和AI3码率为20M、12M、18M左右，客户要求16M、13M、13M，不符合标准
Note on S223: #21232【SKDL0402】【视频配置】高帧模式RTSP同时4路拉流，极限能力测试除第2路流其余3路码率均未达标
Note on G225: #21356【SKDL0402】【视频配置】高分辨率模式帧率30fps，其他参数为默认参数，RTSP同时拉7路流，4K主码流码率低概率在10-15M左上下浮动，超5%
Note on H225: #21357【SKDL0402】【视频配置】高分辨率模式帧率30fps，其他参数为默认参数，RTMP同时拉4路流，4K主码流码率低概率在10-15M左上下浮动，超5%
Note on S225: #21232【SKDL0402】【视频配置】高帧模式RTSP同时4路拉流，极限能力测试除第2路流其余3路码率均未达标
Note on T225: 【SKDL0402】【视频配置】高帧率模式RTMP同时4路拉流，极限能力测试辅码流2路拉流码率实际43、45M未达到64M
Note on G226: #21356【SKDL0402】【视频配置】高分辨率模式帧率30fps，其他参数为默认参数，RTSP同时拉7路流，4K主码流码率低概率在10-15M左上下浮动，超5%
Note on S226: #21232【SKDL0402】【视频配置】高帧模式RTSP同时4路拉流，极限能力测试除第2路流其余3路码率均未达标
Note on T226: 【SKDL0402】【视频配置】高帧率模式RTMP同时4路拉流，极限能力测试辅码流2路拉流码率实际43、45M未达到64M
Note on G229: #21322【SKDL0503】【媒体配置】高分辨率模式下拉取AI流，AI1、AI2和AI3码率为20M、12M、18M左右，客户要求16M、13M、13M，不符合标准
Note on G230: #21322【SKDL0503】【媒体配置】高分辨率模式下拉取AI流，AI1、AI2和AI3码率为20M、12M、18M左右，客户要求16M、13M、13M，不符合标准
Note on G231: #21322【SKDL0503】【媒体配置】高分辨率模式下拉取AI流，AI1、AI2和AI3码率为20M、12M、18M左右，客户要求16M、13M、13M，不符合标准
Note on S231: #21232【SKDL0402】【视频配置】高帧模式RTSP同时4路拉流，极限能力测试除第2路流其余3路码率均未达标
Note on S232: #21232【SKDL0402】【视频配置】高帧模式RTSP同时4路拉流，极限能力测试除第2路流其余3路码率均未达标
Note on G234: #21356【SKDL0402】【视频配置】高分辨率模式帧率30fps，其他参数为默认参数，RTSP同时拉7路流，4K主码流码率低概率在10-15M左上下浮动，超5%
Note on H234: #21357【SKDL0402】【视频配置】高分辨率模式帧率30fps，其他参数为默认参数，RTMP同时拉4路流，4K主码流码率低概率在10-15M左上下浮动，超5%
Note on G235: #21356【SKDL0402】【视频配置】高分辨率模式帧率30fps，其他参数为默认参数，RTSP同时拉7路流，4K主码流码率低概率在10-15M左上下浮动，超5%
Note on H235: #21357【SKDL0402】【视频配置】高分辨率模式帧率30fps，其他参数为默认参数，RTMP同时拉4路流，4K主码流码率低概率在10-15M左上下浮动，超5%
Note on S237: #21232【SKDL0402】【视频配置】高帧模式RTSP同时4路拉流，极限能力测试除第2路流其余3路码率均未达标
Note on G238: #21322【SKDL0503】【媒体配置】高分辨率模式下拉取AI流，AI1、AI2和AI3码率为20M、12M、18M左右，客户要求16M、13M、13M，不符合标准
Note on S238: #21232【SKDL0402】【视频配置】高帧模式RTSP同时4路拉流，极限能力测试除第2路流其余3路码率均未达标
Note on G239: #21322【SKDL0503】【媒体配置】高分辨率模式下拉取AI流，AI1、AI2和AI3码率为20M、12M、18M左右，客户要求16M、13M、13M，不符合标准
Note on G240: #21322【SKDL0503】【媒体配置】高分辨率模式下拉取AI流，AI1、AI2和AI3码率为20M、12M、18M左右，客户要求16M、13M、13M，不符合标准
Note on G244: #21356【SKDL0402】【视频配置】高分辨率模式帧率30fps，其他参数为默认参数，RTSP同时拉7路流，4K主码流码率低概率在10-15M左上下浮动，超5%
Note on H244: #21357【SKDL0402】【视频配置】高分辨率模式帧率30fps，其他参数为默认参数，RTMP同时拉4路流，4K主码流码率低概率在10-15M左上下浮动，超5%
Note on G245: #21356【SKDL0402】【视频配置】高分辨率模式帧率30fps，其他参数为默认参数，RTSP同时拉7路流，4K主码流码率低概率在10-15M左上下浮动，超5%
Note on H245: #21357【SKDL0402】【视频配置】高分辨率模式帧率30fps，其他参数为默认参数，RTMP同时拉4路流，4K主码流码率低概率在10-15M左上下浮动，超5%
Note on T246: #21240【SKDL0402】【视频配置】高帧模式baseline编码等级，RTSP/RTMP同时4路拉流，默认/最高配置下低概率第4路流实际码率1.5-2.5M左右浮动，超5%
Note on G248: #21322【SKDL0503】【媒体配置】高分辨率模式下拉取AI流，AI1、AI2和AI3码率为20M、12M、18M左右，客户要求16M、13M、13M，不符合标准
Note on G249: #21322【SKDL0503】【媒体配置】高分辨率模式下拉取AI流，AI1、AI2和AI3码率为20M、12M、18M左右，客户要求16M、13M、13M，不符合标准
Note on G250: #21322【SKDL0503】【媒体配置】高分辨率模式下拉取AI流，AI1、AI2和AI3码率为20M、12M、18M左右，客户要求16M、13M、13M，不符合标准
Note on S252: #21240【SKDL0402】【视频配置】高帧模式baseline编码等级，RTSP/RTMP同时4路拉流，默认/最高配置下低概率第4路流实际码率1.5-2.5M左右浮动，超5%
Note on G253: #21356【SKDL0402】【视频配置】高分辨率模式帧率30fps，其他参数为默认参数，RTSP同时拉7路流，4K主码流码率低概率在10-15M左上下浮动，超5%
Note on H253: #21357【SKDL0402】【视频配置】高分辨率模式帧率30fps，其他参数为默认参数，RTMP同时拉4路流，4K主码流码率低概率在10-15M左上下浮动，超5%
Note on G254: #21356【SKDL0402】【视频配置】高分辨率模式帧率30fps，其他参数为默认参数，RTSP同时拉7路流，4K主码流码率低概率在10-15M左上下浮动，超5%
Note on H254: #21357【SKDL0402】【视频配置】高分辨率模式帧率30fps，其他参数为默认参数，RTMP同时拉4路流，4K主码流码率低概率在10-15M左上下浮动，超5%
Note on S256: #21225【SKDL0402】【视频配置】高帧模式RTSP同时4路拉流，主码流H.265 1080p60 10M下遍历各辅码流配置，主码流低概率下降2-3M码率
Note on G257: #21322【SKDL0503】【媒体配置】高分辨率模式下拉取AI流，AI1、AI2和AI3码率为20M、12M、18M左右，客户要求16M、13M、13M，不符合标准
Note on G258: #21322【SKDL0503】【媒体配置】高分辨率模式下拉取AI流，AI1、AI2和AI3码率为20M、12M、18M左右，客户要求16M、13M、13M，不符合标准
Note on G259: #21322【SKDL0503】【媒体配置】高分辨率模式下拉取AI流，AI1、AI2和AI3码率为20M、12M、18M左右，客户要求16M、13M、13M，不符合标准
Note on S261: #21225【SKDL0402】【视频配置】高帧模式RTSP同时4路拉流，主码流H.265 1080p60 10M下遍历各辅码流配置，主码流低概率下降2-3M码率
Note on G262: #21356【SKDL0402】【视频配置】高分辨率模式帧率30fps，其他参数为默认参数，RTSP同时拉7路流，4K主码流码率低概率在10-15M左上下浮动，超5%
Note on S262: #21225【SKDL0402】【视频配置】高帧模式RTSP同时4路拉流，主码流H.265 1080p60 10M下遍历各辅码流配置，主码流低概率下降2-3M码率
Note on G263: #21356【SKDL0402】【视频配置】高分辨率模式帧率30fps，其他参数为默认参数，RTSP同时拉7路流，4K主码流码率低概率在10-15M左上下浮动，超5%
Note on G266: #21322【SKDL0503】【媒体配置】高分辨率模式下拉取AI流，AI1、AI2和AI3码率为20M、12M、18M左右，客户要求16M、13M、13M，不符合标准
Note on G267: #21322【SKDL0503】【媒体配置】高分辨率模式下拉取AI流，AI1、AI2和AI3码率为20M、12M、18M左右，客户要求16M、13M、13M，不符合标准
Note on G268: #21322【SKDL0503】【媒体配置】高分辨率模式下拉取AI流，AI1、AI2和AI3码率为20M、12M、18M左右，客户要求16M、13M、13M，不符合标准
Note on G271: #21356【SKDL0402】【视频配置】高分辨率模式帧率30fps，其他参数为默认参数，RTSP同时拉7路流，4K主码流码率低概率在10-15M左上下浮动，超5%
Note on G272: #21356【SKDL0402】【视频配置】高分辨率模式帧率30fps，其他参数为默认参数，RTSP同时拉7路流，4K主码流码率低概率在10-15M左上下浮动，超5%
Note on G275: #21322【SKDL0503】【媒体配置】高分辨率模式下拉取AI流，AI1、AI2和AI3码率为20M、12M、18M左右，客户要求16M、13M、13M，不符合标准
Note on G276: #21322【SKDL0503】【媒体配置】高分辨率模式下拉取AI流，AI1、AI2和AI3码率为20M、12M、18M左右，客户要求16M、13M、13M，不符合标准
Note on G277: #21322【SKDL0503】【媒体配置】高分辨率模式下拉取AI流，AI1、AI2和AI3码率为20M、12M、18M左右，客户要求16M、13M、13M，不符合标准
Note on G281: #21356【SKDL0402】【视频配置】高分辨率模式帧率30fps，其他参数为默认参数，RTSP同时拉7路流，4K主码流码率低概率在10-15M左上下浮动，超5%
Note on H281: #21357【SKDL0402】【视频配置】高分辨率模式帧率30fps，其他参数为默认参数，RTMP同时拉4路流，4K主码流码率低概率在10-15M左上下浮动，超5%
Note on G282: #21356【SKDL0402】【视频配置】高分辨率模式帧率30fps，其他参数为默认参数，RTSP同时拉7路流，4K主码流码率低概率在10-15M左上下浮动，超5%
Note on H282: #21357【SKDL0402】【视频配置】高分辨率模式帧率30fps，其他参数为默认参数，RTMP同时拉4路流，4K主码流码率低概率在10-15M左上下浮动，超5%
Note on G285: #21322【SKDL0503】【媒体配置】高分辨率模式下拉取AI流，AI1、AI2和AI3码率为20M、12M、18M左右，客户要求16M、13M、13M，不符合标准
Note on G286: #21322【SKDL0503】【媒体配置】高分辨率模式下拉取AI流，AI1、AI2和AI3码率为20M、12M、18M左右，客户要求16M、13M、13M，不符合标准
Note on G287: #21322【SKDL0503】【媒体配置】高分辨率模式下拉取AI流，AI1、AI2和AI3码率为20M、12M、18M左右，客户要求16M、13M、13M，不符合标准
Note on G290: #21356【SKDL0402】【视频配置】高分辨率模式帧率30fps，其他参数为默认参数，RTSP同时拉7路流，4K主码流码率低概率在10-15M左上下浮动，超5%
Note on H290: #21357【SKDL0402】【视频配置】高分辨率模式帧率30fps，其他参数为默认参数，RTMP同时拉4路流，4K主码流码率低概率在10-15M左上下浮动，超5%
Note on G291: #21356【SKDL0402】【视频配置】高分辨率模式帧率30fps，其他参数为默认参数，RTSP同时拉7路流，4K主码流码率低概率在10-15M左上下浮动，超5%
Note on H291: #21357【SKDL0402】【视频配置】高分辨率模式帧率30fps，其他参数为默认参数，RTMP同时拉4路流，4K主码流码率低概率在10-15M左上下浮动，超5%
Note on G294: #21322【SKDL0503】【媒体配置】高分辨率模式下拉取AI流，AI1、AI2和AI3码率为20M、12M、18M左右，客户要求16M、13M、13M，不符合标准
Note on G295: #21322【SKDL0503】【媒体配置】高分辨率模式下拉取AI流，AI1、AI2和AI3码率为20M、12M、18M左右，客户要求16M、13M、13M，不符合标准
Note on G296: #21322【SKDL0503】【媒体配置】高分辨率模式下拉取AI流，AI1、AI2和AI3码率为20M、12M、18M左右，客户要求16M、13M、13M，不符合标准
Note on S298: #21225【SKDL0402】【视频配置】高帧模式RTSP同时4路拉流，主码流H.265 1080p60 10M下遍历各辅码流配置，主码流低概率下降2-3M码率
Note on G299: #21356【SKDL0402】【视频配置】高分辨率模式帧率30fps，其他参数为默认参数，RTSP同时拉7路流，4K主码流码率低概率在10-15M左上下浮动，超5%
Note on S299: #21225【SKDL0402】【视频配置】高帧模式RTSP同时4路拉流，主码流H.265 1080p60 10M下遍历各辅码流配置，主码流低概率下降2-3M码率
Note on G300: #21356【SKDL0402】【视频配置】高分辨率模式帧率30fps，其他参数为默认参数，RTSP同时拉7路流，4K主码流码率低概率在10-15M左上下浮动，超5%
Note on G303: #21322【SKDL0503】【媒体配置】高分辨率模式下拉取AI流，AI1、AI2和AI3码率为20M、12M、18M左右，客户要求16M、13M、13M，不符合标准
Note on G304: #21322【SKDL0503】【媒体配置】高分辨率模式下拉取AI流，AI1、AI2和AI3码率为20M、12M、18M左右，客户要求16M、13M、13M，不符合标准
Note on G305: #21322【SKDL0503】【媒体配置】高分辨率模式下拉取AI流，AI1、AI2和AI3码率为20M、12M、18M左右，客户要求16M、13M、13M，不符合标准
Note on G308: #21356【SKDL0402】【视频配置】高分辨率模式帧率30fps，其他参数为默认参数，RTSP同时拉7路流，4K主码流码率低概率在10-15M左上下浮动，超5%
Note on G309: #21356【SKDL0402】【视频配置】高分辨率模式帧率30fps，其他参数为默认参数，RTSP同时拉7路流，4K主码流码率低概率在10-15M左上下浮动，超5%
Note on G312: #21322【SKDL0503】【媒体配置】高分辨率模式下拉取AI流，AI1、AI2和AI3码率为20M、12M、18M左右，客户要求16M、13M、13M，不符合标准
Note on G313: #21322【SKDL0503】【媒体配置】高分辨率模式下拉取AI流，AI1、AI2和AI3码率为20M、12M、18M左右，客户要求16M、13M、13M，不符合标准
Note on G314: #21322【SKDL0503】【媒体配置】高分辨率模式下拉取AI流，AI1、AI2和AI3码率为20M、12M、18M左右，客户要求16M、13M、13M，不符合标准

## 音频配置
测试项 | 测试子项 | 测试子项2 | 前提条件 | 操作步骤 | 优先级 | 预期结果 | EVT实际结果 | 备注 | DVT测试结果 | DVT备注
高分辨率模式测试 | 音频默认参数检查 | 默认参数检查 | 连接LINE IN 输入音频 视频流使用默认参数 | 1、来到WEB端查看音频开关是否默认关 2、RTSP、RTMP、UVC、web、GB拉流主流、辅流确认是否有音频 | P1 | 音频默认为关，RTSP、RTMP、UVC、web、GB拉流无音频音 | Pass |  | —
高分辨率模式测试 |  |  | 连接LINE IN 输入音频 视频流使用默认参数 | 1、RTSP、RTMP、UVC查看主流、辅流音频采样率是否默认为AAC、48kHz、96K、音频增益3 | P1 | 默认为AAC、48kHz、96K、音频增益3 | Fail | #20424【SKDL0503】【音频】RTMP无音频 #21308【SKDL0503】【音频】接了lineIn音频，打开GB 通道1 ，有音频异响 | —
高分辨率模式测试 |  |  | 连接LINE IN 输入音频 视频流使用默认参数 | 1、RTSP、RTMP、UVC查看主流、辅流检查音频输出为单声道 | P2 | 音频输出为单声道 | Fail | #20427【SKDL0503】【音频】客户需求音频为单声道，目前是双声道 | —
高分辨率模式测试 | 音频输出通道检查 | HDMI OUT+音频 | 连接LINE IN 输入音频 视频流使用默认参数 | 1、当HDMI OUT输出的时候 2、查看LINE IN是否能正常输入 | P1 | HDMI OUT 输出时不带音频 | Pass |  | —
高分辨率模式测试 |  | RTSP+音频 | 连接LINE IN 输入音频 视频流使用默认参数 | 1、使用RTSP拉流主流、辅流 2、查看LINE IN是否同时正常输入 | P1 | 使用RTSP拉流时，LINE IN正常输入 | Pass |  | —
高分辨率模式测试 |  | GB+音频 | 连接LINE IN 输入音频 视频流使用默认参数 | 1、使用GB拉流主流、辅流 2、查看LINE IN是否同时正常输入 | P1 | 使用RTMP拉流时，LINE IN、正常输入 | Fail | #21308【SKDL0503】【音频】接了lineIn音频，打开GB 通道1 ，有音频异响 | —
高分辨率模式测试 |  | RTMP+音频 | 连接LINE IN 输入音频 视频流使用默认参数 | 1、使用RTMP拉流主流、辅流 2、查看LINE IN是否同时正常输入 | P1 | 使用RTMP拉流时，LINE IN、正常输入 | Fail | #20424【SKDL0503】【音频】RTMP无音频 | —
高分辨率模式测试 |  | UVC+音频 | 连接LINE IN 输入音频 视频流使用默认参数 | 1、使用UVC拉流时 2、查看LINE IN是否同时正常输入 | P1 | 使用UVC拉流时，LINE IN正常输入 | Pass |  | —
高分辨率模式测试 |  | web+音频 | 连接LINE IN 输入音频 视频流使用默认参数 | 1、使用web端拉流时 2、查看LINE IN是否同时正常输入 | P1 | 使用web拉流时，LINE IN正常输入 | Pass |  | —
高分辨率模式测试 | 音频参数修改检查 | 增益 | 连接LINE IN 输入音频 视频流使用默认参数 | 1、检查默认音频大小为0 2、分别RTSP、RTMP、UVC、web、GB拉流主流、辅流确认 | P1 | 增益0 ，输出为原音输出（即有声），且无电流杂音 | Fail | #21316【SKDL0503】【音频】修改采样率、音频码率和音频增益为非默认值，UVC拉流实际输入参数仍为默认值，web修改参数对UVC不生效 | —
高分辨率模式测试 | 音频参数修改检查 | 增益 | 连接LINE IN 输入音频 视频流使用默认参数 | 1、检查默认音频大小为1 2、分别RTSP、RTMP、UVC、web、GB拉流主流、辅流确认 | P1 | 各个通道有音频声音输出，音量为1级，且无电流杂音，无爆音、破音 | Fail | #20424【SKDL0503】【音频】RTMP无音频 #21308【SKDL0503】【音频】接了lineIn音频，打开GB 通道1 ，有音频异响 #21316【SKDL0503】【音频】修改采样率、音频码率和音频增益为非默认值，UVC拉流实际输入参数仍为默认值，web修改参数对UVC不生效 | —
高分辨率模式测试 | 音频参数修改检查 | 增益 | 连接LINE IN 输入音频 视频流使用默认参数 | 1、检查默认音频大小为2 2、分别RTSP、RTMP、UVC、web、GB拉流主流、辅流确认 | P2 | 各个通道有音频声音输出，音量为2级，且无电流杂音，无爆音、破音 | Fail | #20424、#21308、21316 | —
高分辨率模式测试 | 音频参数修改检查 | 增益 | 连接LINE IN 输入音频 视频流使用默认参数 | 1、检查默认音频大小为3 2、分别RTSP、RTMP、UVC、web、GB拉流主流、辅流确认 | P1 | 各个通道有音频声音输出，音量为3级，且无电流杂音，无爆音、破音 | Fail | #20424、#21308、21316 | —
高分辨率模式测试 | 音频参数修改检查 | 增益 | 连接LINE IN 输入音频 视频流使用默认参数 | 1、检查默认音频大小为4 2、分别RTSP、RTMP、UVC、web、GB拉流主流、辅流确认 | P2 | 各个通道有音频声音输出，音量为4级，且无电流杂音，无爆音、破音 | Fail | #20424、#21308、21316 | —
高分辨率模式测试 | 音频参数修改检查 | 增益 | 连接LINE IN 输入音频 视频流使用默认参数 | 1、检查默认音频大小为5 2、分别RTSP、RTMP、UVC、web、GB拉流主流、辅流确认 | P2 | 各个通道有音频声音输出，音量为5级，且无电流杂音，无爆音、破音 | Fail | #20424、#21308、21316 | —
高分辨率模式测试 | 音频参数修改检查 | 增益 | 连接LINE IN 输入音频 视频流使用默认参数 | 1、检查默认音频大小为6 2、分别RTSP、RTMP、UVC、web、GB拉流主流、辅流确认 | P2 | 各个通道有音频声音输出，音量为6级，且无电流杂音，无爆音、破音 | Fail | #20424、#21308、21316 | —
高分辨率模式测试 | 音频参数修改检查 | 增益 | 连接LINE IN 输入音频 视频流使用默认参数 | 1、检查默认音频大小为7 2、分别RTSP、RTMP、UVC、web、GB拉流主流、辅流确认 | P2 | 各个通道有音频声音输出，音量为7级，且无电流杂音，无爆音、破音 | Fail | #20424、#21308、21316 | —
高分辨率模式测试 | 音频参数修改检查 | 增益 | 连接LINE IN 输入音频 视频流使用默认参数 | 1、检查默认音频大小为8 2、分别RTSP、RTMP、UVC、web、GB拉流主流、辅流确认 | P2 | 各个通道有音频声音输出，音量为8级，且无电流杂音，无爆音、破音 | Fail | #20424、#21308、21316 | —
高分辨率模式测试 | 音频参数修改检查 | 增益 | 连接LINE IN 输入音频 视频流使用默认参数 | 1、检查默认音频大小为9 2、分别RTSP、RTMP、UVC、web、GB拉流主流、辅流确认 | P2 | 各个通道有音频声音输出，音量为9级，且无电流杂音，无爆音、破音 | Fail | #20424、#21308、21316 | —
高分辨率模式测试 | 音频参数修改检查 | 增益 | 连接LINE IN 输入音频 视频流使用默认参数 | 1、检查默认音频大小为10 2、分别RTSP、RTMP、UVC、web、GB拉流主流、辅流确认 | P1 | 各个通道有音频声音输出，音量为10级，且无电流杂音，无爆音、破音 | Fail | #20424、#21308、21316 | —
高分辨率模式测试 | 音频参数修改检查 | 采样率 | 连接LINE IN 输入音频 视频流使用默认参数 | 1、通过LINE IN 输入音频，并在WEB端查看采样率是否默认为48KHZ 2、分别RTSP、RTMP、UVC、web、GB拉流主流、辅流确认是否为48HZ | P1 | 1、采样率默认为48KHZ 2、拉流音频采样率符合所设置值且无电流杂音，无爆音、破音 | Fail | #20424【SKDL0503】【音频】RTMP无音频 #21308【SKDL0503】【音频】接了lineIn音频，打开GB 通道1 ，有音频异响 | — |  | 补充检查项
高分辨率模式测试 | 音频参数修改检查 |  | 连接LINE IN 输入音频 视频流使用默认参数 | 1、通过LINE IN 输入音频，并在WEB端将采样率改为33KHZ 2、分别RTSP、RTMP、UVC、web、GB拉流主流、辅流确认否为33HZ | P2 | 1、采样率成功改为32KHZ 2、拉流音频采样率符合所设置值且无电流杂音，无爆音、破音 | Fail | #20424、#21308、21316 | —
高分辨率模式测试 | 音频参数修改检查 |  | 连接LINE IN 输入音频 视频流使用默认参数 | 1、通过LINE IN 输入音频，并在WEB端将采样率改为44.1KHZ 2、分别RTSP、RTMP、UVC、web、GB拉流主流、辅流确认是否为44.1HZ | P2 | 1、采样率成功改为44.1KHZ 2、拉流音频采样率符合所设置值且无电流杂音，无爆音、破音 | Fail | #20424、#21308、21316 | —
高分辨率模式测试 | 音频参数修改检查 | 码率 | 连接LINE IN 输入音频 视频流使用默认参数 | 1、通过LINE IN 输入音频，并在WEB端将码率改为96Kbps 2、分别RTSP、RTMP、UVC、web、GB拉流主流、辅流确认是否为96Kbps | P1 | 1、码率成功改为96Kbps 2、拉流音频采样率符合所设置值且无电流杂音，无爆音、破音 | Fail | #20424、#21308、21316 | —
高分辨率模式测试 | 音频参数修改检查 |  | 连接LINE IN 输入音频 视频流使用默认参数 | 1、通过LINE IN 输入音频，并在WEB端将码率改为128Kbps 2、分别RTSP、RTMP、UVC、web、GB拉流主流、辅流确认是否为128Kbps | P2 | 1、码率成功改为128Kbps 2、拉流音频采样率符合所设置值且无电流杂音，无爆音、破音 | Fail | #20424、#21308、21316 | —
高分辨率模式测试 | 音频参数修改检查 |  | 连接LINE IN 输入音频 视频流使用默认参数 | 1、通过LINE IN 输入音频，并在WEB端将码率改为256Kbps 2、分别RTSP、RTMP、UVC、web、GB拉流主流、辅流确认是否为320Kbps | P2 | 1、码率成功改为256Kbps 2、拉流音频采样率符合所设置值且无电流杂音，无爆音、破音 | Fail | #20424、#21308、21316 | —
高分辨率模式测试 | 音频参数修改检查 | 协议 | 连接LINE IN 输入音频 视频流使用默认参数 | 1、查看协议是否默认为AAC 2、分别RTSP、RTMP、UVC、web、GB拉流主流、辅流确认确认音频协议 | P1 | 1、协议默认为AAC 2、符合AAC音频协议且无电流杂音，无爆音、破音 | Fail | #20424【SKDL0503】【音频】RTMP无音频 #21308【SKDL0503】【音频】接了lineIn音频，打开GB 通道1 ，有音频异响 | —
高分辨率模式测试 | 音频参数修改检查 |  | 连接LINE IN 输入音频 视频流使用默认参数 | 1、将协议改为G.711a 2、分别RTSP、RTMP、UVC、web、GB拉流主流、辅流确认音频协议 | P2 | 协议成功改为G.711a 2、符合F.711a音频协议且无电流杂音，无爆音、破音 | Pass | #20428【SKDL0503】【音频】web音频配置显示和可设置项不对 | —
高分辨率模式测试 | 交互测试 | 视频编码交互 | 连接LINE IN 输入音频 | 1、视频编码改为H265 2、音频参数使用默认 3、RTSP、UVC、web、GB拉流主流、辅流确认音频 | P2 | 音频正常、且无电流杂音，无爆音、破音 | Fail | #21308【SKDL0503】【音频】接了lineIn音频，打开GB 通道1 ，有音频异响 #20509【SKDL0503】【媒体预览】web端无法拉流-h265 | —
高分辨率模式测试 | 交互测试 | 视频编码交互 | 连接LINE IN 输入音频 | 1、音频参数使用默认 2、UVC 分辨拉流 MJPEG、NV12、H264 编码的视频流 | P2 | 音频正常、且无电流杂音，无爆音、破音 | Fail | #21319【SKDL0503】【音频】UVC拉流H264没有画面音频 | —
高分辨率模式测试 | 交互测试 | 视频编码交互 | 连接LINE IN 输入音频 | 1、视频编码改为H265 2、音频参数使用码率256000K、增益使用10、其他默认 3、RTSP、RTMP、UVC、web、GB拉流主流、辅流确认音频 | P2 | 音频正常、且无电流杂音，无爆音、破音 | Fail | #20424、#21308、21316 | —
高分辨率模式测试 | 交互测试 | 视频等级交互 | 连接LINE IN 输入音频 | 1、视频编码等级改为baseline,其他默认 2、音频参数使用默认 3、RTSP、RTMP、UVC、web、GB拉流主流、辅流确认音频 | P2 | 音频正常、且无电流杂音，无爆音、破音 | Fail | #20424、#21308 | —
高分辨率模式测试 | 交互测试 | 视频等级交互 | 连接LINE IN 输入音频 | 1、视频编码等级改为baseline,其他默认 2、音频参数使用默认256000K、增益使用10、其他默认 3、RTSP、RTMP、UVC、web、GB拉流主流、辅流确认音频 | P2 | 音频正常、且无电流杂音，无爆音、破音 | Fail | #20424、#21308、21316 | —
高分辨率模式测试 | 交互测试 | 视频等级交互 | 连接LINE IN 输入音频 | 1、视频编码等级改为highprofile,其他默认 2、音频参数使用默认 3、RTSP、RTMP、UVC、web、GB拉流主流、辅流确认音频 | P2 | 音频正常、且无电流杂音，无爆音、破音 | Fail | #20424、#21308 | —
高分辨率模式测试 | 交互测试 | 视频等级交互 | 连接LINE IN 输入音频 | 1、视频编码等级改为highprofile,其他默认 2、音频参数使用默认256000K、增益使用10、其他默认 3、RTSP、RTMP、UVC、web、GB拉流主流、辅流确认音频 | P2 | 音频正常、且无电流杂音，无爆音、破音 | Fail | #20424、#21308、21316 | —
高分辨率模式测试 | 交互测试 | 复用编码交互测试 | 连接LINE IN 输入音频 | 1、网络流设置为1080P 2、UVC 拉流 1080P 3、重新拉流网络流检查网络流、UVC音频是否都正常 | P2 | 音频正常、且无电流杂音，无爆音、破音 | Pass |  | —
高分辨率模式测试 | 交互测试 | 复用编码交互测试 | 连接LINE IN 输入音频 | 1、网络流设置为1080P 2、UVC 拉流 4KP 3、重新拉流网络流检查网络流、UVC音频音频是否都正常 | P2 | 音频正常、且无电流杂音，无爆音、破音 | NA |  | —
高分辨率模式测试 | 交互测试 | 全量检查 | 连接LINE IN 输入音频 | 1、视频等级默认、分辨率都设置为最大，所有流的码率设置最高65536、帧率最高60 2、音频参数使用默认256000K、增益使用10、其他默认 3、同时RTSP、RTMP、UVC、web、GB、RTMP、HDMIOUT拉流主流、辅流确认音视频 | P1 | 音视频正常、且无电流杂音，无爆音、破音 | Fail | #20424、#21308、21316 | —
高分辨率模式测试 | 音源测试 | 正弦波 | 连接LINE IN 输入音频 | 1、LINEIN 音源播放１KＨｚ正弦波 ２、RTSP、RTMP、UVC、web、GB拉流主流、辅流确认音频 | P2 | 音视频正常、且无电流杂音，无爆音、破音 | Fail | #20424、#21308 | —
高分辨率模式测试 | 音源测试 | 不同采样率音频 | 连接LINE IN 输入音频 | 1、LINEIN 音源播放 16BIT 不同采样率音频（单声道、双声道） ２、RTSP、RTMP、UVC、web、GB拉流主流、辅流确认音频 \\file.ad.seevision.cn\StorageServer\研发中心\软件测试部\测试资源\Android测试资源\各种格式音频\16bit采样率音频 | P2 | 音视频正常、且无电流杂音，无爆音、破音 | Fail | #20424、#21308 | —
高分辨率模式测试 | 音源测试 | 不同采样率音频 | 连接LINE IN 输入音频 | 1、LINEIN 音源播放 32BIT 不同采样率音频（单声道、双声道） ２、RTSP、RTMP、UVC、web、GB拉流主流、辅流确认音频 \\file.ad.seevision.cn\StorageServer\研发中心\软件测试部\测试资源\Android测试资源\各种格式音频\16bit采样率音频 | P2 | 音视频正常、且无电流杂音，无爆音、破音 | Fail | #20424、#21308 | —
高分辨率模式测试 | 音源测试 | 效果测试 | 连接LINE IN 输入音频 | 1、LINEIN 音源播放低音效果的 《阿姐鼓》《奢香夫人》，重点听低音鼓点 ２、RTSP、RTMP、UVC、web、GB拉流主流、辅流确认音频 | P2 | 音视频正常、且无电流杂音，无爆音、破音 | Fail | #20424、#21308 | —
高分辨率模式测试 | 音源测试 | 效果测试 | 连接LINE IN 输入音频 | 1、LINEIN 音源播放 《青藏高原》 ２、RTSP、RTMP、UVC、web、GB拉流主流、辅流确认音频 | P2 | 音视频正常、且无电流杂音，无爆音、破音 | Fail | #20424、#21308 | —
高分辨率模式测试 | 音源测试 | 效果测试 | 连接LINE IN 输入音频 | 1、LINEIN 音源播放 《加州旅馆》 ２、RTSP、RTMP、UVC、web、GB拉流主流、辅流确认音频 | P2 | 音视频正常、且无电流杂音，无爆音、破音 | Fail | #20424、#21308 | —
高分辨率模式测试 | 音源测试 | 效果测试 | 连接LINE IN 输入音频 | 1、LINEIN 音源播放 钢琴曲 ２、RTSP、RTMP、UVC、web、GB拉流主流、辅流确认音频 | P2 | 音视频正常、且无电流杂音，无爆音、破音 | Fail | #20424、#21308 | —
高帧模式测试 | 交互测试 | 默认参数测试 | 连接LINE IN 输入音频 | 1、切换到高分辨率模式，默认参数 2、音频默认参数 3、RTSP、RTMP、UVC、web、GB拉流主流、辅流确认音频 | P1 | 音视频正常、且无电流杂音，无爆音、破音 | Fail | #20424、#21308 | —
性能模式测试 | 交互测试 | 默认参数测试 | 连接LINE IN 输入音频 | 1、切换到性能模式，默认参数 2、音频默认参数 3、RTSP、RTMP、UVC、web、GB拉流主流、辅流确认音频 | P1 | 音视频正常、且无电流杂音，无爆音、破音 |  |  | —

## 网络配置
测试项 | 测试子项 | 测试子项1 | 测试子项2 | 前提条件 | 操作步骤 | 优先级 | 预期结果 | 实际结果 | 备注 | DVT测试结果 | 备注
网络接入 | 局域网设置（TCP/IP） | IPV4 | / | / | 1、接入一个网络为ipv4的网络 2、查看匹配的协议是否显示 绿点 提示 | P1 | ipv4显示绿点提示 | NA |  | NA
|  | IPV6 | / | / | 1、接入一个网络为ipv6的网络 2、查看匹配的协议是否显示 绿点 提示 | P1 | ipv6显示绿点提示 | NA |  | NA
参数记忆情况 |  | IPV4 | 手动获取IP | IP地址 | 1、进入局域网设置 2、选择手动获取IP 3、修改正确的IP地址 4、点击应用按钮 5、检查是否成功修改正确的IP地址 | P1 | 4、点击应用按钮后弹出“数据修改待重启后生效”提示 5、点击弹窗的确定按钮，成功修改ip地址并弹出提示“数据修改成功” | Pass |  | Pass
|  |  |  | 子网掩码 | 1、进入局域网设置 2、选择手动获取IP 3、修改正确的子网掩码 4、点击应用按钮 5、检查是否成功修改正确的子网掩码 | P2 | 4、点击应用按钮后弹出“数据修改待重启后生效”提示 5、点击弹窗的确定按钮，成功修改子网掩码并弹出提示“数据修改成功” | Pass |  | Pass
|  |  |  | 网关 | 1、进入局域网设置 2、选择手动获取IP 3、修改正确的网关 5、检查是否成功修改正确的网关 | P2 | 4、点击应用按钮后弹出“数据修改待重启后生效”提示 5、点击弹窗的确定按钮，成功修改网关并弹出提示“数据修改成功” | Pass |  | Pass
网络配置 |  |  |  | 首选DNS地址 | 1、进入局域网设置 2、选择手动获取IP 3、修改正确的DNS地址 4、点击应用按钮 5、检查是否成功修改正确的DNS地址 | P2 | 4、点击应用按钮后弹出“数据修改待重启后生效”提示 5、点击弹窗的确定按钮，成功修改DNS地址并弹出提示“数据修改成功” | Pass |  | Pass
|  |  |  | 备用DNS地址 | 备用DNS：文本输入，字段规则及校验规 则技术确认。 | P2 | 支持IP/域名输入形式(根据实际开发进行测试) |  |  | NT
|  |  |  | MAC地址 | 1、进入局域网设置 2、选择手动获取IP 3、检查MAC地址是否置灰不可更改 | P2 | MAC地址WEB显示不可修改 | Fail | MAC地址显示00000 #20431 | Pass
|  |  |  | 全部修改应用 | 1.手动获取IP模式 2.修改正确的IP地址 3.修改正确的子网掩码 4.修改正确的网关 5.修改正确的DNS地址 6.修改正确的MAC地址 7.点击应用 8.重启设备 9.检查是否成功修改IP | P1 | 重新设备后，成功修改IP | Pass |  | Pass
|  |  | 自动获取IP | / | 1、选择自动获取ip 2、查看ip地址、子网掩码、网关、DNS地址、MAC地址是否可以修改 3、点击应用按钮 4、点击弹窗的确定按钮 | P1 | 3、点击应用按钮后弹出“数据修改待重启后生效”提示 4、点击弹窗的确定按钮，成功修改并弹出提示“数据修改成功” | Pass |  | —
|  |  |  | / | 1、选择自动获取ip 2、查看ip地址、子网掩码、网关、DNS地址、MAC地址是否可以修改 3、点击应用按钮 4、弹出弹窗后点击弹窗的取消按钮 | P1 | 没有改为自动获取ip模式 | NA |  | —
|  | IPV6 | 手动获取IP | IP地址 | 1、进入局域网设置 2、选择手动获取IP 3、修改正确的IP地址 4、点击应用按钮 5、检查是否成功修改正确的IP地址 | P1 | 4、点击应用按钮后弹出“数据修改待重启后生效”提示 5、点击弹窗的确定按钮，成功修改ip地址并弹出提示“数据修改成功” |  |  | —
|  |  |  | 子网掩码 | 1、进入局域网设置 2、选择手动获取IP 3、修改正确的子网掩码 4、点击应用按钮 5、检查是否成功修改正确的子网掩码 | P2 | 4、点击应用按钮后弹出“数据修改待重启后生效”提示 5、点击弹窗的确定按钮，成功修改子网掩码并弹出提示“数据修改成功” |  |  | —
|  |  |  | 网关 | 1、进入局域网设置 2、选择手动获取IP 3、修改正确的网关 5、检查是否成功修改正确的网关 | P2 | 4、点击应用按钮后弹出“数据修改待重启后生效”提示 5、点击弹窗的确定按钮，成功修改网关并弹出提示“数据修改成功” |  |  | —
|  |  |  | 首选DNS地址 | 1、进入局域网设置 2、选择手动获取IP 3、修改正确的DNS地址 4、点击应用按钮 5、检查是否成功修改正确的DNS地址 | P2 | 4、点击应用按钮后弹出“数据修改待重启后生效”提示 5、点击弹窗的确定按钮，成功修改DNS地址并弹出提示“数据修改成功” |  |  | —
|  |  |  | 备用DNS地址 | 备用DNS：文本输入，字段规则及校验规 则技术确认。 | P2 | 支持IP/域名输入形式(根据实际开发进行测试) |  |  | —
|  |  |  | MAC地址 | 1、进入局域网设置 2、选择手动获取IP 3、检查MAC地址是否置灰不可更改 | P2 | MAC地址WEB显示不可修改 |  |  | —
|  |  |  | 全部修改应用 | 1.手动获取IP模式 2.修改正确的IP地址 3.修改正确的子网掩码 4.修改正确的网关 5.修改正确的DNS地址 6.修改正确的MAC地址 7.点击应用 8.重启设备 9.检查是否成功修改IP | P1 | 重新设备后，成功修改IP |  |  | —
|  |  | 自动获取IP | / | 1、选择自动获取ip 2、查看ip地址、子网掩码、网关、DNS地址、MAC地址是否可以修改 3、点击应用按钮 4、点击弹窗的确定按钮 | P2 | 3、点击应用按钮后弹出“数据修改待重启后生效”提示 4、点击弹窗的确定按钮，成功修改并弹出提示“数据修改成功” |  |  | —
|  |  |  | / | 1、选择自动获取ip 2、查看ip地址、子网掩码、网关、DNS地址、MAC地址是否可以修改 3、点击应用按钮 4、弹出弹窗后点击弹窗的取消按钮 | P2 | 没有改为自动获取ip模式 |  |  | —
|  | 检查播放器打开修改后IP播放预览是否成功 | / | / | 1、手动获取IP模式 2、修改正确的IP地址 3、修改正确的子网掩码 4、修改正确的网关 5、修改正确的DNS地址 6、点击应用 7、重启设备 8、检查是否成功修改IP 9、打开预览是否正常 | P2 | 重新设备后，成功修改IP，播放预览成功 |  |  | —
|  | 检查web端登录修改后IP地址是否成功 | / | / | 1、检查web端登录修改后IP地址是否成功 | P1 | 成功 |  |  | —
| RTMP设置 | 第一路码流 | 检查默认状态 | / | 1、进入网络配置-RTMP设置，查看RTMP开关默认是否为关 2、检查音频、视频开关是否为开 3、检查MRL是否可以输入且默认值是否准确 4、画面默认选择“特写主码流”，下拉选框可选“特写主码流、全景主码流、特写辅码流、全景辅码流、导播流” 5、使用RTMP地址拉流检查是否拉流画面为全景主码流 | P1 | 1、开关默认为关 2、音频、视频开关默认为开 3、MRL无法输入，默认MRL为：rtmp://192.168.100.138/live/stream0 4、画面选择全景主码流 5、RTMP拉流画面为特写 | Pass | 开关和地址默认客户又要求，码流无要求 | —
|  |  | 开启 | / | 1、进入网络配置-RTMP设置，将开关打开 2、将MRL删掉，点击应用 | P1 | 点击应用后应该弹出提示不允许为空 | Pass | 提示保存新机 | —
|  |  |  | / | 1、进入网络配置-RTMP设置，将开关打开 2、删掉默认值后输入超过255个字符 | P2 | 无法输入超过255个字符，最多能输入255个 | Pass |  | —
|  |  |  | / | 1、进入网络配置-RTMP设置，将开关打开 2、输入URL 3、开启音视频开关 4、画面选择特写主码流 5、使用RTMP拉流，检查出流是否有声音、跟视频 | P2 | 5、使用RTMP拉流有视频跟声音 | Fail | 目前没有音频流 | —
|  |  |  | / | 1、进入网络配置-RTMP设置，将开关打开 2、输入URL 3、开启音频开关，关闭视频开关 4、画面选择特写主码流 5、使用RTMP拉流，检查出流是否有声音、跟视频 | P2 | 使用RTMP拉流只有音频输出，无视频输出 | NA | 无关闭视频的开关 | —
|  |  |  | / | 1、进入网络配置-RTMP设置，将开关打开 2、输入URL 3、关闭音频开关，开启视频开关 4、画面选择特写主码流 5、使用RTMP拉流，检查出流是否有声音、跟视频 | P2 | 使用RTMP拉流无音频输出，有视频输出 | NT | 目前没有音频流 | —
[5 empty] | 1、进入网络配置-RTMP设置，将开关打开 2、输入URL 3、关闭音频、视频开关 4、画面选择特写主码流 5、使用RTMP拉流，检查出流是否有声音、跟视频 | P2 | 无声音、视频输出 | NA |  | —
|  |  | 关闭 | / | 1、进入网络配置-RTMP设置，将开关关闭 2、检查表单所有内容是否无法输入 | P2 | 表单内容无法输入 | Pass |  | —
|  | 第二路码流 | 检查默认状态 | / | 1、进入网络配置-RTMP设置，查看RTMP开关默认是否为关 2、检查音频、视频开关是否为开 3、检查MRL是否可以输入且默认值是否准确 4、画面默认选择“全景主码流”，下拉选框可选“特写主码流、全景主码流、特写辅码流、全景辅码流、导播流 5、使用RTMP地址拉流检查是否拉流画面为教师全景 | P1 | 1、开关默认为关 2、音频、视频开关默认为开 3、MRL无法输入，默认MRL为：rtmp://192.168.100.138/live/stream1 5、RTMP拉流画面为全景 | Pass |  | —
|  |  | 开启 | / | 1、进入网络配置-RTMP设置，将开关打开 2、将MRL删掉，点击应用 | P2 | 点击应用后应该弹出提示不允许为空 | Pass |  | —
|  |  |  | / | 1、进入网络配置-RTMP设置，将开关打开 2、删掉默认值后输入超过255个字符 | P2 | 无法输入超过255个字符，最多能输入255个 | Pass |  | —
|  |  |  | / | 1、进入网络配置-RTMP设置，将开关打开 2、输入URL 3、开启音视频开关 4、画面选择全景主码流 5、使用RTMP拉流，检查出流是否有声音、跟视频 | P1 | 使用RTMP拉流有视频跟声音 | Fail | RTMP 无音频 | —
|  |  |  | / | 1、进入网络配置-RTMP设置，将开关打开 2、输入URL 3、开启音频开关，关闭视频开关 4、画面选择全景主码流 5、使用RTMP拉流，检查出流是否有声音、跟视频 | P2 | 使用RTMP拉流只有音频输出，无视频输出 | Fail | RTMP 无音频 | —
|  |  |  | / | 1、进入网络配置-RTMP设置，将开关打开 2、输入全景主码流的URL 3、关闭音频开关，开启视频开关 4、画面选择全景主码流 5、使用RTMP拉流，检查出流是否有声音、跟视频 | P2 | 使用RTMP拉流无音频输出，有视频输出 | NT | RTMP 无音频 | —
[5 empty] | 1、进入网络配置-RTMP设置，将开关打开 2、输入URL 3、关闭音频、视频开关 4、画面选择全景主码流 5、使用RTMP拉流，检查出流是否有声音、跟视频 | P2 | 无声音、视频输出 | NA | 无此需求 | —
|  |  | 关闭 | / | 1、进入网络配置-RTMP设置，将开关关闭 2、检查表单所有内容是否无法输入 | P2 | 表单内容无法输入 | Pass | 关闭是选项都没 | —
|  | 第三路码流 | 检查默认状态 | / | 1、进入网络配置-RTMP设置，查看RTMP开关默认是否为关 2、检查音频、视频开关是否为开 3、检查MRL是否可以输入且默认值是否准确 4、选择全景辅码流画面，下拉选框可选“特写主码流、全景主码流、特写辅码流、全景辅码流、导播流“ 5、使用RTMP地址拉流检查是否拉流画面为全景 | P1 | 1、开关默认为关 2、音频、视频开关默认为开 3、MRL无法输入，默认MRL为：rtmp://192.168.100.138/live/stream0 5、RTMP拉流画面为全景 | Pass |  | —
|  |  | 开启 | / | 1、进入网络配置-RTMP设置，将开关打开 2、将MRL删掉，点击应用 | P2 | 点击应用后应该弹出提示不允许为空 | Pass |  | —
|  |  |  | / | 1、进入网络配置-RTMP设置，将开关打开 2、删掉默认值后输入超过255个字符 | P2 | 无法输入超过255个字符，最多能输入255个 | Pass |  | —
|  |  |  | / | 1、进入网络配置-RTMP设置，将开关打开 2、输入rtmp推流地址 3、开启音视频开关 4、画面选择全景主码流 5、使用RTMP拉流，检查出流是否有声音、跟视频 | P1 | 1、开关开启正常 5、使用RTMP拉流，出图为特写画面，有视频跟声音 | Fail | RTMP 无音频 | —
|  |  |  | / | 1、进入网络配置-RTMP设置，将开关打开 2、输入特写 3、开启音频开关，关闭视频开关 4、画面选择全景主码流 5、使用RTMP拉流，检查出流是否有声音、跟视频 | P2 | 使用RTMP拉流只有音频输出，无视频输出 | Fail | RTMP 无音频 | —
|  |  |  | / | 1、进入网络配置-RTMP设置，将开关打开 2、输入特写 3、关闭音频开关，开启视频开关 4、画面选择全景主码流 5、使用RTMP拉流，检查出流是否有声音、跟视频 | P2 | 使用RTMP拉流无音频输出，有视频输出 | NT | RTMP 无音频 | —
[5 empty] | 1、进入网络配置-RTMP设置，将开关打开 2、输入特写 3、关闭音频、视频开关 4、画面选择全景主码流 5、使用RTMP拉流，检查出流是否有声音、跟视频 | P2 | 无声音、视频输出 | NA | 无此需求 | —
|  |  | 关闭 | / | 1、进入网络配置-RTMP设置，将开关关闭 2、检查表单所有内容是否无法输入 | P2 | 表单内容无法输入 | Pass | 关闭是选项都没 | —
|  | 第四路码流 | 检查默认状态 | / | 1、进入网络配置-RTMP设置，查看RTMP开关默认是否为关 2、检查音频、视频开关是否为开 3、检查MRL是否可以输入且默认值是否准确 4、画面默认选择特写辅码流 5、使用RTMP地址拉流检查是否拉流画面为特写画面 | P1 | 1、开关默认为关 2、音频、视频开关默认为开 3、MRL无法输入，默认MRL为：rtmp://192.168.100.138/live/stream0 4、画面选择教师全景 5、RTMP拉流画面为特写画面 | Pass |  | —
|  |  | 开启 | / | 1、进入网络配置-RTMP设置，将开关打开 2、将MRL删掉，点击应用 | P2 | 点击应用后应该弹出提示不允许为空 | Pass |  | —
|  |  |  | / | 1、进入网络配置-RTMP设置，将开关打开 2、删掉默认值后输入超过255个字符 | P2 | 无法输入超过255个字符，最多能输入255个 | Pass |  | —
|  |  |  | / | 1、进入网络配置-RTMP设置，将开关打开 2、输入教师特写 3、开启音视频开关 4、画面选择特写辅码流 5、使用RTMP拉流，检查出流是否有声音、跟视频 | P1 | 使用RTMP拉流有视频跟声音 | Fail | RTMP 无音频 | —
|  |  |  | / | 1、进入网络配置-RTMP设置，将开关打开 2、输入教师特写 3、开启音频开关，关闭视频开关 4、画面选择特写辅码流 5、使用RTMP拉流，检查出流是否有声音、跟视频 | P2 | 使用RTMP拉流只有音频输出，无视频输出 | Fail | RTMP 无音频 | —
|  |  |  | / | 1、进入网络配置-RTMP设置，将开关打开 2、输入教师特写 3、关闭音频开关，开启视频开关 4、画面选择特写辅码流 5、使用RTMP拉流，检查出流是否有声音、跟视频 | P2 | 使用RTMP拉流无音频输出，有视频输出 | NT | RTMP 无音频 | —
[5 empty] | 1、进入网络配置-RTMP设置，将开关打开 2、输入教师特写 3、关闭音频、视频开关 4、画面选择特写辅码流 5、使用RTMP拉流，检查出流是否有声音、跟视频 | P2 | 无声音、视频输出 | NA | 无此需求 | —
|  |  | 关闭 | / | 1、进入网络配置-RTMP设置，将开关关闭 2、检查表单所有内容是否无法输入 | P2 | 表单内容无法输入 | Pass | 关闭是选项都没 | —
|  | 任意码流导播流 | / | / | 1、进入网络配置-RTMP设置，将开关打开 2、输入URL 3、开启音频开关，开启视频开关 4、画面选择导播流 5、使用RTMP拉流，检查出流是否有声音、跟视频 | P1 | 1、可正常开启 2、URL输入正常 3、音频、视频开关默认为开 5、RTMP拉流画面为当前导播画面 | NA |  | —
| RTSP设置 | rtsp鉴权 | 开启 | / | 1、来到RTSP设置模块，开启鉴权 2、输入账号、密码 3、使用RTSP拉流，查看是否需要账号密码才可以拉流 | P1 | 需要账号密码才可以拉流 | Pass |  | —
|  |  | 账号 |  | 1、来到RTSP设置模块，开启鉴权 2、账号输入框输入表情、特殊字符查看是否能输入 | P2 | 表情、字符输入不显示 | NA | 无此限制需求 | —
[5 empty] | 1、来到RTSP设置模块，开启鉴权 2、账号输入框输入超过32个字符 | P2 | 超出部分不显示 | NA | 无此限制需求 | —
|  |  | 密码 |  | 1、来到RTSP设置模块，开启鉴权 2、密码输入框输入表情、特殊字符查看是否能输入 | P2 | 表情、字符输入不显示 | NA | 无此限制需求 | —
[5 empty] | 1、来到RTSP设置模块，开启鉴权 2、密码输入框输入超过32个字符 | P2 | 超出部分不显示 | NA | 无此限制需求 | —
[5 empty] | 1、来到RTSP设置模块，开启鉴权 2、输入密码，查看是否是明码输入 | P2 | 密码为明码输入，密码输入不会被私密隐藏 | NA | 无此限制需求 | —
|  |  | 修改用户名 | 修改用户名 | / | 1、开启RTSP鉴权 2、web修改用户名和密码 3、RTSP拉流 | P2 | 需要输入用户名和密码才能拉流 |  | —
|  |  | 关闭 | / | 1、来到RTSP设置模块，关闭鉴权 2、使用potplayer/VLC进行拉流 3、查看是否需要输入账号密码才可以进行拉流 | P1 | 不需要账号密码就可以拉流 | Pass |  | —
| ONVIF设置 | ONVIF | 检查默认值 | / | 1、检查ONVIF开关是否默认为关 2、使用onvif devices工具自动搜索，检查是否能搜到当前设备 | P1 | 1、默认为关 2、不会搜索到当前设备 | Pass |  | —
|  |  | 调节开关 | / | 1、开启ONVIF 2、使用onvif devices工具自动搜索，检查是否能搜到当前设备 | P1 | 2、可以搜索到当前设备 | Pass |  | —
|  |  |  | / | 1、关闭ONVIF | P1 | 可以已正常关闭 | Pass |  | —
|  | ONVIF鉴权 | 检查默认值 | / | 1、检查ONVIF鉴权开关是否默认为开 | P1 | 鉴权默认为开 | Pass |  | —
|  |  | 鉴权开关 | / | 1、ONVIF鉴权 2、使用ONVIF搜索当前设备 | P1 | 1、可以正常开启 2、需要登录后才能打开流 | Fail |  | —
|  |  |  | / | 1、关闭ONVIF鉴权 2、使用ONVIF搜索当前设备 | P1 | 1、可以正常关闭 2、不输入账号密码仍可搜索设备 | Pass |  | —
| 时间校准 | 时区 | 时区 |  | 标准时区表，默认北京时间。 | P1 |  | Pass |  | —
|  | 服务器地址 | 服务器地址 |  | 检查默认服务器 | P1 | 默认2.0.0.18。 | Pass |  | —
|  | 校时时间间隔 | 校时时间间隔 |  | 1、检查默认时间间隔 2、调节低中高参数可应用生效 | P1 | 默认1440 0-99999可调节生效 | Pass |  | —
|  | 特写时间显示 | 特写时间显示 |  | 检查默认开关是否为关闭 | P1 | 默认关 | Pass |  | —
[5 empty] | 开启时间显示开关 | P1 | 开启后参数可配置生效 | Fail | 显示时间不对显示1970 | —
|  |  | 位置 |  | 配置显示位置在“左上、右上、左下、右下、中间等区域” | P1 | 全画面任意可配置，默认右上角。 | Pass | 拖拽位置 | —
|  | 全景时间显示 | 全景时间显示 |  | 检查默认开关是否为关闭 | P1 | 默认关 | Pass |  | —
[5 empty] | 开启后检查参数配置是否生效 | P1 | 开启后参数可配置生效 | Fail | 显示时间不对显示1970 | —
|  |  | 位置 |  | 配置显示位置在“左上、右上、左下、右下、中间等区域” | P1 | 全画面任意可配置，默认右上角。 | Pass | 拖拽位置 | —
|  | 默认时间 | 默认时间 |  | 检查默认时间 | P1 | 2025-07-01 |  | 没有默认时间显示 | —
|  | RTC | 长时间掉电后校时 | 不联网 | 1.先通过串口获取当前RTC时间，拔掉网络，下电一天后。上电开机检查RTC时间 | P1 | 不超过2s | Fail |  | —
|  |  | 长时间掉电后校时 | 不联网 | 1.先通过串口获取当前RTC时间，拔掉网络，手动校正时间后，下电一天后。上电开机检查RTC时间和推算时间比较 | P2 | 不超过2s | Fail | #20467 | —
|  |  | 长时间掉电后校时 | 不联网，下电一个月 | 1.先通过串口获取当前RTC时间，拔掉网络，手动校正时间后，下电一个月后。上电开机检查RTC时间和推算时间比较 | P2 | 不超过2s | NA | 该项在稳定性测试项跟进 | —
|  |  | 长时间掉电后校时 | 联网 | 1.先通过串口获取当前RTC时间，下电一天后。上电开机检查RTC时间和推算时间比较 | P2 | 和网络时间一致 | Fail | #20467 | —
|  |  | 长时间掉电后校时 | 联网 | 1.先通过串口获取当前RTC时间，手动校正时间一天后。上电开机检查RTC时间和推算时间比较 | P2 | 和网络时间一致 | Fail | #20467 | —
|  |  | 正常使用 | 联网 | 1.先通过串口获取当前RTC时间和网络时间比较 | P2 | 和网络时间一致 | Pass |  | —
|  |  | 正常使用 | 联网 | 1.先通过串口获取当前RTC时间，手动校正时间一天后。检查RTC时间和网络时间比较 | P2 | 和网络时间一致 | Pass |  | —
| 28181设置 | 注册28181账号 | / | / | 1、进入28181设置模块 2、开启28181 3、输入正确的SIP服务器域名，如 ：3402000000 4、选择传输协议，如：udp 5、输入正确的推流通道1编号，如：44010200491320000002 6、输入正确的推流通道2编号，如：44010200491330000002 7、输入正确的SIP服务器ID，如：44010200492000000002 8、输入正确的SIP服务器地址，如：10.66.30.202 9、输入正确的SIP服务器端口，如：15060 10、输入正确的IPC设备IP，如：44101200491310000002 11、输入正确的IPC设备ID，如：12345678 12、输入正确的注册有效期，如：3600 13、点击应用 14、检查国际28181系统-国际设备模块是否成功注册，地址：http://10.66.30.202:10000/#/ 账号：admin 密码：admin | P1 | 国际287181系统成功注册账号 | Pass |  | —
| 28181开关 | 开启 |  |  | 1、进入28181设置模块 2、开启28181 3、点击“连接测试”按钮 4、查看在连接中显示状况 | P1 | 显示点击显示loading，按钮显示测试中 | NA |  | —
[5 empty] | 1、进入28181设置模块 2、开启28181 3、点击“连接测试”按钮 4、查看正常连接显示 | P1 | 显示连接成功 | NA |  | —
[5 empty] | 1、进入28181设置模块 2、开启28181，输入不可用的SIP服务器地址 3、点击“连接测试”按钮 4、连接超时 | P2 | 显示连接异常，请检查网络或设置 | NA |  | —
|  |  | / | / | 1、进入28181设置模块 2、开启28181 3、点击保持 4、检查是否应用成功 5、检查国际28181系统-设备管理-在线状态是否为在线 | P2 | 成功开启28181，设备为在线状态 | NA |  | —
|  | 关闭 | / | / | 1、进入28181设置模块 2、关闭28181 3、点击应用 4、检查是否应用成功 5、检查国际28181系统-设备管理-在线状态是否为离线 | P2 | 成功关闭28181，设备为离线状态 | Pass |  | —
| SIP服务器域名 | / | / | / | 1、进入28181设置模块 2、查看SIP服务器域名是否默认为3402000000 | P2 | 默认为：3402000000 | Pass |  | —
[5 empty] | 1、进入28181设置模块 2、输入正确的SIP服务器域名 3、点击应用 4、检查是否应用成功 | P2 | 应用成功 | Pass |  | —
| 传输协议 | / | / | / | 1、进入28181设置模块 2、查看传输协议是否默认为TCP | P1 | 应用成功 | Pass |  | —
[5 empty] | 1、进入28181设置模块 2、选择传输协议，为UDP 3、点击应用 4、检查是否应用成功 | P1 | 应用成功 | Pass |  | —
| 推流通道编号 | / | / | / | 1、进入28181设置模块 2、输入正确的推流通道编号：1(1-4可输入) 3、点击应用 4、检查是否应用成功 | P1 | 来到GBS平台查看设备正常在线，在该平台进行预览，预览通道跟设置一致 | Fail | #20452 打开 « 上一页 ¦ 6/85 ¦ 下一页 » 【SKDL0503】【网络配置】GB2818 推流通道编号，GB需要根据配置的通道数推流数量，默认显示2 | —
|  | / | / | / | 1、进入28181设置模块 2、输入正确的推流通道编号：2(1-4可输入) 3、点击应用 4、检查是否应用成功 | P2 | 来到GBS平台查看设备正常在线,在该平台进行预览，预览通道跟设置一致 | Fail |  | —
|  | / | / | / | 1、打开两个WEB端，一个GB28181推流通道输入1进行应用 2、另一个GB28181推流通道输入2进行应用 | P2 | 来到GBS平台查看设备正常在线，在该平台进行预览，预览通道跟设置一致 | Fail |  | —
|  | / | / | / | 1、进入28181设置模块 2、输入正确的推流通道编号：4(1-4可输入) 3、点击应用 4、检查是否应用成功 | P2 | 来到GBS平台查看设备正常在线，在该平台进行预览，预览通道跟设置一致 | Fail |  | —
| SIP服务器ID | / | / | / | 1、进入28181设置模块 2、查看SIP服务器ID是否为34020000002000000000 | P1 | SIP服务器ID服务器地址默认为34020000002000000000 | Pass |  | —
|  | / |  | / | 1、进入28181设置模块 2、输入正确的SIP服务器ID 3、点击应用 4、检查是否应用成功 | P1 | 应用成功 | Pass |  | —
| SIP服务器地址 | / | / | / | 1、进入28181设置模块 2、查看SIP服务器地址是否为192.168.2.85 | P1 | 默认地址为：192.168.2.85 | Pass |  | —
|  | / |  | / | 1、进入28181设置模块 2、输入正确的SIP服务器地址 3、点击应用 4、检查是否应用成功 | P1 | 应用成功 | Pass |  | —
| SIP服务器端口 | / | / | / | 1、进入28181设置模块 2、查看SIP服务器端口是否为5060 | P1 | 默认端口为5060 | Pass |  | —
|  | / |  | / | 1、进入28181设置模块 2、输入正确的SIP服务器端口 3、点击应用 4、检查是否应用成功 | P1 | 应用成功 | Pass |  | —
| IPC设备ID | / | / | / | 1、进入28181设置模块 2、检查设备的IPC ID是否为34020000001320000001 | P1 | IPC ID默认值为：34020000001320000001 | Pass |  | —
|  | / |  |  | 1、进入28181设置模块 2、输入正确的IPC设备ID 3、点击应用 4、检查是否应用成功 | P1 | 应用成功 | Pass |  | —
| IPC设备注册密码 | / | / | / | 1、进入28181设置模块 2、检查IPC设备注册密码是否为12345678 | P1 | 默认密码为12345678 | Pass |  | —
|  | / |  | / | 1、进入28181设置模块 2、输入正确的IPC设备注册密码 3、点击应用 4、检查是否应用成功 | P1 | 应用成功 | Pass |  | —
| 注册有效期 | / | / | / | 1、进入28181设置模块 2、查看GB28181注册有效期是否为600s 3、等待600s后查看是否需要重新注册或登录 | P1 | 2、默认值为600s 3、GBS平台600s后会失效，需要重新登录 | Pass |  | —
|  | / |  | / | 1、进入28181设置模块 2、输入正确的注册有效期 3、点击应用 4、检查是否应用成功 | P1 | 应用成功 | Pass |  | —
| 注册通道 | 开启2818 | 主板连接成功后断开连接 | 主板连接成功后断开连接 | 1、开启28181 2、主板连接成功后断开连接 3、5分钟后，检查连接主板国际28181-国际设备，查看设备状态是否变为离线状态 | P1 | 5分钟后连接主板国际28181-国际设备，查看设备状态离线状态变为离线状态 | NA |  | —
|  |  | 主板断开后连通主板 | 主板断开后连通主板 | 1、开启28181 2、主板断开后连通主板 3、5分钟后，检查连接主板国际28182-国际设备，查看设备状态离线状态是否变为在线状态 | P1 | 主板国际28182-国际设备，查看设备状态离线状态变为在线状态 | NA |  | —
|  | 关闭28181 | 主板连接成功 | 主板连接成功 | 1、开启28181 2、主板连接成功 3、国际28181-国际设备，查看设备状态 | P2 | 设备状态为在线状态变为离线状态 | NA |  | —
|  |  | 主板断开后连通主板 | 主板断开后连通主板 | 1、开启28181 2、主板断开后连通主板 3、国际28181-国际设备，查看设备状态 | P2 | 设备状态为离线状态 | NA |  | —
| 保存 | 修改文本框 | 点击应用，修改成功 | / | 1、修改文本框 2、点击应用 3、检查是否修改文本框内容成功 | P1 | 点击应用成功，修改成功 | NA |  | —
|  | 清空文本框 | 点击应用，提示文本框不能为空 | / | 1、清空文本框 2、点击应用 3、检查是否有提示 | P1 | 点击应用，提示文本框不能为空 | NA |  | —
|  | 新注册账号 | 点击应用，新增IPC设备ID成功 | / | 1、进入web端-28181设置 2、新注册账号 3、检查是否成功注册新账号 | P1 | 注册新账号成功 | Pass |  | —
|  | 网络配置组合测试 | / | / | 1、组合局域网设置、端口设置、NTP设置、28181设置测试 2、点击应用 3、检查组合测试正确性 | P1 | 组合测试提交数据正确 | Pass |  | —

## 系统配置+设备信息
测试项 | 测试子项 | 测试子项1 | 测试子项2 | 前提条件 | 操作步骤 | 优先级 | 预期结果 | 实际结果 | 备注 | DVT测试结果 | 备注
USB配置 | 输出画面 | 全景画面 |  | 已使用USB线连接本地电脑 | UVC配置选择“全景画面” | P1 | 选择成功，使用potplayer拉UVC流，出图为全景画面
|  | 特写画面 |  |  | UVC配置选择“特写画面” | P1 | 选择成功，使用potplayer拉UVC流，出图为特写画面
|  | 导播画面 |  |  | UVC配置选择“导播画面” | P1 | 选择成功，使用potplayer拉UVC流，出图为导播画面 | NA
相机系统 | 初始化设置 | 重启 | / | / | 1、点击重启摄像机 2、弹出二次确认弹窗后点击“取消”按钮 | P2 | 设备保持开机状态 | Pass
|  |  |  | / | 1、点击重启摄像机 2、弹出二次确认弹窗后点击“确定”按钮 | P1 | 设备重启 | Pass
|  | 恢复出厂设置 | / | / | 1、点击恢复出厂设置系统按钮 2、弹出二次确认弹窗后点击“取消”按钮 | P2 | 设备保持原来的数据 | Pass
|  |  |  | / | 1、点击恢复出厂设置系统按钮 2、弹出二次确认弹窗后点击“确定”按钮 | P1 | 设备除MAC地址外，全部恢复到当前固件版本默认值。 | Pass |  |  |  | 重置之前修改参数，重置后检查默认参数
| 用户管理 | 用户名 | 检查默认值 | / | 1、检查用户名默认值 | P1 | 默认值为admin | Pass
|  |  | 修改用户名 | / | 1、修改默认用户名 2、点击“保存” 3、下次登录查看是否能正常登录 | P1 | 使用旧用户名无法登陆，使用新改用户名可以正常登录 | Fail | #20473
|  | 密码 | 检查默认值 | / | 1、检查密码默认值 | P1 | 默认值为admin | Pass
|  |  | 修改密码 | / | 1、修改默认密码 2、直接点击应用 | P2 | 无法成功应用，应提示请再次确认密码 | Pass
|  |  |  | / | 1、修改默认密码 2、确认密码和所修改密码不一致 3、点击“保存” | P2 | 无法成功应用，应提示请再次确认密码 | Pass
|  |  |  | / | 1、修改默认密码 2、确认密码和所修改密码一致 3、点击“保存” | P1 | 3、保存成功，使用旧用密码无法登陆，使用新改密码可以正常登录 | Fail | #20473
|  |  | 确认密码默认值 | / | 1、查看确认密码是否为空 | P1 | 默认为空 | Pass
| 语言设置 | 中英文切换 | / | / | 1、来到语言设置中点击下拉列表 2、选择英文 3、查看WEB端页面语言是否为英文 | P1 | 3、页面语言为英文 | Pass
|  |  | / | / | 1、来到语言设置中点击下拉列表 2、选择中文 3、查看WEB端页面语言是否为中文 | P1 | 3、页面语言为中文 | Pass
| 配置管理 | 导出配置 | / | / | 1.web端设置，相机系统中，点击配置文件导出 | P1 | 能正常导出配置文件 | Pass
|  | 导入配置 | / | / | 1.web端设置，相机系统中，点击配置文件导入，选择正确的配置文件，确认导入 | P1 | 能正常导入配置文件，导入好配置和配置文件导出的一致 | Fail |  |  |  | 导出配置用例写一个标准的修改参数出来
|  |  | / | / | 1.web端设置，相机系统中，点击配置文件导入，选择SV22T的配置文件，确认导入 | P2 | 提示配置文件错误，不能导入 | Pass |  |  |  | 导入后按配置检查
|  |  | / | / | 1、点击配置文件，点击导出 2、将导出的文件导入到另一台设备，查看是否能正常导入 | P2 | 成功导入到另一台教师机
|  |  | / | / | 1、将配置文件导入之后，立马重启设备 2、重启后检查可配置参数是否有改变 | P2 | 不会改变，保留重启之前导入的参数信息 | Pass
| 设备名称 | 默认设备名称 | / | / | 1、检查设备名称默认值 | P1 | 默认设备名称为：HD Camera | Pass
|  | 修改设备名称 | / | / | 1、修改设备名称 2、点击应用 3、检查web端是否成功修改 4、检查GBS平台-设备管理-设备地点是否更新 | P1 | web端设备名称修改成功，GBS平台名称修改成功 | Pass
|  | 清空设备名称 | / | / | 1、清空设备型号 2、点击应用 3、检查是否应用成功 | P2 | 应用不成功，提示不可为空 | Pass
|  | 中英文切换 | / | / | 1、设备名称输入中文 2、设备输入英文 3、输入数字。特殊符号等 | P1 | 1、支持中文输入 2、支持输入英文 3、支持输入数字，特殊符号 | Pass
设备信息 | 设备地点 | 默认设备地点 | / | / | 1、检查设备地点默认值 | P1 | 默认设备地点为：Class 1 | Pass
|  | 修改设备地点 | / | / | 1、修改设备地点 2、点击应用 3、检查web端是否成功修改 4、检查GBS平台-设备管理-设备地点是否更新 | P1 | web端设备地点修改成功，GBS平台地点修改成功 | Pass
|  | 清空设备地点 | / | / | 1、清空设备地点 2、点击应用 3、检查是否应用成功 | P2 | 应用不成功，提示不可为空 | Pass
|  | 中英文切换 | / | / | 1、设备地点输入中文 2、设备输入英文 3、输入数字。特殊符号等 | P2 | 1、支持中文输入 2、支持输入英文 3、支持输入数字，特殊符号 | Pass
| 设备ID | 默认值 | / | / | 检查默认设备ID是否为1 | P1 | 默认1 | NA
|  | 参数调整 | / | / | 调节设备ID为1~7的设备 | P1 | 1~7可调生效 | NA
|  | 设置确认 | / | / | 同菜单VISCA设置 | P1 | 具体根据开发定义 | NA
| 设备型号 | 默认值 | / | / | 检查默认设备型号 | P1 | 默认VC16S、VC35P | Pass |  |  |  | 精品学生机是否需要显示为VC35P
|  | 修改设备型号 | / | / | 修改设备型号 | P1 | 可应用生效 | Pass
| 软件版本 | 版本号 | / | / | 1、检查默认版本号是否跟固件版本号一致 | P1 | 版本号一致，格式：版本号_版本日期 | Pass
|  | 手动更新 | / | / | 1、点击手动更新 2、查看是否弹出文件选择弹窗 | P1 | 弹出文件选择弹窗 | Pass
|  |  | / | / | 1、点击手动更新 2、在文件选择弹窗中选择更新包 | P1 | 弹出loading校验包 | Pass
|  |  | 校验异常 |  | 1、点击手动更新 2、在文件选择弹窗中选择更新包 3、查看校验异常情况 4、查看是否弹出重新调起文件选择弹窗 | P2 | 弹出文件选择弹窗 | Pass
[5 empty] | 1、点击手动更新 2、在文件选择弹窗中选择更新包 3、校验异常情况 4、在重新选择系统文件弹窗中选择取消/重新选择按钮 | P2 | 点击取消按钮，没有更新成功 点击重新选择按钮，重新弹出文件选择器 | Pass
|  |  | 校验成功 |  | 1、点击手动更新 2、在文件选择弹窗中选择更新包 3、校验成功，查看是否弹出信息确认弹窗 | P1 | 正确弹出信息确认弹窗 | Pass
[5 empty] | 1、点击手动更新 2、在文件选择弹窗中选择更新包 3、校验成功，点击信息确认弹窗的更新按钮 4、查看是否弹出loading | P1 | 正常显示loading | Pass
[5 empty] | 1、点击手动更新 2、在文件选择弹窗中选择更新包 3、校验成功，点击信息确认弹窗的更新按钮 4、loading过程中断开设备连接 | P2 | 停止发送，不会发生异常 | Pass
[5 empty] | 1、点击手动更新 2、在文件选择弹窗中选择更新包 3、校验成功，点击信息确认弹窗的更新按钮 4、loading结束后，摄像机进入安装流程，断开连接，查看是否弹出弹窗提示 | P2 | 弹出弹窗提示，点击知道了，返回 至单机模式访问页 | Pass
|  |  | 升级流程 | 升级内容检查 | 1.升级包有更新369内容 | P2 | 升级成功后，检查369版本是升级的版本 | Pass
|  |  |  | 升级过程中交互 | 点击上传版本包，在传包过程中进行断电操作 | P2 | 设备不会变砖，再次上电设备可正常开机，版本未发生改变 | Pass |  |  |  | 跟开发获取升级刷机的几个阶段，在不同阶段去断电、reset
[5 empty] | 1、点击上传版本包，上传完成后，点击进行升级 2、同时在串口观察，升级写入50%时断电 | P2 | 2、设备不会变砖，再次上电设备可正常开机，版本未发生改变 | Pass
[5 empty] | 1、点击上传版本包，上传完成后，点击进行升级 2、同时在串口观察，升级写入80%时断电 | P2 | 2、设备不会变砖，再次上电设备可正常开机，版本未发生改变 | Pass
[5 empty] | 1、点击上传版本包，上传完成后，点击进行升级 2、同时在串口观察，升级写入100%时断电 | P2 | 设备不会变砖，再次上电设备可正常开机，版本发生改变 | Pass
[5 empty] | 点击上传版本包，在传包过程中，长按外置按键进行恢复出厂设置操作 | P2 | 设备不会变砖，再次上电设备可正常开机，版本未发生改变 | Pass
[5 empty] | 1、点击上传版本包，上传完成后，点击进行升级 2、同时在串口观察，升级写入50%时长按外置按键进行恢复出厂设置操作 | P2 | 2、设备不会变砖，再次上电设备可正常开机，版本未发生改变 | Pass
[5 empty] | 1、点击上传版本包，上传完成后，点击进行升级 2、同时在串口观察，升级写入80%时长按外置按键进行恢复出厂设置操作 | P2 | 2、设备不会变砖，再次上电设备可正常开机，版本未发生改变 | Pass
[5 empty] | 1、点击上传版本包，上传完成后，点击进行升级 2、同时在串口观察，升级写入100%时长按外置按键进行恢复出厂设置操作 | P2 | 设备不会变砖，再次上电设备可正常开机，版本发生改变 | Pass
|  |  |  | 升级时间 | 1.记录设备开始升级到升级完成时间 | P1 | 不超过2min | Pass
|  |  | 升级成功后检查 | 配置项检查 | 1.升级前修改以下参数： -效果参数（曝光、颜色、图像、显示、字幕）、数字\光学变倍、调整PTZ、设置预置位、修改聚焦模式、修改三项速度； -修改编码参数、分辨率、帧率、码率、I帧间隔； -USB输出画面、HDMI输出画面 -打开音频，修改音频参数 -手动修改IP -打开RTSP鉴权、打开ONVIF、打开NTP -修改VISICA 地址和波特率 -修改登录名和密码、修改设备名称地址型号 2、进行OTA升级 3、升级成功后，检查相机系统配置项 | P1 | 升级成功后分别检测所有的修改项都需要记忆，不会恢复到默认 | Pass
|  |  |  | 备份包检查 | 1.升级成功后，检查备份包 | P2 | 备份包会更新为当前升级的备份包
|  | 在线升级 | 不升级固件检查 | / | 1、不升级固件情况下 2、检查软件版本号是否正确 | P2 | 软件版本号正确 | NA
|  |  | 版本有更新 | / | 1、等推送最新固件，点击“更新” | P1 | 更新显示信息确认弹窗 | NA
|  |  | 版本无更新 |  | 1、点击更新按钮 2、如果检查到设备版本是最新版本，查看是否弹出提示 | P2 | 检查已是最新版本，弹窗提示 已是最新版本 | NA
|  |  | 异常包升级 |  | 1.web端设置，相机系统中，点击手动更新 2.在文件管理弹框中，选择损坏的升级包 3.弹框选择取消 | P2 | 2.能正常检查升级包，弹出异常弹框，点击取消 | NA
|  |  | / | / | 1、升级固件后查看版本日期是否准确 | P1 | 版本日期准确 | NA
| 日志管理 | 异常日志上报 |  |  | 1、制造异常（如扣掉模组），检查是否会自动记录/发现异常 2、检查是否自动上报录播主机/OPS | P2 | 1、查看日志，可见发生异常时候的日志记录 2、发现异常自动上报录播主机/OPS |  |  |  |  | 需请开发确认如何检测并上报异常）
|  | 成功导出 | / | / | 1、点击时间选择器，选择需要导出日志的时间段 2、点击“导出”按钮 | P1 | 成功导出该时间段的日志，日志显示正确，无丢失跟乱码等情况 | Pass
|  | 时间选择器验证 | / | / | 1、点击开始时间，查看是否默认选中今天 2、查看结束日期是否也默认选中今天 | P1 | 开始时间、结束时间默认选中今天 | NA
[5 empty] | 1、查看时间选择器是否可选择7天之内的时间 2、重启后再次检查7天内日志 | P2 | 1、最少可记录7天日志 2、重启后日志不清除，仍和重启前日志数据一致 |  | 检查是否有7天前的日志
|  |  | / | / | 1、查看时间选择器是否只能选择一个月之内的时间 | P2 | 时间段最长1个月，超出不能选择 | NA
支持日志系统，可记录/检测异常，发现异常自动上报录播主机/OPS。需保证至少7天的日志，重启不清除。

## UVC配置
测试子项 | 测试子项1 | 测试子项2 | 前提条件 | 操作步骤 | 优先级 | 预期结果 | DVT测试结果 | 备注
高分辨率模式-全景 | 编码协议：MJPEG | 默认分辨率/帧率检查 | 刷机后开机检查 | 1、开机默认是否为全景画面 2、默认选中为MJPEG编码协议 2、检查默认分辨率是否默认为：1280x720p25 | P1 | 默认为：全景画面、MJPRG协议，1280x720p25
|  | 遍历MJPEG分辨率/帧率 | 默认设置为全景 外接HDMI OUT 测试 | 1、MJPEG编码协议 2、UVC拉流分别切换分辨率为： 3840x2160p25hz 1920x1080p30,1920x1080p25, 1280x720p30,1280x720p25, 1024x576p30,1024x576p25, 960x540p30, 960x540p25, 640x360p30,640x360p25, 320x180p30,320x180p25. 3、码率、帧率、I帧间隔、码率控制使用默认即可无需更改 4、点击“应用”按钮/点击“取消”按钮 5、使用RTMP拉流查看第五路码流输出是否正常 6、使用PotPlayer/VLC查看RPST拉流是否正常，拉流出来后需要按Tab键查看帧率、码率，分辨率等是否正常 7、使用GB28181(GBS)平台拉流查看输出是否正常 | P1 | UVC可以正常拉流，检测分辨率、帧率、码率、画面正常不卡顿、不花屏、不掉帧； 同时网络流不会断流；
| 编码协议：H.264 | 遍历H.264分辨率/帧率 |  | 1、H.264编码协议 2、切换分辨率为： 3840x2160p25hz 1920x1080p30,1920x1080p25, 1280x720p30,1280x720p25, 1024x576p30,1024x576p25, 960x540p30, 960x540p25, 640x360p30,640x360p25, 320x180p30,320x180p25. 3、码率、帧率、I帧间隔、码率控制使用默认即可无需更改 4、点击“应用”按钮/点击“取消”按钮 5、使用RTMP拉流查看第五路码流输出是否正常 6、使用PotPlayer/VLC查看RPST拉流是否正常，拉流出来后需要按Tab键查看帧率、码率，分辨率等是否正常 7、使用GB28181(GBS)平台拉流查看输出是否正常 | P1 | UVC可以正常拉流，检测分辨率、帧率、码率、画面正常不卡顿、不花屏、不掉帧； 同时网络流不会断流；
| YUV | 遍历YUV分辨率/帧率 |  | 1、YUV编码协议 2、切换分辨率为： 960x540p25, 640x360p30,640x360p25, 320x180p30,320x180p25. 3、码率、帧率、I帧间隔、码率控制使用默认即可无需更改 4、点击“应用”按钮/点击“取消”按钮 5、使用RTMP拉流查看第五路码流输出是否正常 6、使用PotPlayer/VLC查看RPST拉流是否正常，拉流出来后需要按Tab键查看帧率、码率，分辨率等是否正常 7、使用GB28181(GBS)平台拉流查看输出是否正常 | P1 | UVC可以正常拉流，检测分辨率、帧率、码率、画面正常不卡顿、不花屏、不掉帧； 同时网络流不会断流；
高分辨率模式-特写 |  | 默认分辨率/帧率检查 | web设置UVC画面为学生特写 外接HDMI OUT 测试 | 1、MJPEG编码协议 2、检查默认分辨率是否默认为：1280x720p25 | P1 | 默认为：1280x720p25
|  | 遍历MJPEG分辨率/帧率 |  | 1、MJPEG编码协议 2、分别切换分辨率为： 3840x2160p25hz 1920x1080p30,1920x1080p25, 1280x720p30,1280x720p25, 1024x576p30,1024x576p25, 960x540p30, 960x540p25, 640x360p30,640x360p25, 320x180p30,320x180p25. 3、码率、帧率、I帧间隔、码率控制使用默认即可无需更改 4、点击“应用”按钮/点击“取消”按钮 5、使用RTMP拉流查看第五路码流输出是否正常 6、使用PotPlayer/VLC查看RPST拉流是否正常，拉流出来后需要按Tab键查看帧率、码率，分辨率等是否正常 7、使用GB28181(GBS)平台拉流查看输出是否正常 | P1 | UVC可以正常拉流，检测分辨率、帧率、码率、画面正常不卡顿、不花屏、不掉帧； 同时网络流不会断流；
|  | 遍历H.264分辨率/帧率 |  | 1、H.264编码协议 2、切换分辨率为： 3840x2160p25hz 1920x1080p30,1920x1080p25, 1280x720p30,1280x720p25, 1024x576p30,1024x576p25, 960x540p30, 960x540p25, 640x360p30,640x360p25, 320x180p30,320x180p25. 3、码率、帧率、I帧间隔、码率控制使用默认即可无需更改 4、点击“应用”按钮/点击“取消”按钮 5、使用RTMP拉流查看第五路码流输出是否正常 6、使用PotPlayer/VLC查看RPST拉流是否正常，拉流出来后需要按Tab键查看帧率、码率，分辨率等是否正常 7、使用GB28181(GBS)平台拉流查看输出是否正常 | P1 | UVC可以正常拉流，检测分辨率、帧率、码率、画面正常不卡顿、不花屏、不掉帧； 同时网络流不会断流；
|  | 遍历NV12分辨率/帧率 |  | 1、YUV编码协议 2、切换分辨率为： 960x540p25, 640x360p30,640x360p25, 320x180p30,320x180p25. 3、码率、帧率、I帧间隔、码率控制使用默认即可无需更改 4、点击“应用”按钮/点击“取消”按钮 5、使用RTMP拉流查看第五路码流输出是否正常 6、使用PotPlayer/VLC查看RPST拉流是否正常，拉流出来后需要按Tab键查看帧率、码率，分辨率等是否正常 7、使用GB28181(GBS)平台拉流查看输出是否正常 | P1 | UVC可以正常拉流，检测分辨率、帧率、码率、画面正常不卡顿、不花屏、不掉帧； 同时网络流不会断流；
高帧模式-全景 | 编码协议：MJPEG | 默认分辨率/帧率检查 | 刷机后开机检查 | 1、开机默认是否为全景画面 2、默认选中为MJPEG编码协议 2、检查默认分辨率是否默认为：1280x720p25 | P1 | 默认为：全景画面、MJPRG协议，1280x720p25
|  | 遍历MJPEG分辨率/帧率 | 默认设置为全景 外接HDMI OUT 测试 | 1、MJPEG编码协议 2、UVC拉流分别切换分辨率为： 3840x2160p25hz 1920x1080p30,1920x1080p25, 1280x720p30,1280x720p25, 1024x576p30,1024x576p25, 960x540p30, 960x540p25, 640x360p30,640x360p25, 320x180p30,320x180p25. 3、码率、帧率、I帧间隔、码率控制使用默认即可无需更改 4、点击“应用”按钮/点击“取消”按钮 5、使用RTMP拉流查看第五路码流输出是否正常 6、使用PotPlayer/VLC查看RPST拉流是否正常，拉流出来后需要按Tab键查看帧率、码率，分辨率等是否正常 7、使用GB28181(GBS)平台拉流查看输出是否正常 | P1 | UVC可以正常拉流，检测分辨率、帧率、码率、画面正常不卡顿、不花屏、不掉帧； 同时网络流不会断流；
| 编码协议：H.264 | 遍历H.264分辨率/帧率 |  | 1、H.264编码协议 2、切换分辨率为： 3840x2160p25hz 高帧模式检查列表没有4K 1920x1080p30,1920x1080p25, 1280x720p30,1280x720p25, 1024x576p30,1024x576p25, 960x540p30, 960x540p25, 640x360p30,640x360p25, 320x180p30,320x180p25. 3、码率、帧率、I帧间隔、码率控制使用默认即可无需更改 4、点击“应用”按钮/点击“取消”按钮 5、使用RTMP拉流查看第五路码流输出是否正常 6、使用PotPlayer/VLC查看RPST拉流是否正常，拉流出来后需要按Tab键查看帧率、码率，分辨率等是否正常 7、使用GB28181(GBS)平台拉流查看输出是否正常 | P1 | UVC可以正常拉流，检测分辨率、帧率、码率、画面正常不卡顿、不花屏、不掉帧； 同时网络流不会断流；
| YUV | 遍历YUV分辨率/帧率 |  | 1、YUV编码协议 2、切换分辨率为： 960x540p25, 640x360p30,640x360p25, 320x180p30,320x180p25. 3、码率、帧率、I帧间隔、码率控制使用默认即可无需更改 4、点击“应用”按钮/点击“取消”按钮 5、使用RTMP拉流查看第五路码流输出是否正常 6、使用PotPlayer/VLC查看RPST拉流是否正常，拉流出来后需要按Tab键查看帧率、码率，分辨率等是否正常 7、使用GB28181(GBS)平台拉流查看输出是否正常 | P1 | UVC可以正常拉流，检测分辨率、帧率、码率、画面正常不卡顿、不花屏、不掉帧； 同时网络流不会断流；
高帧模式-特写 |  | 默认分辨率/帧率检查 | web设置UVC画面为学生特写 外接HDMI OUT 测试 | 1、MJPEG编码协议 2、检查默认分辨率是否默认为：1280x720p25 | P1 | 默认为：1280x720p25
|  | 遍历MJPEG分辨率/帧率 |  | 1、MJPEG编码协议 2、分别切换分辨率为： 3840x2160p25hz 1920x1080p30,1920x1080p25, 1280x720p30,1280x720p25, 1024x576p30,1024x576p25, 960x540p30, 960x540p25, 640x360p30,640x360p25, 320x180p30,320x180p25. 3、码率、帧率、I帧间隔、码率控制使用默认即可无需更改 4、点击“应用”按钮/点击“取消”按钮 5、使用RTMP拉流查看第五路码流输出是否正常 6、使用PotPlayer/VLC查看RPST拉流是否正常，拉流出来后需要按Tab键查看帧率、码率，分辨率等是否正常 7、使用GB28181(GBS)平台拉流查看输出是否正常 | P1 | UVC可以正常拉流，检测分辨率、帧率、码率、画面正常不卡顿、不花屏、不掉帧； 同时网络流不会断流；
|  | 遍历H.264分辨率/帧率 |  | 1、H.264编码协议 2、切换分辨率为： 3840x2160p25hz 高帧模式检查列表没有4K 1920x1080p30,1920x1080p25, 1280x720p30,1280x720p25, 1024x576p30,1024x576p25, 960x540p30, 960x540p25, 640x360p30,640x360p25, 320x180p30,320x180p25. 3、码率、帧率、I帧间隔、码率控制使用默认即可无需更改 4、点击“应用”按钮/点击“取消”按钮 5、使用RTMP拉流查看第五路码流输出是否正常 6、使用PotPlayer/VLC查看RPST拉流是否正常，拉流出来后需要按Tab键查看帧率、码率，分辨率等是否正常 7、使用GB28181(GBS)平台拉流查看输出是否正常 | P1 | UVC可以正常拉流，检测分辨率、帧率、码率、画面正常不卡顿、不花屏、不掉帧； 同时网络流不会断流；
|  | 遍历YUV分辨率/帧率 |  | 1、YUV编码协议 2、切换分辨率为： 960x540p25, 640x360p30,640x360p25, 320x180p30,320x180p25. 3、码率、帧率、I帧间隔、码率控制使用默认即可无需更改 4、点击“应用”按钮/点击“取消”按钮 5、使用RTMP拉流查看第五路码流输出是否正常 6、使用PotPlayer/VLC查看RPST拉流是否正常，拉流出来后需要按Tab键查看帧率、码率，分辨率等是否正常 7、使用GB28181(GBS)平台拉流查看输出是否正常 | P1 | UVC可以正常拉流，检测分辨率、帧率、码率、画面正常不卡顿、不花屏、不掉帧； 同时网络流不会断流；
性能模式 | / | 检查UVC | / | 1、修改模式到性能模式，接USB检测是否有 UVC出来 | P1 | 性能不能不支持UVC
高分辨模式-potplayer/amcap检查 | 亮度-全景 | 默认分辨率-遍历亮度参数 | WEB端设置UVC配置为全景 外接HDMI OUT 测试 | 1、查看亮度是否默认为：50 | P1 | 亮度为默认值
|  |  |  | 1、使用potplayer/amcap拉流-H264 3840x2160p25、MJPEG 1080P 25，YUV 540P 2、按下alt+D打开设备设置页面 3、点击设备后的三个点打开设置页面 4、拉动亮度将亮度分别拉动到100、90、80、70、60、50、40、30、20、10、0 | P1 | 画面亮度变到最亮逐步递减到最暗
| 亮度-特写 | 默认分辨率-遍历亮度参数 | WEB端设置UVC配置为特写 外接HDMI OUT 测试 | 1、查看亮度是否默认为：50 | P1 | 亮度为默认值
|  |  |  | 1、使用potplayer/amcap拉流-H264 3840x2160p25、MJPEG 1080P 25，YUV 540P 2、按下alt+D打开设备设置页面 3、点击设备后的三个点打开设置页面 4、拉动亮度将亮度分别拉动到100、90、80、70、60、50、40、30、20、10、0 | P1 | 画面亮度变到最亮逐步递减到最暗
| 对比度-全景 | 默认分辨率-遍历对比度参数 | WEB端设置UVC配置为全景 外接HDMI OUT 测试 | 1、查看对比度是否默认为：50 | P1 | 对比度为默认值
|  |  |  | 1、使用potplayer/amcap拉流-H264 3840x2160p25、MJPEG 1080P 25，YUV 540P 2、按下alt+D打开设备设置页面 3、点击设备后的三个点打开设置页面 4、拉动对比度拉动到100、90、80、70、60、50、40、30、20、10、0 | P1 | 画面对比度从最高到最低逐步递减
| 对比度-特写 | 默认分辨率-遍历对比度参数 | WEB端设置UVC配置为特写 外接HDMI OUT 测试 | 1、查看对比度是否默认为：50 | P1 | 对比度为默认值
|  |  |  | 1、使用potplayer/amcap拉流-H264 3840x2160p25、MJPEG 1080P 25，YUV 540P 2、按下alt+D打开设备设置页面 3、点击设备后的三个点打开设置页面 4、拉动对比度拉动到100、90、80、70、60、50、40、30、20、10、0 | P1 | 画面对比度从最高到最低逐步递减
| 饱和度-全景 | 默认分辨率-遍历饱和度参数 | WEB端设置UVC配置为全景 外接HDMI OUT 测试 | 1、查看饱和度是否默认为：50 | P1 | 饱和度为默认值
|  |  |  | 1、使用potplayer/amcap拉流-H264 3840x2160p25、MJPEG 1080P 25，YUV 540P 2、按下alt+D打开设备设置页面 3、点击设备后的三个点打开设置页面 4、拉动饱和度拉动到100、90、80、70、60、50、40、30、20、10、0 | P1 | 画面饱和度从最高到最低逐步递减
| 饱和度-特写 | 默认分辨率-遍历饱和度参数 | WEB端设置UVC配置为特写 外接HDMI OUT 测试 | 1、查看饱和度是否默认为：50 | P1 | 饱和度为默认值
|  |  |  | 1、使用potplayer/amcap拉流-H264 3840x2160p25、MJPEG 1080P 25，YUV 540P 2、按下alt+D打开设备设置页面 3、点击设备后的三个点打开设置页面 4、拉动饱和度拉动到100、90、80、70、60、50、40、30、20、10、0 | P1 | 画面饱和度从最高到最低逐步递减
| 锐度-全景 | 默认分辨率-遍历锐度参数 | WEB端设置UVC配置为全景 外接HDMI OUT 测试 | 1、查看锐度是否默认为：50 | P1 | 锐度为默认值
|  |  |  | 1、使用potplayer/amcap拉流 -H264 3840x2160p25、MJPEG 1080P 25，YUV 540P 2、按下alt+D打开设备设置页面 3、点击设备后的三个点打开设置页面 4、拉动锐度拉动到100、90、80、70、60、50、40、30、20、10、0 | P1 | 画面锐度变到最高
| 锐度-特写 | 默认分辨率-遍历锐度参数 | WEB端设置UVC配置为特写 外接HDMI OUT 测试 | 1、查看锐度是否默认为：50 | P1 | 锐度为默认值
|  |  |  | 1、使用potplayer/amcap拉流-H264 3840x2160p25、MJPEG 1080P 25，YUV 540P 2、按下alt+D打开设备设置页面 3、点击设备后的三个点打开设置页面 4、拉动锐度拉动到100、90、80、70、60、50、40、30、20、10、0 | P1 | 画面锐度变到最高
高帧模式-potplayer/amcap检查 | 亮度-全景 | 默认分辨率-遍历亮度参数 | WEB端设置UVC配置为全景 外接HDMI OUT 测试 | 1、查看亮度是否默认为：50 | P1 | 亮度为默认值
|  |  |  | 1、使用potplayer/amcap拉流-H264 1080P 25、MJPEG 1080P 25，YUV 540P 2、按下alt+D打开设备设置页面 3、点击设备后的三个点打开设置页面 4、拉动亮度将亮度分别拉动到100、90、80、70、60、50、40、30、20、10、0 | P1 | 画面亮度变到最亮逐步递减到最暗
| 亮度-特写 | 默认分辨率-遍历亮度参数 | WEB端设置UVC配置为特写 外接HDMI OUT 测试 | 1、查看亮度是否默认为：50 | P1 | 亮度为默认值
|  |  |  | 1、使用potplayer/amcap拉流-H264 1080P 25、MJPEG 1080P 25，YUV 540P 2、按下alt+D打开设备设置页面 3、点击设备后的三个点打开设置页面 4、拉动亮度将亮度分别拉动到100、90、80、70、60、50、40、30、20、10、0 | P1 | 画面亮度变到最亮逐步递减到最暗
| 对比度-全景 | 默认分辨率-遍历对比度参数 | WEB端设置UVC配置为全景 外接HDMI OUT 测试 | 1、查看对比度是否默认为：50 | P1 | 对比度为默认值
|  |  |  | 1、使用potplayer/amcap拉流-H264 1080P 25、MJPEG 1080P 25，YUV 540P 2、按下alt+D打开设备设置页面 3、点击设备后的三个点打开设置页面 4、拉动对比度拉动到100、90、80、70、60、50、40、30、20、10、0 | P1 | 画面对比度从最高到最低逐步递减
| 对比度-特写 | 默认分辨率-遍历对比度参数 | WEB端设置UVC配置为特写 外接HDMI OUT 测试 | 1、查看对比度是否默认为：50 | P1 | 对比度为默认值
|  |  |  | 1、使用potplayer/amcap拉流-H264 1080P25、MJPEG 1080P 25，YUV 540P 2、按下alt+D打开设备设置页面 3、点击设备后的三个点打开设置页面 4、拉动对比度拉动到100、90、80、70、60、50、40、30、20、10、0 | P1 | 画面对比度从最高到最低逐步递减
| 饱和度-全景 | 默认分辨率-遍历饱和度参数 | WEB端设置UVC配置为全景 外接HDMI OUT 测试 | 1、查看饱和度是否默认为：50 | P1 | 饱和度为默认值
|  |  |  | 1、使用potplayer/amcap拉流-H264 1080P 25、MJPEG 1080P 25，YUV 540P 2、按下alt+D打开设备设置页面 3、点击设备后的三个点打开设置页面 4、拉动饱和度拉动到100、90、80、70、60、50、40、30、20、10、0 | P1 | 画面饱和度从最高到最低逐步递减
| 饱和度-特写 | 默认分辨率-遍历饱和度参数 | WEB端设置UVC配置为特写 外接HDMI OUT 测试 | 1、查看饱和度是否默认为：50 | P1 | 饱和度为默认值
|  |  |  | 1、使用potplayer/amcap拉流-H264 1080P 25、MJPEG 1080P 25，YUV 540P 2、按下alt+D打开设备设置页面 3、点击设备后的三个点打开设置页面 4、拉动饱和度拉动到100、90、80、70、60、50、40、30、20、10、0 | P1 | 画面饱和度从最高到最低逐步递减
| 锐度-全景 | 默认分辨率-遍历锐度参数 | WEB端设置UVC配置为全景 外接HDMI OUT 测试 | 1、查看锐度是否默认为：50 | P1 | 锐度为默认值
|  |  |  | 1、使用potplayer/amcap拉流 -H264 1080P 25、MJPEG 1080P 25，YUV 540P 2、按下alt+D打开设备设置页面 3、点击设备后的三个点打开设置页面 4、拉动锐度拉动到100、90、80、70、60、50、40、30、20、10、0 | P1 | 画面锐度变到最高
| 锐度-特写 | 默认分辨率-遍历锐度参数 | WEB端设置UVC配置为特写 外接HDMI OUT 测试 | 1、查看锐度是否默认为：50 | P1 | 锐度为默认值
|  |  |  | 1、使用potplayer/amcap拉流-H264 1080P 25、MJPEG 1080P 25，YUV 540P 2、按下alt+D打开设备设置页面 3、点击设备后的三个点打开设置页面 4、拉动锐度拉动到100、90、80、70、60、50、40、30、20、10、0 | P1 | 画面锐度变到最高
高分辨率模式测试 | 全景编码器复用检查 | 不共用编码器测试交互 | WEB端设置UVC配置为全景 外接HDMI OUT 测试 | 1、RTSP 拉网络流 主流H264 4K 30 、辅流H264 720P 30 2、UVC 拉 MJEPG 、H264 、YUV 1080P 以及以下的分辨率流 3、关闭RTSP流，再次打开RTSP流 | P1 | RTSP网络流和UVC都能正常拉流互不影响
| 全景编码器复用检查 | 不共用编码器测试交互 |  | 1、RTSP 拉网络流 主流H265 4K 30、辅流H265 720P 30 2、UVC 拉 MJEPG 、H264 、YUV 1080P 以及以下的分辨率流 3、关闭RTSP流，再次打开RTSP流 | P2 | RTSP网络流和UVC都能正常拉流互不影响
| 全景编码器复用检查 | 不共用编码器测试交互 | WEB端设置UVC配置为全景 外接HDMI OUT 测试 | 1、RTSP 拉网络流 主流H264 4K 25 、辅流H264 576P 25 2、UVC 拉 MJEPG 、H264 、YUV 1080P 以及以下的分辨率流 3、关闭RTSP流，再次打开RTSP流 | P1 | RTSP网络流和UVC都能正常拉流互不影响
| 全景编码器复用检查 | 不共用编码器测试交互 |  | 1、RTSP 拉网络流 主流H265 4K 25 、辅流H265 576P 25 2、UVC 拉 MJEPG 、H264 、YUV 1080P 以及以下的分辨率流 3、关闭RTSP流，再次打开RTSP流 | P2 | RTSP网络流和UVC都能正常拉流互不影响
| 全景编码器复用检查 | 不共用编码器测试交互 | WEB端设置UVC配置为全景 外接HDMI OUT 测试 | 1、RTSP 拉网络流 主流H264 1080 25 、辅流H264 576P 25 2、UVC 拉 MJEPG 、H264 、YUV 1080P 以及以下的分辨率流 3、关闭RTSP流，再次打开RTSP流 | P1 | RTSP网络流和UVC都能正常拉流互不影响
| 全景编码器复用检查 | 不共用编码器测试交互 |  | 1、RTSP 拉网络流 主流H265 1080 25 、辅流H265 576P 25 2、UVC 拉 MJEPG、H264 、YUV 1080P 以及以下的分辨率流 3、关闭RTSP流，再次打开RTSP流 | P2 | RTSP网络流和UVC都能正常拉流互不影响
| 全景编码器复用检查 | 不共用编码器修改效果测试 | WEB端设置UVC配置为全景 外接HDMI OUT 测试 | 1、RTSP 拉网络流 主流H264 4K 25 、辅流H264 576P 25 2、UVC 拉 MJEPG 、H264 、YUV 1080P 以及以下的分辨率流，修改UVC的对比度、亮度、饱和度、锐度、色调、清晰度参数，观察是否影响到网络流（RTSP流、web流） 3、修改网络流的对比度、亮度、饱和度、锐度参数，查看是否实时影响到UVC 3、关闭RTSP流，再次打开RTSP流，观察效果是否为网络流的效果 4、刷新WEB界面，web界面显示的对比度、亮度、饱和度、锐度、色调、清晰度 5、分别拉特写主流、特写辅流，查看效果是否有影响 | P1 | uvc流,全景流,都是同一个isp出来的,web改效果参数或者uvc改效果参数,所有流的效果都有影响. 特写流 效果不会影响 |  | 效果参数复用待定
| 全景编码器复用检查 | 不共用编码器修改效果测试 |  | 1、RTSP 拉网络流 主流H265 4K 25 、辅流H265 576P 25 2、UVC 拉 MJEPG 、H264 、YUV 1080P 以及以下的分辨率流，修改UVC的对比度、亮度、饱和度、锐度、色调、清晰度参数，观察是否影响到网络流（RTSP流、web流） 3、修改网络流的对比度、亮度、饱和度、锐度参数，查看是否实时影响到UVC 3、关闭RTSP流，再次打开RTSP流，观察效果是否为网络流的效果 4、刷新WEB界面，web界面显示的对比度、亮度、饱和度、锐度、色调、清晰度 | P2 | uvc流,全景流和特写流,都是同一个isp出来的,web改效果参数或者uvc改效果参数,所有流的效果都有影响.
| 全景编码器复用检查 | 不共用编码器修改效果测试 |  | 1、RTSP 拉网络流 主流H264 4K 25 、辅流H264 576P 25 2、UVC 拉 MJEPG 、H264 、YUV 1080P 以及以下的分辨率流，修改UVC的相机控制-缩放，观察是否影响到网络流（RTSP流、web流） 3、修改网络流的HOME、上下左右、拉近、拉远变倍、预置位调用，查看是否实时影响到UVC 3、关闭RTSP流，再次打开RTSP流，观察缩放效果是否为保留的效果 4、分别拉特写主流、特写辅流，查看效果是否有影响 | P1 | 缩放、EPTZ这块可以同步生效；特写流 效果不会影响
| 全景编码器复用检查 | 不共用编码器修改效果测试 |  | 1、RTSP 拉网络流 主流H265 4K 25 、辅流H265 576P 25 2、UVC 拉 MJEPG 、H264 、YUV 1080P 以及以下的分辨率流，修改UVC的相机控制-缩放，观察是否影响到网络流（RTSP流、web流） 3、修改网络流的HOME、上下左右、拉近、拉远变倍、预置位调用，查看是否实时影响到UVC 3、关闭RTSP流，再次打开RTSP流，观察缩放效果是否为保留的效果 | P2 | 缩放、EPTZ这块可以同步生效
| 全景编码器复用检查 | 共用编码器修改效果测试 |  | 1、RTSP 拉网络流 主流H264 4K 25 、辅流H264 576P 25 2、UVC 拉H264 4K分辨率流，修改UVC的相机控制-缩放，观察是否影响到网络流（RTSP流、web流） 3、修改网络流的HOME、上下左右、拉近、拉远变倍、预置位调用，查看是否实时影响到UVC 3、关闭RTSP流，再次打开RTSP流，观察缩放效果是否为保留的效果 4、分别拉特写主流、特写辅流，查看效果是否有影响 | P1 | 缩放、EPTZ这块可以同步生效；特写流 效果不会影响
| 全景编码器复用检查 | 共用编码器修改效果测试 |  | 1、RTSP 拉网络流 主流H265 4K 25 、辅流H265 576P 25 2、UVC 拉H264 4K分辨率流，修改UVC的相机控制-缩放，观察是否影响到网络流（RTSP流、web流） 3、修改网络流的HOME、上下左右、拉近、拉远变倍、预置位调用，查看是否实时影响到UVC 3、关闭RTSP流，再次打开RTSP流，观察缩放效果是否为保留的效果 | P2 | 缩放、EPTZ这块可以同步生效
| 全景编码器复用检查 | 共用编码器修改效果测试 |  | 1、RTSP 拉网络流 主流H264 4K 25 、辅流H264 576P 25 2、UVC 拉 H264 4K，修改UVC的对比度、亮度、饱和度、锐度参数，观察是否影响到网络流（RTSP流、web流） 3、关闭RTSP流，再次打开RTSP流，观察效果是否为网络流的效果 4、修改UVC 拉 1080P流，再次重新拉RTSP流 5、关闭UVC流，再次打开RTSP流 6、刷新web页面，查看web界面是否有更新对比度、亮度、饱和度、锐度参数值 7、分别拉特写主流、特写辅流，查看效果是否有影响 | P1 | 2-3、共用编码器的效果也共用 4-5 、关闭UVC后，效果已经在底层生效，重新拉流还是修改后的效果 6、刷新网页，网页显示的值需要更新为修改后的值 7、特写流不会影响
| 全景编码器复用检查 | 共用编码器修改效果测试 |  | 1、RTSP 拉网络流 主流H265 4K 25 、辅流H265 576P 25 2、UVC 拉 H264 4K，修改UVC的对比度、亮度、饱和度、锐度参数，观察是否影响到网络流（RTSP流、web流） 3、关闭RTSP流，再次打开RTSP流，观察效果是否为网络流的效果 4、修改UVC 拉 1080P流，再次重新拉RTSP流 5、关闭UVC流，再次打开RTSP流 6、刷新web页面，查看web界面是否有更新对比度、亮度、饱和度、锐度参数值 | P2 | 2-3、共用编码器的效果也共用 4-5 、关闭UVC后，效果已经在底层生效，重新拉流还是修改后的效果 6、刷新网页，网页显示的值需要更新为修改后的值
| 全景编码器复用检查 | 共用网络流编码器测试交互 | WEB端设置UVC配置为全景 外接HDMI OUT 测试 | 1、RTSP 拉网络流 主流H264 4K 30 、辅流H264 720P 30 2、UVC 拉 H264 4K 3、关闭RTSP流，再次打开RTSP流 4、修改UVC 拉 1080P流，再次重新拉RTSP流 5、关闭UVC流，再次打开RTSP流 | P1 | 1-3、共用一路编码器可以都正常出流 4-5、拉流恢复web配置的参数
| 全景编码器复用检查 | 共用网络流编码器测试交互 |  | 1、RTSP 拉网络流 主流H265 4K 30、辅流H265 720P 30 2、UVC 拉 H264 4K 3、关闭RTSP流，再次打开RTSP流 4、修改UVC 拉 1080P流，再次重新拉RTSP流 5、关闭UVC流，再次打开RTSP流 | P2 | 1-3、共用一路编码器可以都正常出流 4-5、拉流恢复web配置的参数
| 全景编码器复用检查 | 共用网络流编码器测试交互 | WEB端设置UVC配置为全景 外接HDMI OUT 测试 | 1、RTSP 拉网络流 主流H264 4K 25 、辅流H264 576P 25 2、UVC 拉 H264 4K 3、关闭RTSP流，再次打开RTSP流 4、修改UVC 拉 1080P流，再次重新拉RTSP流 5、关闭UVC流，再次打开RTSP流 | P1 | 1-3、共用一路编码器可以都正常出流 4-5、拉流恢复web配置的参数
| 全景编码器复用检查 | 共用网络流编码器测试交互 |  | 1、RTSP 拉网络流 主流H265 4K 25 、辅流H265 576P 25 2、UVC 拉 H264 4K 3、关闭RTSP流，再次打开RTSP流 4、修改UVC 拉 1080P流，再次重新拉RTSP流 5、关闭UVC流，再次打开RTSP流 | P2 | 1-3、共用一路编码器可以都正常出流 4-5、拉流恢复web配置的参数
| 全景编码器复用检查 | 共用网络流编码器测试交互 | WEB端设置UVC配置为全景 外接HDMI OUT 测试 | 1、RTSP 拉网络流 主流H264 1080 25 、辅流H264 576P 25 2、UVC 拉 H264 4K 3、关闭RTSP流，再次打开RTSP流； 并拉特写主流、特写辅流、全景辅流 4、修改UVC 拉 1080P流，再次重新拉RTSP流 5、关闭UVC流，再次打开RTSP流 6、web修改主流 到H2641080 30帧，再次RTSP拉流 | P1 | 2、打开UVC后，RTSP 断流\? 自动切到 H264 4K？ 3、主动关闭RTSP，再次拉流，自动是H264 4K；特写主流、辅流、全景辅流还是保存网络流的配置参数 4-5、关闭UVC后，拉流则是遵循web网络的配置 是1080P流 6、web 修改后拉流1080P
| 全景编码器复用检查 | 共用网络流编码器测试交互 |  | 1、RTSP 拉网络流 主流H264 1080 25 、辅流H264 576P 25 2、UVC 拉 H264 4K 4、修改UVC 拉 1080P流，再次重新拉RTSP流 5、关闭UVC流，再次打开RTSP流 6、web修改主流 到H264 4K 30帧，再次RTSP拉流 | P1 | 2、打开UVC后，RTSP 断流\? 自动切到 H264 4K？ 3、主动关闭RTSP，再次拉流，自动是H264 4K； 4-5、关闭UVC后，拉流则是遵循web网络的配置 是1080P流 6、web 修改后拉流自动是H264 4K
| 全景编码器复用检查 | 共用网络流编码器测试交互 | WEB端设置UVC配置为全景 外接HDMI OUT 测试 | 1、RTSP 拉网络流 主流H265 1080 25 、辅流H265 576P 25 2、UVC 拉 H264 4K 3、关闭RTSP流，再次打开RTSP流； 关闭UVC流，再次打开RTSP流 4、修改UVC 拉 1080P流，再次重新拉RTSP流 5、关闭UVC流，再次打开RTSP流 6、web修改主流 到H264 1080 30帧，再次RTSP拉流 | P2 | 2、打开UVC后，RTSP 断流\? 自动切到 H264 4K？ 3、主动关闭RTSP，再次拉流，自动是H264 4K； 4-5、关闭UVC后，拉流则是遵循web网络的配置 是1080P流 6、web 修改后拉流1080P
| 全景编码器复用检查 | 共用网络流编码器测试交互 |  | 1、RTSP 拉网络流 主流H265 1080 25 、辅流H265 576P 25 2、UVC 拉 H264 4K 3、关闭RTSP流，再次打开RTSP流； 关闭UVC流，再次打开RTSP流 4、修改UVC 拉 1080P流，再次重新拉RTSP流 5、关闭UVC流，再次打开RTSP流 6、web修改主流 到H264 4K 30帧，再次RTSP拉流 | P2 | 2、打开UVC后，RTSP 断流\? 自动切到 H264 4K？ 3、主动关闭RTSP，再次拉流，自动是H264 4K； 4-5、关闭UVC后，拉流则是遵循web网络的配置 是1080P流 6、web 修改后拉流自动是H264 4K
高分辨率模式测试 | 特写编码器复用检查 | 不共用编码器测试交互 | WEB端设置UVC配置为特写 外接HDMI OUT 测试 | 1、RTSP 拉网络流 主流H264 4K 30 、辅流H264 720P 30 2、UVC 拉 MJEPG 、H264 、YUV 1080P 以及以下的分辨率流 3、关闭RTSP流，再次打开RTSP流 | P1 | RTSP网络流和UVC都能正常拉流互不影响
| 特写编码器复用检查 | 不共用编码器测试交互 |  | 1、RTSP 拉网络流 主流H265 4K 30、辅流H265 720P 30 2、UVC 拉 MJEPG 、H264 、YUV 1080P 以及以下的分辨率流 3、关闭RTSP流，再次打开RTSP流 | P2 | RTSP网络流和UVC都能正常拉流互不影响
| 特写编码器复用检查 | 不共用编码器测试交互 | WEB端设置UVC配置为特写 外接HDMI OUT 测试 | 1、RTSP 拉网络流 主流H264 4K 25 、辅流H264 576P 25 2、UVC 拉 MJEPG 、H264 、YUV 1080P 以及以下的分辨率流 3、关闭RTSP流，再次打开RTSP流 | P1 | RTSP网络流和UVC都能正常拉流互不影响
| 特写编码器复用检查 | 不共用编码器测试交互 |  | 1、RTSP 拉网络流 主流H265 4K 25 、辅流H265 576P 25 2、UVC 拉 MJEPG 、H264 、YUV 1080P 以及以下的分辨率流 3、关闭RTSP流，再次打开RTSP流 | P2 | RTSP网络流和UVC都能正常拉流互不影响
| 特写编码器复用检查 | 不共用编码器测试交互 | WEB端设置UVC配置为特写 外接HDMI OUT 测试 | 1、RTSP 拉网络流 主流H264 1080 25 、辅流H264 576P 25 2、UVC 拉 MJEPG 、H264 、YUV 1080P 以及以下的分辨率流 3、关闭RTSP流，再次打开RTSP流 | P1 | RTSP网络流和UVC都能正常拉流互不影响
| 特写编码器复用检查 | 不共用编码器测试交互 |  | 1、RTSP 拉网络流 主流H265 1080 25 、辅流H265 576P 25 2、UVC 拉 MJEPG、H264 、YUV 1080P 以及以下的分辨率流 3、关闭RTSP流，再次打开RTSP流 | P2 | RTSP网络流和UVC都能正常拉流互不影响
| 特写编码器复用检查 | 不共用编码器修改效果测试 | WEB端设置UVC配置为特写 外接HDMI OUT 测试 | 1、RTSP 拉网络流 主流H264 4K 25 、辅流H264 576P 25 2、UVC 拉 MJEPG 、H264 、YUV 1080P 以及以下的分辨率流，修改UVC的对比度、亮度、饱和度、锐度、色调、清晰度参数，观察是否影响到网络流（RTSP流、web流） 3、修改网络流的对比度、亮度、饱和度、锐度参数，查看是否实时影响到UVC 3、关闭RTSP流，再次打开RTSP流，观察效果是否为网络流的效果 4、刷新WEB界面，web界面显示的对比度、亮度、饱和度、锐度、色调、清晰度 5、拉取全景主流、辅流，查看效果 | P1 | uvc流,全景流和特写流,都是同一个isp出来的,web改效果参数或者uvc改效果参数,所有流的效果都有影响. 全景效果不受影响
| 特写编码器复用检查 | 不共用编码器修改效果测试 |  | 1、RTSP 拉网络流 主流H265 4K 25 、辅流H265 576P 25 2、UVC 拉 MJEPG 、H264 、YUV 1080P 以及以下的分辨率流，修改UVC的对比度、亮度、饱和度、锐度、色调、清晰度参数，观察是否影响到网络流（RTSP流、web流） 3、修改网络流的对比度、亮度、饱和度、锐度参数，查看是否实时影响到UVC 3、关闭RTSP流，再次打开RTSP流，观察效果是否为网络流的效果 4、刷新WEB界面，web界面显示的对比度、亮度、饱和度、锐度、色调、清晰度 | P2 | uvc流,全景流和特写流,都是同一个isp出来的,web改效果参数或者uvc改效果参数,所有流的效果都有影响.
| 特写编码器复用检查 | 不共用编码器修改效果测试 |  | 1、RTSP 拉网络流 主流H264 4K 25 、辅流H264 576P 25 2、UVC 拉 MJEPG 、H264 、YUV 1080P 以及以下的分辨率流，修改UVC的相机控制-缩放，观察是否影响到网络流（RTSP流、web流） 3、修改网络流的HOME、上下左右、拉近、拉远变倍、预置位调用，查看是否实时影响到UVC 3、关闭RTSP流，再次打开RTSP流，观察缩放效果是否为保留的效果 4、拉起全景主流、辅流查看效果 | P1 | 缩放、EPTZ这块可以同步生效；全景效果不受影响
| 特写编码器复用检查 | 不共用编码器修改效果测试 |  | 1、RTSP 拉网络流 主流H265 4K 25 、辅流H265 576P 25 2、UVC 拉 MJEPG 、H264 、YUV 1080P 以及以下的分辨率流，修改UVC的相机控制-缩放，观察是否影响到网络流（RTSP流、web流） 3、修改网络流的HOME、上下左右、拉近、拉远变倍、预置位调用，查看是否实时影响到UVC 3、关闭RTSP流，再次打开RTSP流，观察缩放效果是否为保留的效果 | P2 | 缩放、EPTZ这块可以同步生效
| 特写编码器复用检查 | 共用编码器修改效果测试 |  | 1、RTSP 拉网络流 主流H264 4K 25 、辅流H264 576P 25 2、UVC 拉H264 4K分辨率流，修改UVC的相机控制-缩放，观察是否影响到网络流（RTSP流、web流） 3、修改网络流的HOME、上下左右、拉近、拉远变倍、预置位调用，查看是否实时影响到UVC 3、关闭RTSP流，再次打开RTSP流，观察缩放效果是否为保留的效果 4、拉取全景主流、辅流，查看效果 | P1 | 缩放、EPTZ这块可以同步生效；全景流不受影响
| 特写编码器复用检查 | 共用编码器修改效果测试 |  | 1、RTSP 拉网络流 主流H265 4K 25 、辅流H265 576P 25 2、UVC 拉H264 4K分辨率流，修改UVC的相机控制-缩放，观察是否影响到网络流（RTSP流、web流） 3、修改网络流的HOME、上下左右、拉近、拉远变倍、预置位调用，查看是否实时影响到UVC 3、关闭RTSP流，再次打开RTSP流，观察缩放效果是否为保留的效果 | P2 | 缩放、EPTZ这块可以同步生效
| 特写编码器复用检查 | 共用编码器修改效果测试 |  | 1、RTSP 拉网络流 主流H264 4K 25 、辅流H264 576P 25 2、UVC 拉 H264 4K，修改UVC的对比度、亮度、饱和度、锐度参数，观察是否影响到网络流（RTSP流、web流） 3、关闭RTSP流，再次打开RTSP流，观察效果是否为网络流的效果 4、修改UVC 拉 1080P流，再次重新拉RTSP流 5、关闭UVC流，再次打开RTSP流 6、刷新web页面，查看web界面是否有更新对比度、亮度、饱和度、锐度参数值 7、拉取全景主辅流、查看效果 | P1 | 2-3、共用编码器的效果也共用 4-5 、关闭UVC后，效果已经在底层生效，重新拉流还是修改后的效果 6、刷新网页，网页显示的值需要更新为修改后的值 7、全景流不受影响
| 特写编码器复用检查 | 共用编码器修改效果测试 |  | 1、RTSP 拉网络流 主流H265 4K 25 、辅流H265 576P 25 2、UVC 拉 H264 4K，修改UVC的对比度、亮度、饱和度、锐度参数，观察是否影响到网络流（RTSP流、web流） 3、关闭RTSP流，再次打开RTSP流，观察效果是否为网络流的效果 4、修改UVC 拉 1080P流，再次重新拉RTSP流 5、关闭UVC流，再次打开RTSP流 6、刷新web页面，查看web界面是否有更新对比度、亮度、饱和度、锐度参数值 | P2 | 2-3、共用编码器的效果也共用 4-5 、关闭UVC后，效果已经在底层生效，重新拉流还是修改后的效果 6、刷新网页，网页显示的值需要更新为修改后的值
| 特写编码器复用检查 | 共用网络流编码器测试交互 | WEB端设置UVC配置为特写 外接HDMI OUT 测试 | 1、RTSP 拉网络流 主流H264 4K 30 、辅流H264 720P 30 2、UVC 拉 H264 4K 25 3、关闭RTSP流，再次打开RTSP流 4、修改UVC 拉 1080P流，再次重新拉RTSP流 5、关闭UVC流，再次打开RTSP流 | P1 | 1-3、共用一路编码器可以都正常出流 4-5、拉流恢复web配置的参数
| 特写编码器复用检查 | 共用网络流编码器测试交互 |  | 1、RTSP 拉网络流 主流H265 4K 30、辅流H265 720P 30 2、UVC 拉 H264 4K 3、关闭RTSP流，再次打开RTSP流 4、修改UVC 拉 1080P流，再次重新拉RTSP流 5、关闭UVC流，再次打开RTSP流 | P2 | 1-3、共用一路编码器可以都正常出流 4-5、拉流恢复web配置的参数
| 特写编码器复用检查 | 共用网络流编码器测试交互 | WEB端设置UVC配置为特写 外接HDMI OUT 测试 | 1、RTSP 拉网络流 主流H264 4K 25 、辅流H264 576P 25 2、UVC 拉 H264 4K 3、关闭RTSP流，再次打开RTSP流 4、修改UVC 拉 1080P流，再次重新拉RTSP流 5、关闭UVC流，再次打开RTSP流 | P1 | 1-3、共用一路编码器可以都正常出流 4-5、拉流恢复web配置的参数
| 特写编码器复用检查 | 共用网络流编码器测试交互 |  | 1、RTSP 拉网络流 主流H265 4K 25 、辅流H265 576P 25 2、UVC 拉 H264 4K 3、关闭RTSP流，再次打开RTSP流 4、修改UVC 拉 1080P流，再次重新拉RTSP流 5、关闭UVC流，再次打开RTSP流 | P2 | 1-3、共用一路编码器可以都正常出流 4-5、拉流恢复web配置的参数
| 特写编码器复用检查 | 共用网络流编码器测试交互 | WEB端设置UVC配置为特写 外接HDMI OUT 测试 | 1、RTSP 拉网络流 主流H264 1080 25 、辅流H264 576P 25 2、UVC 拉 H264 4K 3、关闭RTSP流，再次打开RTSP流； 4、修改UVC 拉 1080P流，再次重新拉RTSP流 5、关闭UVC流，再次打开RTSP流 6、web修改主流 到H2641080 30帧，再次RTSP拉流 | P1 | 2、打开UVC后，RTSP 断流\? 自动切到 H264 4K？ 3、主动关闭RTSP，再次拉流，自动是H264 4K； 4-5、关闭UVC后，拉流则是遵循web网络的配置 是1080P流 6、web 修改后拉流1080P
| 特写编码器复用检查 | 共用网络流编码器测试交互 |  | 1、RTSP 拉网络流 主流H264 1080 25 、辅流H264 576P 25 2、UVC 拉 H264 4K 4、修改UVC 拉 1080P流，再次重新拉RTSP流 5、关闭UVC流，再次打开RTSP流 6、web修改主流 到H264 4K 30帧，再次RTSP拉流 | P1 | 2、打开UVC后，RTSP 断流\? 自动切到 H264 4K？ 3、主动关闭RTSP，再次拉流，自动是H264 4K； 4-5、关闭UVC后，拉流则是遵循web网络的配置 是1080P流 6、web 修改后拉流自动是H264 4K
| 特写编码器复用检查 | 共用网络流编码器测试交互 | WEB端设置UVC配置为特写 外接HDMI OUT 测试 | 1、RTSP 拉网络流 主流H265 1080 25 、辅流H265 576P 25 2、UVC 拉 H264 4K 3、关闭RTSP流，再次打开RTSP流； 关闭UVC流，再次打开RTSP流 4、修改UVC 拉 1080P流，再次重新拉RTSP流 5、关闭UVC流，再次打开RTSP流 6、web修改主流 到H264 1080 30帧，再次RTSP拉流 | P2 | 2、打开UVC后，RTSP 断流\? 自动切到 H264 4K？ 3、主动关闭RTSP，再次拉流，自动是H264 4K； 4-5、关闭UVC后，拉流则是遵循web网络的配置 是1080P流 6、web 修改后拉流1080P
| 特写编码器复用检查 | 共用网络流编码器测试交互 |  | 1、RTSP 拉网络流 主流H265 1080 25 、辅流H265 576P 25 2、UVC 拉 H264 4K 3、关闭RTSP流，再次打开RTSP流； 关闭UVC流，再次打开RTSP流 4、修改UVC 拉 1080P流，再次重新拉RTSP流 5、关闭UVC流，再次打开RTSP流 6、web修改主流 到H264 4K 30帧，再次RTSP拉流 | P2 | 2、打开UVC后，RTSP 断流\? 自动切到 H264 4K？ 3、主动关闭RTSP，再次拉流，自动是H264 4K； 4-5、关闭UVC后，拉流则是遵循web网络的配置 是1080P流 6、web 修改后拉流自动是H264 4K
高帧模式测试 | 全景编码器复用检查 | 不共用编码器测试交互 | WEB端设置UVC配置为全景 外接HDMI OUT 测试 | 1、RTSP 拉网络流 主流H264 1080 60 、辅流H264 720P 60 2、UVC 拉 MJEPG 、H264 、YUV 1080P 以及以下的分辨率流 3、关闭RTSP流，再次打开RTSP流 | P1 | RTSP网络流和UVC都能正常拉流互不影响
| 全景编码器复用检查 | 不共用编码器测试交互 |  | 1、RTSP 拉网络流 主流H265 1080 60、辅流H265 720P 60 2、UVC 拉 MJEPG 、H264 、YUV 1080P 以及以下的分辨率流 3、关闭RTSP流，再次打开RTSP流 | P2 | RTSP网络流和UVC都能正常拉流互不影响
| 全景编码器复用检查 | 不共用编码器测试交互 | WEB端设置UVC配置为全景 外接HDMI OUT 测试 | 1、RTSP 拉网络流 主流MJPEG 1080 60、辅流MJPEG 720P 60 2、UVC 拉 MJEPG 、H264 、YUV 1080P 以及以下的分辨率流 3、关闭RTSP流，再次打开RTSP流 | P2 | RTSP网络流和UVC都能正常拉流互不影响
| 全景编码器复用检查 | 不共用编码器测试交互 | WEB端设置UVC配置为全景 外接HDMI OUT 测试 | 1、RTSP 拉网络流 主流H264 1080 25 、辅流H264 576P 25 2、UVC 拉 MJEPG 、H264 、YUV 1080P 以及以下的分辨率流 3、关闭RTSP流，再次打开RTSP流 | P1 | RTSP网络流和UVC都能正常拉流互不影响
| 全景编码器复用检查 | 不共用编码器测试交互 |  | 1、RTSP 拉网络流 主流H265 1080 25 、辅流H265 576P 25 2、UVC 拉 MJEPG 、H264 、YUV 1080P 以及以下的分辨率流 3、关闭RTSP流，再次打开RTSP流 | P2 | RTSP网络流和UVC都能正常拉流互不影响
| 全景编码器复用检查 | 不共用编码器测试交互 | WEB端设置UVC配置为全景 外接HDMI OUT 测试 | 1、RTSP 拉网络流 主流MJPEG 1080 25 、辅流MJPEG 576P 25 2、UVC 拉 MJEPG 、H264 、YUV 1080P 以及以下的分辨率流 3、关闭RTSP流，再次打开RTSP流 | P2 | RTSP网络流和UVC都能正常拉流互不影响
| 全景编码器复用检查 | 不共用编码器修改效果测试 | WEB端设置UVC配置为全景 外接HDMI OUT 测试 | 1、RTSP 拉网络流 主流H264 1080 60 、辅流H264 576P 25 2、UVC 拉 MJEPG 、H264 、YUV 1080P 以及以下的分辨率流，修改UVC的对比度、亮度、饱和度、锐度、色调、清晰度参数，观察是否影响到网络流（RTSP流、web流） 3、修改网络流的对比度、亮度、饱和度、锐度参数，查看是否实时影响到UVC 3、关闭RTSP流，再次打开RTSP流，观察效果是否为网络流的效果 4、刷新WEB界面，web界面显示的对比度、亮度、饱和度、锐度、色调、清晰度 5、拉取特写主辅流、查看效果 | P1 | uvc流,全景流和特写流,都是同一个isp出来的,web改效果参数或者uvc改效果参数,所有流的效果都有影响. 特写流不受影响
| 全景编码器复用检查 | 不共用编码器修改效果测试 |  | 1、RTSP 拉网络流 主流H265 1080 60 、辅流H265 576P 25 2、UVC 拉 MJEPG 、H264 、YUV 1080P 以及以下的分辨率流，修改UVC的对比度、亮度、饱和度、锐度、色调、清晰度参数，观察是否影响到网络流（RTSP流、web流） 3、修改网络流的对比度、亮度、饱和度、锐度参数，查看是否实时影响到UVC 3、关闭RTSP流，再次打开RTSP流，观察效果是否为网络流的效果 4、刷新WEB界面，web界面显示的对比度、亮度、饱和度、锐度、色调、清晰度 | P2 | uvc流,全景流和特写流,都是同一个isp出来的,web改效果参数或者uvc改效果参数,所有流的效果都有影响.
| 全景编码器复用检查 | 不共用编码器修改效果测试 |  | 1、RTSP 拉网络流 主流MJPEG 1080 60 、辅流MJPEG 576P 25 2、UVC 拉 MJEPG 、H264 、YUV 1080P 以及以下的分辨率流，修改UVC的对比度、亮度、饱和度、锐度、色调、清晰度参数，观察是否影响到网络流（RTSP流、web流） 3、修改网络流的对比度、亮度、饱和度、锐度参数，查看是否实时影响到UVC 3、关闭RTSP流，再次打开RTSP流，观察效果是否为网络流的效果 4、刷新WEB界面，web界面显示的对比度、亮度、饱和度、锐度、色调、清晰度 | P2 | uvc流,全景流和特写流,都是同一个isp出来的,web改效果参数或者uvc改效果参数,所有流的效果都有影响.
| 全景编码器复用检查 | 不共用编码器修改效果测试 |  | 1、RTSP 拉网络流 主流H264 1080 60 、辅流H264 576P 25 2、UVC 拉 MJEPG 、H264 、YUV 1080P 以及以下的分辨率流，修改UVC的相机控制-缩放，观察是否影响到网络流（RTSP流、web流） 3、修改网络流的HOME、上下左右、拉近、拉远变倍、预置位调用，查看是否实时影响到UVC 3、关闭RTSP流，再次打开RTSP流，观察缩放效果是否为保留的效果 4、拉取特写主辅流，查看效果 | P1 | 缩放、EPTZ这块可以同步生效；特写流不受影响
| 全景编码器复用检查 | 不共用编码器修改效果测试 |  | 1、RTSP 拉网络流 主流H265 1080 60 、辅流H265 576P 25 2、UVC 拉 MJEPG 、H264 、YUV 1080P 以及以下的分辨率流，修改UVC的相机控制-缩放，观察是否影响到网络流（RTSP流、web流） 3、修改网络流的HOME、上下左右、拉近、拉远变倍、预置位调用，查看是否实时影响到UVC 3、关闭RTSP流，再次打开RTSP流，观察缩放效果是否为保留的效果 | P2 | 缩放、EPTZ这块可以同步生效
| 全景编码器复用检查 | 不共用编码器修改效果测试 |  | 1、RTSP 拉网络流 主流MJPEG 1080 60 、辅流MJPEG 576P 25 2、UVC 拉 MJEPG 、H264 、YUV 1080P 以及以下的分辨率流，修改UVC的相机控制-缩放，观察是否影响到网络流（RTSP流、web流） 3、修改网络流的HOME、上下左右、拉近、拉远变倍、预置位调用，查看是否实时影响到UVC 3、关闭RTSP流，再次打开RTSP流，观察缩放效果是否为保留的效果 | P2 | 缩放、EPTZ这块可以同步生效
| 全景编码器复用检查 | 共用网络流编码器测试交互 |  | 1、RTSP 拉网络流 主流H264 1080 60 、辅流H264 576 25 2、UVC 拉 H264 4K （检查不存在共编码的情况） 3、关闭RTSP流，再次打开RTSP流 4、修改UVC 拉 1080P流，再次重新拉RTSP流 5、关闭UVC流，再次打开RTSP流 | P2 | 共用一路编码器可以都正常出流
高帧模式测试 | 特写编码器复用检查 | 不共用编码器测试交互 | WEB端设置UVC配置为特写 外接HDMI OUT 测试 | 1、RTSP 拉网络流 主流H264 1080 60 、辅流H264 720P 60 2、UVC 拉 MJEPG 、H264 、YUV 1080P 以及以下的分辨率流 3、关闭RTSP流，再次打开RTSP流 | P1 | RTSP网络流和UVC都能正常拉流互不影响
| 特写编码器复用检查 | 不共用编码器测试交互 |  | 1、RTSP 拉网络流 主流H265 1080 60、辅流H265 720P 60 2、UVC 拉 MJEPG 、H264 、YUV 1080P 以及以下的分辨率流 3、关闭RTSP流，再次打开RTSP流 | P2 | RTSP网络流和UVC都能正常拉流互不影响
| 特写编码器复用检查 | 不共用编码器测试交互 | WEB端设置UVC配置为特写 外接HDMI OUT 测试 | 1、RTSP 拉网络流 主流MJPEG 1080 60、辅流MJPEG 720P 60 2、UVC 拉 MJEPG 、H264 、YUV 1080P 以及以下的分辨率流 3、关闭RTSP流，再次打开RTSP流 | P2 | RTSP网络流和UVC都能正常拉流互不影响
| 特写编码器复用检查 | 不共用编码器测试交互 | WEB端设置UVC配置为特写 外接HDMI OUT 测试 | 1、RTSP 拉网络流 主流H264 1080 25 、辅流H264 576P 25 2、UVC 拉 MJEPG 、H264 、YUV 1080P 以及以下的分辨率流 3、关闭RTSP流，再次打开RTSP流 | P1 | RTSP网络流和UVC都能正常拉流互不影响
| 特写编码器复用检查 | 不共用编码器测试交互 |  | 1、RTSP 拉网络流 主流H265 1080 25 、辅流H265 576P 25 2、UVC 拉 MJEPG 、H264 、YUV 1080P 以及以下的分辨率流 3、关闭RTSP流，再次打开RTSP流 | P1 | RTSP网络流和UVC都能正常拉流互不影响
| 特写编码器复用检查 | 不共用编码器测试交互 | WEB端设置UVC配置为特写 外接HDMI OUT 测试 | 1、RTSP 拉网络流 主流MJPEG 1080 25 、辅流MJPEG 576P 25 2、UVC 拉 MJEPG 、H264 、YUV 1080P 以及以下的分辨率流 3、关闭RTSP流，再次打开RTSP流 | P1 | RTSP网络流和UVC都能正常拉流互不影响
| 特写编码器复用检查 | 不共用编码器修改效果测试 | WEB端设置UVC配置为特写 外接HDMI OUT 测试 | 1、RTSP 拉网络流 主流H264 1080 60、辅流H264 576P 25 2、UVC 拉 MJEPG 、H264 、YUV 1080P 以及以下的分辨率流，修改UVC的对比度、亮度、饱和度、锐度、色调、清晰度参数，观察是否影响到网络流（RTSP流、web流） 3、修改网络流的对比度、亮度、饱和度、锐度参数，查看是否实时影响到UVC 3、关闭RTSP流，再次打开RTSP流，观察效果是否为网络流的效果 4、刷新WEB界面，web界面显示的对比度、亮度、饱和度、锐度、色调、清晰度 5、拉取全景主辅流、查看效果 | P1 | uvc流,全景流和特写流,都是同一个isp出来的,web改效果参数或者uvc改效果参数,所有流的效果都有影响. 全景主辅流不受影响
| 特写编码器复用检查 | 不共用编码器修改效果测试 |  | 1、RTSP 拉网络流 主流H265 1080 60 、辅流H265 576P 25 2、UVC 拉 MJEPG 、H264 、YUV 1080P 以及以下的分辨率流，修改UVC的对比度、亮度、饱和度、锐度、色调、清晰度参数，观察是否影响到网络流（RTSP流、web流） 3、修改网络流的对比度、亮度、饱和度、锐度参数，查看是否实时影响到UVC 3、关闭RTSP流，再次打开RTSP流，观察效果是否为网络流的效果 4、刷新WEB界面，web界面显示的对比度、亮度、饱和度、锐度、色调、清晰度 | P2 | uvc流,全景流和特写流,都是同一个isp出来的,web改效果参数或者uvc改效果参数,所有流的效果都有影响.
| 特写编码器复用检查 | 不共用编码器修改效果测试 |  | 1、RTSP 拉网络流 主流MJPEG 1080 60 、辅流MJPEG 576P 25 2、UVC 拉 MJEPG 、H264 、YUV 1080P 以及以下的分辨率流，修改UVC的对比度、亮度、饱和度、锐度、色调、清晰度参数，观察是否影响到网络流（RTSP流、web流） 3、修改网络流的对比度、亮度、饱和度、锐度参数，查看是否实时影响到UVC 3、关闭RTSP流，再次打开RTSP流，观察效果是否为网络流的效果 4、刷新WEB界面，web界面显示的对比度、亮度、饱和度、锐度、色调、清晰度 | P2 | uvc流,全景流和特写流,都是同一个isp出来的,web改效果参数或者uvc改效果参数,所有流的效果都有影响.
| 特写编码器复用检查 | 不共用编码器修改效果测试 |  | 1、RTSP 拉网络流 主流H264 1080 60、辅流H264 576P 25 2、UVC 拉 MJEPG 、H264 、YUV 1080P 以及以下的分辨率流，修改UVC的相机控制-缩放，观察是否影响到网络流（RTSP流、web流） 3、修改网络流的HOME、上下左右、拉近、拉远变倍、预置位调用，查看是否实时影响到UVC 3、关闭RTSP流，再次打开RTSP流，观察缩放效果是否为保留的效果 4、拉取全景主辅流，查看效果 | P1 | 缩放、EPTZ这块可以同步生效；全景主辅流不受影响
| 特写编码器复用检查 | 不共用编码器修改效果测试 |  | 1、RTSP 拉网络流 主流H265 1080 60 、辅流H265 576P 25 2、UVC 拉 MJEPG 、H264 、YUV 1080P 以及以下的分辨率流，修改UVC的相机控制-缩放，观察是否影响到网络流（RTSP流、web流） 3、修改网络流的HOME、上下左右、拉近、拉远变倍、预置位调用，查看是否实时影响到UVC 3、关闭RTSP流，再次打开RTSP流，观察缩放效果是否为保留的效果 | P2 | 缩放、EPTZ这块可以同步生效
| 特写编码器复用检查 | 不共用编码器修改效果测试 |  | 1、RTSP 拉网络流 主流MJPEG 1080 60 、辅流MJPEG 576P 25 2、UVC 拉 MJEPG 、H264 、YUV 1080P 以及以下的分辨率流，修改UVC的相机控制-缩放，观察是否影响到网络流（RTSP流、web流） 3、修改网络流的HOME、上下左右、拉近、拉远变倍、预置位调用，查看是否实时影响到UVC 3、关闭RTSP流，再次打开RTSP流，观察缩放效果是否为保留的效果 | P2 | 缩放、EPTZ这块可以同步生效
| 特写编码器复用检查 | 共用网络流编码器测试交互 |  | 1、RTSP 拉网络流 主流H264 1080 60 、辅流H264 576 25 2、UVC 拉 H264 4K （检查不存在共编码的情况） 3、关闭RTSP流，再次打开RTSP流 4、修改UVC 拉 1080P流，再次重新拉RTSP流 5、关闭UVC流，再次打开RTSP流 | P1 | 共用一路编码器可以都正常出流

## 外置接口
用例编号 | 模块 | 测试项 | 测试子项 | 操作步骤 | 预期结果 | 适用机型 | 优先级 | 实际结果 | DVT测试结果 | 备注
1 | 电源开关 | 船型开关 | 开 | 设备上电后开启 | 设备电源整体开，POE可正常供电 | VC35P | P1 | Pass | —
2 | 电源开关 | 船型开关 | 关 | 设备上电后关闭 | 设备电源整体关，POE供电同时关闭 | VC35P | P1 | Pass | —
3 | 供电方式切换 | POE | POE | 1、只接入POE 2、检查供电情况 | 使用POE供电，系统开机正常 | VC35P+VC16S | P1 | Pass | —
4 | 供电方式切换 | DC | DC | 1、只接入DC 2、检查供电情况 | 使用DC供电，系统开机正常 | VC35P+VC16S | P1 | Pass | —
5 | 供电方式切换 | POE切DC | POE切DC | 1、使用POE进行供电 2、再插入DC供电 3、移除POE供电 | 1、供电正常，系统开机正常 2、供电正常，系统无重启 3、供电正常，系统无重启 | VC35P+VC16S | P2 | Pass | —
6 | 供电方式切换 | DC切POE | DC切POE | 1、使用DC供电 2、再接入POE供电 3、移除DC | 1、供电正常，系统开机正常 2、供电正常，系统无重启 3、供电正常，系统无重启 | VC35P+VC16S | P2 | Pass | —
7 | WLAN | 获取IP、网关地址 | 恢复出厂设置 | 1、WEB端点击恢复出厂设置按钮 2、串口//WEB端查看该设备的ip地址跟网关会不会变 | ip地址跟网关为默认地址 | VC35P+VC16S | P2 | Pass | —
8 | WLAN | 获取IP、网关地址 | 插拔网口 | 1、拔插网线 2、串口/WEB端查看IP、网关地址是否会改变 | ip地址跟网关不会变 | VC35P+VC16S | P2 | Pass | —
9 | WLAN | 获取IP、网关地址 | 插拔网口 | 1、拔插100次网线 2、串口/WEB端查看IP、网关地址是否会改变 | ip地址跟网关不会变 | VC35P+VC16S | P3 | Pass | —
10 | WLAN | 获取IP、网关地址 | 上下电 | 1、将设备重新上下电 2、串口查看/WEB端查看IP地址、网关地址是否会改变 | ip地址跟网关不会变 | VC35P+VC16S | P1 | Pass | —
11 | WLAN | 获取IP、网关地址 | 重启 | 1、WEB端点击重启按钮 2、串口/WEB端查看IP、网关地址是否会改变 | ip地址跟网关不会变 | VC35P+VC16S | P2 | Pass | —
12 | WLAN | 连接方式 | 运营商 | 1、将设备接入移动网线 2、在命令提示符ping一个网址是否能ping通 | 网址可以ping通 | VC35P+VC16S | P3 |  | —
13 | WLAN | 连接方式 | 运营商 | 1、将设备接入联通网线 2、在命令提示符ping一个网址是否能ping通 | 网址可以ping通 | VC35P+VC16S | P3 | Pass | —
14 | WLAN | 连接方式 | 运营商 | 1、将设备接入电信网线 2、在命令提示符ping一个网址是否能ping通 | 网址可以ping通 | VC35P+VC16S | P3 | Pass | —
15 | WLAN | 连接方式 | 设备 | 1、设备联网设备使用路由器 2、在命令提示符ping一个网址是否能ping通 | 网址可以ping通 | VC35P+VC16S | P3 | Pass | —
16 | WLAN | 连接方式 | 设备 | 1、设备联网设备使用光猫 2、在命令提示符ping一个网址是否能ping通 | 网址可以ping通 | VC35P+VC16S | P3 |  | —
17 | WLAN | 连接方式 | 设备 | 1、设备联网设备使用交换机 2、在命令提示符ping一个网址是否能ping通 | 网址可以ping通 | VC35P+VC16S | P2 | Pass | —
18 | WLAN | DNS | 加域名网线 | 1、设备联网设备使用域名网线 2、在命令提示符ping一个网址是否能ping通 | 网址可以ping通 | VC35P+VC16S | P3 |  | —
19 | WLAN | 性能 | 吞吐量 | 1、执行吞吐量测试专项 | 吞吐量数据符合预期值 | VC35P+VC16S | P1 | Pass | — | 下行930mbpmbp，上行863mbp
20 | WLAN | 性能 | 下载速率 | 1、执行下载速率专项 | 下载速率符合预期值 | VC35P+VC16S | P1 | NA | — | 不支持下载速率测试
21 | WLAN | 性能 | 50m | 1、网口使用50M 超五类网络联网，进行ping网10min | 可以正常ping通10min | VC35P+VC16S | P1 | Pass | —
22 | WLAN | 性能 | 50m | 1、网口使用50M 六类网络联网，进行ping网10min | 可以正常ping通10min | VC35P+VC16S | P3 | NT | — | 无六类网线
23 | WLAN | 网口灯检测 | 接入可用网络 | 1、将设备插入可用的网络 2、检查设备的网口等是否显示绿灯 | 网口灯显示绿灯 | VC35P+VC16S | P1 | Pass | —
24 | WLAN | 网口灯检测 | 接入不可用网络 | 1、将设备插入不可用的网络 2、检查设备的网口等是否显示绿灯 | 网口灯显示黄灯 | VC35P+VC16S | P2 | Fail | — | 20648【SKDL0503】【WLAN】插入不可用网络，绿灯常亮,黄灯闪烁
25 | WLAN | 网口灯检测 | 不接网线 | 1、设备不插入网络 2、检查设备网口灯是否不亮 | 网口灯不亮 | VC35P+VC16S | P1 | Pass | —
26 | WLAN | HTTP通信能力检查 |  | 1、将HTTP通信，ping局域网内的另外一台设备 | 成功ping通 | VC35P+VC16S | P1 | Pass | —
27 | POE | POE通信 |  | 1、在POE接口接入设备 2、2个设备互ping | 成功ping通 | VC35P+VC16S | P1 | Pass | —
28 | POE | 接口插拔 |  | 1、拔插POE口100次 2、查看是否能正常上网 | 2、能正常上网 | VC35P+VC16S | P3 | Pass | —
29 | POE | 性能 |  | 吞吐量专项测试 | 通过吞吐量测试标准 | VC35P+VC16S | P2 | Pass | — | 下行921mbp，上行848mbp
30 | POE | 性能 |  | 下载速率专项测试 | 通过下载数量测试标准 | VC35P+VC16S | P2 | NA | — | 不支持下载速率测试
31 | POE | 性能 | 50m | 1、网口使用50M 超五类网络联网，进行ping网10min | 可以正常ping通10min | VC35P+VC16S | P2 | Pass | —
32 | POE | 性能 | 50m | 1、网口使用50M 六类网络联网，进行ping网10min | 可以正常ping通10min | VC35P+VC16S | P2 |  | —
33 | HDMI | HDMI OUT | 线材兼容性 | 1、HDMI OUT 使用15m线接入学生机 2、查看是否能正常识别跟输出 | 可以正常识别输出 | VC35P | P2 | NT | —
34 | HDMI | HDMI OUT |  | 1、使用不同品牌的HDMI线接入学生机 2、查看是否可以正常识别跟输出 | 可以正常识别输出 | VC35P | P2 | Pass | —
35 | HDMI | HDMI OUT | 信号输入兼容性 | 1、HDMI OUT 接口使用Typc-C 转HDMI的线 2、检查音频跟视频正常从学生机端输出 | 可以从学生机正常输出音视频信号到显示设备 | VC35P | P3 | NT | —
36 | HDMI | HDMI OUT | 信号输入兼容性 | 1、HDMI OUT 接口使用DP 转HDMI的线 2、检查音频跟视频正常从学生机端输出 | 可以从学生机正常输出音视频信号到显示设备 | VC35P | P3 | NT | —
37 | HDMI | HDMI OUT | 信号输入兼容性 | 1、HDMI OUT 接口使用USB方口转HDMI的线 2、检查音频跟视频正常从学生机端输出 | 可以从学生机正常输出音视频信号到显示设备 | VC35P | P3 | NT | —
38 | HDMI | HDMI OUT | 信号输入兼容性 | 1、HDMI OUT 接口使用一拖四输出到四个设备，其中一个设备使用15m的HDMI线 2、检查音频跟视频正常从学生机端输出到四个设备 | 可以从学生机正常输出音视频信号到4个显示设备显示设备 | VC35P | P3 | Fail | — | 20756【SKDL0503】【HDMI】HDMI OUT 接口使用一拖2输出，显示器不出图
39 | HDMI | HDMI OUT | 信号输入兼容性 | 1、HDMI OUT 接口使用VGA转HDMI的线 2、检查音频跟视频正常从学生机端输出 | 可以从学生机正常输出音视频信号到显示设备 | VC35P | P3 | Pass | —
40 | HDMI | HDMI OUT | 拓展坞 | 1、HDMI OUT 接口使用拓展坞-雷电接HDMI的线 2、检查音频跟视频正常从学生机端输出 | 可以从学生机正常输出音视频信号到显示设备 | VC35P | P3 | NA | — | 不支持HDMI OUT 接口使用拓展坞
41 | HDMI | HDMI OUT | 拓展坞 | 1、HDMI OUT 接口使用拓展坞-绿联接HDMI的线 2、检查音频跟视频正常从学生机端输出 | 可以从学生机正常输出音视频信号到显示设备 | VC35P | P3 | NA | — | 不支持HDMI OUT 接口使用拓展坞
42 | HDMI | HDMI OUT | 设备 | 1、大屏设屏接入学生机 HDMI OUT接口，查看音视频输出是否正常 | 可以从学生机正常输出音视频信号到显示设备 | VC35P | P2 |  | —
43 | HDMI | HDMI OUT | 设备 | 1、使用联想接入学生机端HDMI OUT 接口 2、检查音频跟视频正常从学生机端输出 | 可以从学生机正常输出音视频信号到显示设备 | VC35P | P3 |  | —
44 | HDMI | HDMI OUT | 设备 | 1、使用小米接入学生机端HDMI OUT 接口 2、检查音频跟视频正常从学生机端输出 | 可以从学生机正常输出音视频信号到显示设备 | VC35P | P3 | NT | —
45 | HDMI | HDMI OUT | 设备 | 1、使用DELL接入学生机端HDMI OUT 接口 4、检查音频跟视频正常从学生机端输出 | 可以从学生机正常输出音视频信号到显示设备 | VC35P | P1 | Fail | — | 20665【SKDL0503】【HDMI】HDMI输出无音频
46 | HDMI | HDMI OUT | 设备 | 1、使用三星接入学生机端HDMI OUT 接口 5、检查音频跟视频正常从学生机端输出 | 可以从学生机正常输出音视频信号到显示设备 | VC35P | P1 |  | —
47 | HDMI | HDMI OUT | 全景-分辨率和帧率 | 1、接入支持以下分辨率的设备，学生机分别按照这个分辨率输出全景画面的音视频信号： 3840x2160p30,3840x2160p25hz, 1920x1080p60,1920x1080p50,1920x1080p30,1920x1080p25, 1280x720p60,1280x720p50,1280x720p30,1280x720p25, 1024x576p60,1024x576p50,1024x576p30,1024x576p25, 960x540p60, 960x540p50, 960x540p30, 960x540p25, 默认1080P30 | 可以从学生机正常输出音视频信号到显示设备 | VC35P | P1 | Fail | — | 20416【SKDL0503】【HDMI】HDMI无法输出 | sx测试存在覆盖不完全，需请KDL确认
48 | HDMI | HDMI OUT | 特写-分辨率和帧率 | 1、接入支持以下分辨率的设备，学生机分别按照这个分辨率输出特写画面的音视频信号： 3840x2160p30,3840x2160p25hz, 1920x1080p60,1920x1080p50,1920x1080p30,1920x1080p25, 1280x720p60,1280x720p50,1280x720p30,1280x720p25, 1024x576p60,1024x576p50,1024x576p30,1024x576p25, 960x540p60, 960x540p50, 960x540p30, 960x540p25, 默认1080P30 | 可以从学生机正常输出音视频信号到显示设备 | VC35P | P1 | Fail | — | 20416【SKDL0503】【HDMI】HDMI无法输出 | sx测试存在覆盖不完全，需请KDL确认
49 | HDMI | HDMI OUT | 导播-分辨率和帧率 | 1、接入支持以下分辨率的设备，学生机分别按照这个分辨率输出导播画面的音视频信号： 3840x2160p30,3840x2160p25hz, 1920x1080p60,1920x1080p50,1920x1080p30,1920x1080p25, 1280x720p60,1280x720p50,1280x720p30,1280x720p25, 1024x576p60,1024x576p50,1024x576p30,1024x576p25, 960x540p60, 960x540p50, 960x540p30, 960x540p25, 默认1080P30 | 可以从学生机正常输出音视频信号到显示设备 | VC35P | P1 | NA | — | 不支持导播 | sx测试存在覆盖不完全，需请KDL确认
50 | HDMI | HDMI OUT | 拔插 | 1、将设备机 2、在开机过程中拔掉HDMI OUT线 3、拔掉后再插上 | 可以从学生机正常输出音视频信号到显示设备 | VC35P | P2 | Pass | —
51 | HDMI | HDMI OUT | 拔插 | 1、将学生机重启 2、在重启过程中拔掉HDMI OUT线 3、拔掉后再插上 | 可以从学生机正常输出音视频信号到显示设备 | VC35P | P2 | Pass | —
52 | HDMI | HDMI OUT | 拔插 | 1、查看HDMI OUT线 2、在学生机拉流时拔掉HDMI OUT线 3、拔掉后再插上 | 可以从学生机正常输出音视频信号到显示设备 | VC35P | P2 | Pass | —
53 | HDMI | HDMI OUT | 拔插 | 1、将学生机关机 2、在关机的时候插入HDMI OUT线 3、插上后将设备进行开机 | 可以从学生机正常输出音视频信号到显示设备 | VC35P | P1 | Pass | —
54 | HDMI | HDMI OUT | 设备状态 | 1、学生机不接HDMI OUT 2、将学生机进行开机 3、查看设备是否有HDMI OUT的输入 | 无HDMI OUT的输出 | VC35P | P1 | Pass | —
55 | HDMI | HDMI OUT | 设备状态 | 1、学生机不接HDMI OUT 2、将学生机进行重启（可WEB进行重启） 3、查看设备是否有HDMI OUT的输入 | 无HDMI OUT的输出 | VC35P | P2 | Pass | —
56 | HDMI | HDMI OUT | 设备状态 | 1、学生机不接HDMI OUT 2、将学生机掉电开机 3、查看设备是否有HDMI OUT的输入 | 无HDMI OUT的输出 | VC35P | P1 | Pass | —
57 | HDMI | HDMI OUT | 设备状态 | 1、学生机接HDMI OUT 2、将学生机进行开机 3、查看设备是否有HDMI OUT的输入 | 有HDMI OUT输出 | VC35P | P1 | Pass | —
58 | HDMI | HDMI OUT | 设备状态 | 1、学生机接HDMI OUT 2、将学生机进行重启（可WEB进行重启） 3、查看设备是否有HDMI OUT的输入 | 有HDMI OUT输出 | VC35P | P2 | Pass | —
59 | HDMI | HDMI OUT | 输出流 | 1、学生机不接入 LINE IN 2、使用HDMI OUT 拉流，查看是否只有视频流输出 | 是有视频流输出 | VC35P | P1 | Pass | —
60 | HDMI | HDMI OUT | 输出流 | 1、学生机接入 LINE IN，接HDMI OUT 2、HDMI OUT端拉流，查看是否同时输出音视频流 | 音视频流同时输出 | VC35P | P1 | Fail | — | 20665【SKDL0503】【HDMI】HDMI输出无音频
61 | USB | USB2.0 | UAC/UVC | 1、使用USB2.0线接入电脑 2、插入后来到设备管理查看是否能识别到UAC设备接入 3、查看电脑麦克风是否能正常输出 4、插入后来到设备管理查看是否能识别到UVC设备接入 5、查看查看摄像头是否能正常出图 | 3、单独接入电脑能正常识别音频设备，音频输出正常 5、单独接入电脑能正常识别摄像头出图 | VC35P+VC16S | P1 | Pass | — | 只有UVC
62 | USB | USB2.0 | UAC/UVC | 1、使用USB2.0线接入电脑 2、插入后将设备进行重启 3、重启后来到设备管理查看是否能识别到UAC设备接入 4、查看电脑麦克风是否能正常输出 5、插入后来到设备管理查看是否能识别到UVC设备接入 6、查看查看摄像头是否能正常出图 | 4、单独接入电脑能正常识别音频设备，音频输出正常 6、单独接入电脑能正常识别摄像头出图 | VC35P+VC16S | P2 | Pass | — | 只有UVC
63 | USB | USB2.0 | UAC/UVC | 1、使用USB2.0线接入电脑 2、插入后将设备进行恢复出厂设置 3、恢复出厂后来到设备管理查看是否能识别到UAC设备接入 4、查看电脑麦克风是否能正常输出 5、插入后来到设备管理查看是否能识别到UVC设备接入 6、查看查看摄像头是否能正常出图 | 5、插入后来到设备管理查看是否能识别到UVC设备接入 6、查看查看摄像头是否能正常出图 | VC35P+VC16S | P2 | Pass | — | 只有UVC
64 | USB | USB2.0 | 设备兼容 | 1、使用USB将学生机跟联想电脑连接 2、查看联想电脑是否能识别到该设备 | 可以识别到该设备 | VC35P+VC16S | P2 | Pass | —
65 | USB | USB2.0 | 设备兼容 | 1、使用USB将学生机跟小米电脑连接 2、查看小米电脑是否能识别到该设备 | 可以识别到该设备 | VC35P+VC16S | P3 | Pass | —
66 | USB | USB2.0 | 设备兼容 | 1、使用USB将学生机跟DELL电脑连接 2、查看DELL电脑是否能识别到该设备 | 可以识别到该设备 | VC35P+VC16S | P3 | Pass | —
67 | USB | USB2.0 | 设备兼容 | 1、使用USB将学生机跟三星电脑连接 2、查看三星电脑是否能识别到该设备 | 可以识别到该设备 | VC35P+VC16S | P3 |  | —
68 | USB | USB2.0 | 设备兼容 | 1、使用USB将学生机跟电子大屏连接 2、查看电子大屏是否能识别到该设备 | 可以识别到该设备 | VC35P+VC16S | P3 |  | —
69 | USB | USB2.0 | 不同端口 | 1、查看设备是否支持2.0的USB口 | 支持USB2.0的接入 | VC35P+VC16S | P2 | Pass | —
70 | USB | USB2.0 |  | 1、使用USB的线连接电脑3.0 USB端口 2、查看是否能识别设备 | 能正常识别设备 | VC35P+VC16S | P3 | Pass | —
71 | USB | USB2.0 |  | 1、使用USB方口 2、查看是否能识别到设备 | 能正常识别设备 | VC35P+VC16S | P3 | NT | — | 无此端口
72 | USB | USB2.0 | 不同线材 | 1、使用USB3.0的线，连接电脑跟USB 2、查看是否能识别设备 | 能正常识别设备 | VC35P+VC16S | P3 | Pass | —
73 | USB | USB2.0 |  | 1、使用USB2.0的线，连接电脑跟USB 2、查看是否能识别设备 | 能正常识别设备 | VC35P+VC16S | P3 | Pass | —
74 | USB | U盘救砖 | 关机状态 | 1、准备FAT32格式U盘，U盘内存在救砖文件；插入U盘； 2、设备掉电情况下，保持针戳复位按键上电，进入救砖模式 3、检查LED灯蓝灯是否闪烁； 4、在LED常亮后确认设备是否救砖成功 | 3、LED灯蓝灯闪烁，串口可见升级log 4、设备开机正常，版本升级成功 | VC35P+VC16S | P1 | Pass | —
75 | USB | U盘救砖 | 开机重启 | 1、检查当前版本，准备FAT32格式U盘，U盘内存在救砖文件； 2、设备开机状态插入U盘，对设备进行软重启 3、检查LED灯蓝灯是否闪烁； 4、在LED常亮后确认设备是否救砖成功 | 3、无法跑升级流程 4、正常重启开机成功，版本未改变 | VC35P+VC16S | P2 | Pass | —
76 | USB | U盘救砖 | 开机重启 | 1、准备FAT32格式U盘，U盘内存在救砖文件； 2、设备开机状态插入U盘，对设备进行下电后再上电； 3、检查LED灯蓝灯是否闪烁； 4、在LED常亮后确认设备是否救砖成功 | 无法跑升级流程，正常开机成功，版本未改变 | VC35P+VC16S | P2 | Pass | —
77 | USB | U盘救砖 | 开机长按 | 1、准备FAT32格式U盘，U盘内存在救砖文件； 2、设备开机状态插入U盘，对设备进行恢复出厂设置； 3、检查LED灯蓝灯是否闪烁； 4、在LED常亮后确认设备是否救砖成功 | 3、仅跑恢复出厂设置流程，不会跑U盘救砖升级流程 4、正常重启开机成功，版本未改变 | VC35P+VC16S | P2 | Pass | —
78 | USB | U盘救砖 | U盘无文件救砖 | 1、准备FAT32格式U盘，U盘内不存放救砖文件；插入U盘， 2、设备掉电情况下，保持针戳复位按键上电 3、检查LED灯蓝灯是否闪烁； 4、在LED常亮后确认设备是否救砖成功 | 无法跑升级流程 | VC35P+VC16S | P2 | Pass | —
79 | USB | U盘救砖 | 救砖压测 | 1、准备FAT32格式U盘，U盘内存在救砖文件；插入U盘； 2、设备掉电情况下，保持针戳复位按键上电，进入救砖模式 3、检查LED灯蓝灯是否闪烁； 4、在LED常亮后确认设备是否救砖成功 5、手动循环测试10次 | 3、LED灯蓝灯闪烁，串口可见升级log 4、设备开机正常，版本升级成功 5、每次都可以救砖成功 | VC35P+VC16S | P3 | Pass | —
80 | USB | 压测 | 外设 | 1、拔插USB100次 2、查看设备是否能正常使用 | 设备能正常使用 | VC35P+VC16S | P3 | Pass | —
81 | USB | 压测 | 压力测试 | 1、USB连接72小时 2、72小时后查看设备能否正常使用 | 设备能正常使用 | VC35P+VC16S | P3 |  | —
82 | 复位键 | 按键 | 无干扰 | 前提：已上电 1、长按5秒复位键 2、查看是否成功恢复出厂设置 | 设备正常reset进入系统 | VC35P+VC16S | P1 | Pass | —
83 | 复位键 | 按键 | 无干扰 | 前提：已上电 1、长按5秒复位键 2、查看是否成功恢复出厂设置 3、以上步骤测试100次 | 设备正常reset进入系统 | VC35P+VC16S | P3 | Pass | —
84 | 复位键 | 按键 | 掉电 | 前提：已上电 1、长按5秒复位键，然后断电 2、查看 DC 是否断电 3、查看POE 连接设备是否断电 | 2、DC 断电 3、 POE 断电 | VC35P+VC16S | P2 | Pass | —
85 | 复位键 | 按键 | 短按 | 前提：已上电 1、短按复位键 2、查看是否成功恢复出厂设置 | 不会恢复出厂设置 | VC35P+VC16S | P1 | Pass | —
86 | 复位键 | 按键 | 长按4s | 前提：已上电 1、长按4秒复位键 2、查看是否成功恢复出厂设置 | 不会恢复出厂设置 | VC35P+VC16S | P2 | Pass | —
87 | 复位键 | 按键 | 长按10s | 前提：已上电 1、长按10秒复位键 2、查看是否成功恢复出厂设置 | 不会连续触发恢复出厂设置 | VC35P+VC16S | P2 | Pass | —
88 | UART | RS232 | 波特率配置 | 检查波特率是否默认为：默认9600 bit/s | 能正常连上串口 | VC35P | P2 | Fail | — | 20715【SKDL0503】【通信】通信设置无法保存
89 | UART | RS232 |  | 配置其他波特率，最高可调整至38400 | 能正常连上串口 | VC35P | P2 | Fail | — | 20715【SKDL0503】【通信】通信设置无法保存
90 | SONY VISCA控制 | RS232 | 协议控制 | 1、学生机在关机状态下 2、发起81 01 04 00 02 FF（电源开） 3、查看返回值，检查设备开关机状态 | 3、设备有开机动作 成功会返回： 90 40 FF（表示指令已接收，正在执行） 90 41 FF（表示电源已成功开启） 失败状态是否返回：90 42 XX FF（XX为错误代码） 常见错误代码： 0x02：指令不支持 0x03：参数无效 | VC35P | P1 | NA | — | 不支持
91 | SONY VISCA控制 | RS232 | 协议控制 | 1、学生机在开机状态下 2、发起81 01 04 00 03 FF（电源关） 3、查看返回值，检查设备开关机状态 | 3、设备有关机动作 成功会返回： 90 40 FF（表示指令已接收，正在执行） 90 41 FF（表示电源已成功关闭） 失败状态是否返回：90 42 XX FF（XX为错误代码） 常见错误代码： 0x02：指令不支持 0x03：参数无效 | VC35P | P2 | NA | — | 不支持
92 | SONY VISCA控制 | RS232 | 协议控制 | 1、学生机在开机状态下 2、发起81 01 04 07 2p FF（变焦，p为变焦速度） 3、查看返回值，设备画面是否进行变焦 | 3、设备画面进行变焦 成功会返回： 90 40 FF（表示指令已接收，正在执行） 90 41 FF（表示电源已成功关闭） 失败状态是否返回：90 42 XX FF（XX为错误代码） 常见错误代码： 0x02：指令不支持 0x03：参数无效 | VC35P | P2 | Fail | — | 20725【SKDL0503】【通信】通信设置无法保存
93 | SONY VISCA控制 | RS232 | 协议控制 | 1、学生机在开机状态下 2、发起81 01 06 01 00 00 01 03 FF（向左平滑移动） 3、查看返回值，设备画面是否进行变焦 | 3、设备画面进行向左平移 成功会返回： 90 40 FF（表示指令已接收，正在执行） 90 41 FF（表示电源已成功关闭） 失败状态是否返回：90 42 XX FF（XX为错误代码） 常见错误代码： 0x02：指令不支持 0x03：参数无效 | VC35P | P2 | Pass | —
94 | SONY VISCA控制 | RS232 | 协议控制 | 1、学生机在开机状态下 2、发起81 01 06 01 00 00 02 03 FF（向右平滑移动） 3、查看返回值，设备画面是否进行变焦 | 3、设备画面进行向左平移 成功会返回： 90 40 FF（表示指令已接收，正在执行） 90 41 FF（表示电源已成功关闭） 失败状态是否返回：90 42 XX FF（XX为错误代码） 常见错误代码： 0x02：指令不支持 0x03：参数无效 | VC35P | P2 | Pass | —
95 | SONY VISCA控制 | RS232 | 协议控制 | 1、学生机在开机状态下 2、发起81 01 06 01 18 18 02 01 FF（向右上移动停止） 3、查看返回值，设备画面是否进行变焦 | 3、设备画面进行向左平移 成功会返回： 90 40 FF（表示指令已接收，正在执行） 90 41 FF（表示电源已成功关闭） 失败状态是否返回：90 42 XX FF（XX为错误代码） 常见错误代码： 0x02：指令不支持 0x03：参数无效 | VC35P | P2 | Pass | — | 相机开发协议VISCA
96 | SONY VISCA控制 | RS232 | 协议控制 | 1、学生机在开机状态下 2、发起81 01 06 01 18 18 01 01 FF（向左上移动停止） 3、查看返回值，设备画面是否进行变焦 | 3、设备画面进行向左上移动 成功会返回： 90 40 FF（表示指令已接收，正在执行） 90 41 FF（表示电源已成功关闭） 失败状态是否返回：90 42 XX FF（XX为错误代码） 常见错误代码： 0x02：指令不支持 0x03：参数无效 | VC35P | P2 | Pass | —
97 | SONY VISCA控制 | RS232 | 协议控制 | 1、学生机在开机状态下 2、发起81 01 06 01 18 18 02 02 FF（向右下移动停止） 3、查看返回值，设备画面是否进行变焦 | 3、设备画面进行向右下方平移 成功会返回： 90 40 FF（表示指令已接收，正在执行） 90 41 FF（表示电源已成功关闭） 失败状态是否返回：90 42 XX FF（XX为错误代码） 常见错误代码： 0x02：指令不支持 0x03：参数无效 | VC35P | P2 | Pass | —
98 | SONY VISCA控制 | RS232 | 协议控制 | 1、学生机在开机状态下 2、发起81 01 06 01 18 18 01 02 FF（向左下移动停止） 3、查看返回值，设备画面是否进行变焦 | 3、设备画面进行向左下方平移 成功会返回： 90 40 FF（表示指令已接收，正在执行） 90 41 FF（表示电源已成功关闭） 失败状态是否返回：90 42 XX FF（XX为错误代码） 常见错误代码： 0x02：指令不支持 0x03：参数无效 | VC35P | P2 | Pass | —
99 | 指示灯 | 工作状态指示灯 | 默认状态 | 检查设备在正常工作时，蓝灯是否常亮 | 蓝灯常亮 | VC35P+VC16S | P1 | Pass | —
100 | 指示灯 | 工作状态指示灯 | 工作状态 | 检查设备在“恢复出厂设置/升级/自检“状态下蓝灯是否闪烁 | 升级/自检时快闪0.5秒亮/0.5秒灭 | VC35P+VC16S | P1 | Fail | — | 20712【SKDL0503】【LED】升级或者救砖的时候，LED灯蓝灯未闪烁
101 | 指示灯 | 工作状态指示灯 | 异常状态 | 检查设备在异常状态时，是否慢闪 | 2S亮/2S灭的慢闪 | VC35P+VC16S | P1 | NT | — | 没有定义异常状态
102 | 红外指示灯 | 状态灯 | 默认 | 检查LED灯是否为红色 | 显示为红灯 | VC35P | P1 | Fail | — | 20718【SKDL0503】【红外】检查在接收到红外遥控信号时，LED灯状态不会红灯闪烁
103 | 红外指示灯 | 状态灯 | 工作时 | 检查在接收到红外信号时，LED灯状态 | 红灯闪烁 | VC35P | P1 | Fail | — | 20718【SKDL0503】【红外】检查在接收到红外遥控信号时，LED灯状态不会红灯闪烁
104 | Tally灯 | 状态灯 | PGM | 1、检查在PGM(导播)状态是否亮红灯 2、在PGM状态下进行重启/断电，再进行开机，确认灯状态是否正常 | 红灯都可正常亮起 | VC35P | P1 | Fail | — | 20720【SKDL0503】【Tally灯】Tally灯功能还未实现
105 | Tally灯 | 状态灯 | PVM | 1、检查在PVM(预监)状态是否亮蓝灯 2、在PVM状态下进行重启/断电，再进行开机，确认灯状态是否正常 | 蓝灯都可正常亮起 | VC35P | P1 | Fail | — | 20720【SKDL0503】【Tally灯】Tally灯功能还未实现
106 | Tally灯 | 状态灯 | 其他状态 | 检查在其他状态是否不亮灯 | 不亮灯 | VC35P | P1 | Fail | — | 20720【SKDL0503】【Tally灯】Tally灯功能还未实现
| Tally灯 | 状态灯 | 状态切换 | 1、PGM切PVM 2、PVM切PGM | 1、红灯变蓝灯 2、蓝灯变红灯 | VC35P | P2 | Fail | — | 20720【SKDL0503】【Tally灯】Tally灯功能还未实现
| Tally灯 | 状态灯 | 状态切换 | 1、其他状态切PGM 2、PGM切其他状态 3、其他状态切PVM 4、PVM切其他状态 | 1、不亮灯变红灯 2、红灯变不亮灯 3、不亮灯变蓝灯 4、蓝灯变不亮灯 | VC35P | P2 | Fail | — | 20720【SKDL0503】【Tally灯】Tally灯功能还未实现
107 | LINE IN | 输入检测 | 检测 | LINE IN 接口接入有音频数据的音源 | 能正常识别接口，有音频传输 | VC35P+VC16S | P1 | Fail | — | 20420【SKDL0503】【web】web出流无音频
108 | LINE IN | 输入检测 | 压力 | LINE IN 接口插拔100次 | 能正常识别接口 | VC35P+VC16S | P3 | Fail | — | 20420【SKDL0503】【web】web出流无音频
109 | 红外遥控 | 待/开机 |  | 1、待机时，按下检查是否可开机； 2、开机后，按下检查是否可进入待机状态 | 1、可正常开机 2、可进入待机状态，响应正常 | VC35P+VC16S | P1 | NA | — | 不支持待机

## Flicker
测试项 | 测试子项 | 测试子项1 | 测试子项2 | 前提条件 | 操作步骤 | 优先级 | 预期结果 | 实际结果 | 备注
Flicker检测 | 全景摄像头 | 白炽灯角度 | 90° | 在灯箱测试\用钨丝白炽灯 | 1、跟镜头90°角度，找到有Flicker现象的区域 2、检测是否可以消除Flicker | P1 | 可以消除Flicker，亮度不会过曝 | Fail | #20734 【SKDL0503】【媒体预览】特写镜头抗闪烁不生效，flicker依旧存在
|  |  | 80° |  | 1、跟镜头80°角度，对焦，找到有Flicker现象的区域 2、检测是否可以消除Flicker | P2 | 可以消除Flicker，亮度不会过曝 | Fail | #20734 【SKDL0503】【媒体预览】特写镜头抗闪烁不生效，flicker依旧存在
|  |  | 70° |  | 跟镜头70°角度，对焦 | P2 | 可以消除Flicker，亮度不会过曝 | Fail | #20734 【SKDL0503】【媒体预览】特写镜头抗闪烁不生效，flicker依旧存在
|  |  | 60° |  | 1、跟镜头60°角度，对焦，找到有Flicker现象的区域 2、检测是否可以消除Flicker | P2 | 可以消除Flicker，亮度不会过曝 | Fail | #20734 【SKDL0503】【媒体预览】特写镜头抗闪烁不生效，flicker依旧存在
|  |  | 45° |  | 1、跟镜头45°角度，对焦，找到有Flicker现象的区域 2、检测是否可以消除Flicker | P1 | 可以消除Flicker，亮度不会过曝 | Fail | #20742【SKDL0503】【媒体预览】AI2、3流画面Flicker现象没有消除
|  |  | 100° |  | 跟镜头100°角度，对焦，找到有Flicker现象的区域 2、检测是否可以消除Flicker | P1 | 可以消除Flicker，亮度不会过曝 | Fail | #20742【SKDL0503】【媒体预览】AI2、3流画面Flicker现象没有消除
|  |  | 110° |  | 跟镜头110°角度，对焦，找到有Flicker现象的区域 2、检测是否可以消除Flicker | P2 | 可以消除Flicker，亮度不会过曝 | Fail | #20742【SKDL0503】【媒体预览】AI2、3流画面Flicker现象没有消除
|  |  | 120° |  | 跟镜头120°角度，对焦，找到有Flicker现象的区域 2、检测是否可以消除Flicker | P2 | 可以消除Flicker，亮度不会过曝 | Fail | #20742【SKDL0503】【媒体预览】AI2、3流画面Flicker现象没有消除
|  |  | 130° |  | 跟镜头130°角度，对焦，找到有Flicker现象的区域 2、检测是否可以消除Flicker | P1 | 可以消除Flicker，亮度不会过曝 | Fail | #20742【SKDL0503】【媒体预览】AI2、3流画面Flicker现象没有消除
| 特写摄像头 | 白炽灯角度 | 90° | 在灯箱测试\用钨丝白炽灯 | 1、跟镜头90°角度，找到有Flicker现象的区域 2、检测是否可以消除Flicker | P1 | 可以消除Flicker，亮度不会过曝 | Fail | #20742【SKDL0503】【媒体预览】AI2、3流画面Flicker现象没有消除
|  |  | 80° |  | 1、跟镜头80°角度，对焦，找到有Flicker现象的区域 2、检测是否可以消除Flicker | P2 | 可以消除Flicker，亮度不会过曝 | Fail | #20742【SKDL0503】【媒体预览】AI2、3流画面Flicker现象没有消除
|  |  | 70° |  | 跟镜头70°角度，对焦 | P2 | 可以消除Flicker，亮度不会过曝 | Fail | #20742【SKDL0503】【媒体预览】AI2、3流画面Flicker现象没有消除
|  |  | 60° |  | 1、跟镜头60°角度，对焦，找到有Flicker现象的区域 2、检测是否可以消除Flicker | P2 | 可以消除Flicker，亮度不会过曝 | Fail | #20742【SKDL0503】【媒体预览】AI2、3流画面Flicker现象没有消除
|  |  | 45° |  | 1、跟镜头45°角度，对焦，找到有Flicker现象的区域 2、检测是否可以消除Flicker | P1 | 可以消除Flicker，亮度不会过曝 | Fail | #20742【SKDL0503】【媒体预览】AI2、3流画面Flicker现象没有消除
|  |  | 100° |  | 跟镜头100°角度，对焦，找到有Flicker现象的区域 2、检测是否可以消除Flicker | P1 | 可以消除Flicker，亮度不会过曝 | Fail | #20742【SKDL0503】【媒体预览】AI2、3流画面Flicker现象没有消除
|  |  | 110° |  | 跟镜头110°角度，对焦，找到有Flicker现象的区域 2、检测是否可以消除Flicker | P2 | 可以消除Flicker，亮度不会过曝 | Fail | #20742【SKDL0503】【媒体预览】AI2、3流画面Flicker现象没有消除
|  |  | 120° |  | 跟镜头120°角度，对焦，找到有Flicker现象的区域 2、检测是否可以消除Flicker | P2 | 可以消除Flicker，亮度不会过曝 | NA | 不支持MJPEG编码协议
|  |  | 130° |  | 跟镜头130°角度，对焦，找到有Flicker现象的区域 2、检测是否可以消除Flicker | P1 | 可以消除Flicker，亮度不会过曝 | Fail | #20414 【SKDL0503】【媒体预览】抗闪烁看不出效果
| AI左摄像头 | 白炽灯角度 | 90° | 在灯箱测试\用钨丝白炽灯 | 1、跟镜头90°角度，找到有Flicker现象的区域 2、检测是否可以消除Flicker | P1 | 可以消除Flicker，亮度不会过曝 | Fail | #20739【SKDL0503】【媒体预览】全景主码流H265编码协议下web、RTMP、GB流拉流失败
|  |  | 80° |  | 1、跟镜头80°角度，对焦，找到有Flicker现象的区域 2、检测是否可以消除Flicker | P2 | 可以消除Flicker，亮度不会过曝 | NA | 不支持MJPEG编码协议
|  |  | 70° |  | 跟镜头70°角度，对焦 | P2 | 可以消除Flicker，亮度不会过曝 | Fail | #20734 【SKDL0503】【媒体预览】特写镜头抗闪烁不生效，flicker依旧存在
|  |  | 60° |  | 1、跟镜头60°角度，对焦，找到有Flicker现象的区域 2、检测是否可以消除Flicker | P2 | 可以消除Flicker，亮度不会过曝 | Fail | #20533【SKDL0503】【视频配置】H265 4k 2048码率 Web端特写镜头无法拉流
|  |  | 45° |  | 1、跟镜头45°角度，对焦，找到有Flicker现象的区域 2、检测是否可以消除Flicker | P1 | 可以消除Flicker，亮度不会过曝 | Fail | #20742【SKDL0503】【媒体预览】AI2、3流画面Flicker现象没有消除
|  |  | 100° |  | 跟镜头100°角度，对焦，找到有Flicker现象的区域 2、检测是否可以消除Flicker | P1 | 可以消除Flicker，亮度不会过曝 | NA | 默认MJPEG编码协议不可更改
|  |  | 110° |  | 跟镜头110°角度，对焦，找到有Flicker现象的区域 2、检测是否可以消除Flicker | P2 | 可以消除Flicker，亮度不会过曝 | NA | 默认MJPEG编码协议不可更改
|  |  | 120° |  | 跟镜头120°角度，对焦，找到有Flicker现象的区域 2、检测是否可以消除Flicker | P2 | 可以消除Flicker，亮度不会过曝 | Fail | #20742【SKDL0503】【媒体预览】AI2、3流画面Flicker现象没有消除
|  |  | 130° |  | 跟镜头130°角度，对焦，找到有Flicker现象的区域 2、检测是否可以消除Flicker | P1 | 可以消除Flicker，亮度不会过曝 | NA | 默认MJPEG编码协议不可更改
| AI右摄像头 | 白炽灯角度 | 90° | 在灯箱测试\用钨丝白炽灯 | 1、跟镜头90°角度，找到有Flicker现象的区域 2、检测是否可以消除Flicker | P1 | 可以消除Flicker，亮度不会过曝 | NA | 默认MJPEG编码协议不可更改
|  |  | 80° |  | 1、跟镜头80°角度，对焦，找到有Flicker现象的区域 2、检测是否可以消除Flicker | P2 | 可以消除Flicker，亮度不会过曝 | Fail | #20736【SKDL0503】【媒体预览】全景镜头拍摄晃动的白色物体，该区域会突然提高亮度
|  |  | 70° |  | 跟镜头70°角度，对焦 | P2 | 可以消除Flicker，亮度不会过曝 | Fail | #20738【SKDL0503】【媒体预览】全景镜头拍摄晃动的人物，该区域会突然提高亮度
|  |  | 60° |  | 1、跟镜头60°角度，对焦，找到有Flicker现象的区域 2、检测是否可以消除Flicker | P2 | 可以消除Flicker，亮度不会过曝 | Pass
|  |  | 45° |  | 1、跟镜头45°角度，对焦，找到有Flicker现象的区域 2、检测是否可以消除Flicker | P1 | 可以消除Flicker，亮度不会过曝 | Pass
|  |  | 100° |  | 跟镜头100°角度，对焦，找到有Flicker现象的区域 2、检测是否可以消除Flicker | P1 | 可以消除Flicker，亮度不会过曝 | Pass
|  |  | 110° |  | 跟镜头110°角度，对焦，找到有Flicker现象的区域 2、检测是否可以消除Flicker | P2 | 可以消除Flicker，亮度不会过曝 | Pass
|  |  | 120° |  | 跟镜头120°角度，对焦，找到有Flicker现象的区域 2、检测是否可以消除Flicker | P2 | 可以消除Flicker，亮度不会过曝 | Pass
|  |  | 130° |  | 跟镜头130°角度，对焦，找到有Flicker现象的区域 2、检测是否可以消除Flicker | P1 | 可以消除Flicker，亮度不会过曝 | Pass
| 全景摄像头 | 区域 | 中上 | 在灯箱测试\用钨丝白炽灯 | 灯在画面中上区域，对焦，找到有Flicker现象的区域 2、检测是否可以消除Flicker | P1 | 可以消除Flicker，亮度不会过曝 | Pass
|  |  | 中下 |  | 灯在画面中下区域，对焦，找到有Flicker现象的区域 2、检测是否可以消除Flicker | P1 | 可以消除Flicker，亮度不会过曝 | Fail | #20743【SKDL0503】【媒体预览】AI3路流拍摄晃动的白色物体，画面会突然提高亮度
|  |  | 左上 |  | 灯在画面左上区域，对焦，找到有Flicker现象的区域 2、检测是否可以消除Flicker | P1 | 可以消除Flicker，亮度不会过曝 | Pass
|  |  | 左下 |  | 灯在画面左下区域，对焦，找到有Flicker现象的区域 2、检测是否可以消除Flicker | P1 | 可以消除Flicker，亮度不会过曝 | Pass
|  |  | 右上 |  | 灯在画面右上区域，对焦，找到有Flicker现象的区域 2、检测是否可以消除Flicker | P1 | 可以消除Flicker，亮度不会过曝 | Pass
|  |  | 右下 |  | 灯在画面右下区域，对焦，找到有Flicker现象的区域 2、检测是否可以消除Flicker | P1 | 可以消除Flicker，亮度不会过曝 | Pass
| 特写摄像头 | 区域 | 中上 | 在灯箱测试\用钨丝白炽灯 | 灯在画面中上区域，对焦，找到有Flicker现象的区域 2、检测是否可以消除Flicker | P1 | 可以消除Flicker，亮度不会过曝 | Pass
|  |  | 中下 |  | 灯在画面中下区域，对焦，找到有Flicker现象的区域 2、检测是否可以消除Flicker | P1 | 可以消除Flicker，亮度不会过曝 | Pass
|  |  | 左上 |  | 灯在画面左上区域，对焦，找到有Flicker现象的区域 2、检测是否可以消除Flicker | P1 | 可以消除Flicker，亮度不会过曝 | Pass
|  |  | 左下 |  | 灯在画面左下区域，对焦，找到有Flicker现象的区域 2、检测是否可以消除Flicker | P1 | 可以消除Flicker，亮度不会过曝
|  |  | 右上 |  | 灯在画面右上区域，对焦，找到有Flicker现象的区域 2、检测是否可以消除Flicker | P1 | 可以消除Flicker，亮度不会过曝
|  |  | 右下 |  | 灯在画面右下区域，对焦，找到有Flicker现象的区域 2、检测是否可以消除Flicker | P1 | 可以消除Flicker，亮度不会过曝
| AI左摄像头 | 区域 | 中上 | 在灯箱测试\用钨丝白炽灯 | 灯在画面中上区域，对焦，找到有Flicker现象的区域 2、检测是否可以消除Flicker | P1 | 可以消除Flicker，亮度不会过曝
|  |  | 中下 |  | 灯在画面中下区域，对焦，找到有Flicker现象的区域 2、检测是否可以消除Flicker | P1 | 可以消除Flicker，亮度不会过曝
|  |  | 左上 |  | 灯在画面左上区域，对焦，找到有Flicker现象的区域 2、检测是否可以消除Flicker | P1 | 可以消除Flicker，亮度不会过曝
|  |  | 左下 |  | 灯在画面左下区域，对焦，找到有Flicker现象的区域 2、检测是否可以消除Flicker | P1 | 可以消除Flicker，亮度不会过曝
|  |  | 右上 |  | 灯在画面右上区域，对焦，找到有Flicker现象的区域 2、检测是否可以消除Flicker | P1 | 可以消除Flicker，亮度不会过曝
|  |  | 右下 |  | 灯在画面右下区域，对焦，找到有Flicker现象的区域 2、检测是否可以消除Flicker | P1 | 可以消除Flicker，亮度不会过曝
| AI右摄像头 | 区域 | 中上 | 在灯箱测试\用钨丝白炽灯 | 灯在画面中上区域，对焦，找到有Flicker现象的区域 2、检测是否可以消除Flicker | P1 | 可以消除Flicker，亮度不会过曝
|  |  | 中下 |  | 灯在画面中下区域，对焦，找到有Flicker现象的区域 2、检测是否可以消除Flicker | P1 | 可以消除Flicker，亮度不会过曝
|  |  | 左上 |  | 灯在画面左上区域，对焦，找到有Flicker现象的区域 2、检测是否可以消除Flicker | P1 | 可以消除Flicker，亮度不会过曝
|  |  | 左下 |  | 灯在画面左下区域，对焦，找到有Flicker现象的区域 2、检测是否可以消除Flicker | P1 | 可以消除Flicker，亮度不会过曝
|  |  | 右上 |  | 灯在画面右上区域，对焦，找到有Flicker现象的区域 2、检测是否可以消除Flicker | P1 | 可以消除Flicker，亮度不会过曝
|  |  | 右下 |  | 灯在画面右下区域，对焦，找到有Flicker现象的区域 2、检测是否可以消除Flicker | P1 | 可以消除Flicker，亮度不会过曝
| 全景摄像头 | 编码+分辩率 | MJPEG | 在灯箱测试 | 1、在灯箱找到有Flicker现象的位置 2、分辩设置MJPEG 所有的分辩率，在每个分辩率下检测是否可以消除Flicker | P1 | 可以消除Flicker，亮度不会过曝
|  |  | H264 |  | 1、在灯箱找到有Flicker现象的位置 2、分辩设置H264所有的分辩率，在每个分辩率下检测是否可以消除Flicker | P1 | 可以消除Flicker，亮度不会过曝
|  |  | H265 |  | 1、在灯箱找到有Flicker现象的位置 2、分辩设置YUYV所有的分辩率，在每个分辩率下检测是否可以消除Flicker | P1 | 可以消除Flicker，亮度不会过曝
| 特写摄像头 | 编码+分辩率 | MJPEG | 在灯箱测试 | 1、在灯箱找到有Flicker现象的位置 2、分辩设置MJPEG 所有的分辩率，在每个分辩率下检测是否可以消除Flicker | P1 | 可以消除Flicker，亮度不会过曝
|  |  | H264 |  | 1、在灯箱找到有Flicker现象的位置 2、分辩设置H264所有的分辩率，在每个分辩率下检测是否可以消除Flicker | P1 | 可以消除Flicker，亮度不会过曝
|  |  | H265 |  | 1、在灯箱找到有Flicker现象的位置 2、分辩设置YUYV所有的分辩率，在每个分辩率下检测是否可以消除Flicker | P1 | 可以消除Flicker，亮度不会过曝
| AI左摄像头 | 编码+分辩率 | MJPEG | 在灯箱测试 | 1、在灯箱找到有Flicker现象的位置 2、分辩设置MJPEG 所有的分辩率，在每个分辩率下检测是否可以消除Flicker | P1 | 可以消除Flicker，亮度不会过曝
|  |  | H264 |  | 1、在灯箱找到有Flicker现象的位置 2、分辩设置H264所有的分辩率，在每个分辩率下检测是否可以消除Flicker | P1 | 可以消除Flicker，亮度不会过曝
|  |  | H265 |  | 1、在灯箱找到有Flicker现象的位置 2、分辩设置YUYV所有的分辩率，在每个分辩率下检测是否可以消除Flicker | P1 | 可以消除Flicker，亮度不会过曝
| AI右摄像头 | 编码+分辩率 | MJPEG | 在灯箱测试 | 1、在灯箱找到有Flicker现象的位置 2、分辩设置MJPEG 所有的分辩率，在每个分辩率下检测是否可以消除Flicker | P1 | 可以消除Flicker，亮度不会过曝
|  |  | H264 |  | 1、在灯箱找到有Flicker现象的位置 2、分辩设置H264所有的分辩率，在每个分辩率下检测是否可以消除Flicker | P1 | 可以消除Flicker，亮度不会过曝
|  |  | H265 |  | 1、在灯箱找到有Flicker现象的位置 2、分辩设置YUYV所有的分辩率，在每个分辩率下检测是否可以消除Flicker | P1 | 可以消除Flicker，亮度不会过曝
| 全景摄像头 | 误检测 | 白色物体 | 物体晃动 | 1、拿白色物体在镜头前晃动 20次，检查画面是否会突然提高亮度 | P2 | 不会误判Flicker，EV正常调节
|  |  | 人镜头前晃动 |  | 1、人从镜头前晃动 20次，检查画面是否会突然提高亮度 | P2 | 不会误判Flicker，EV正常调节
|  |  | 人出入镜头 |  | 1、人从镜头前出入镜头 20次，检查画面是否会突然提高亮度 | P2 | 不会误判Flicker，EV正常调节
| 特写摄像头 | 误检测 | 白色物体 | 物体晃动 | 1、拿白色物体在镜头前晃动 20次，检查画面是否会突然提高亮度 | P2 | 不会误判Flicker，EV正常调节
|  |  | 人镜头前晃动 |  | 1、人从镜头前晃动 20次，检查画面是否会突然提高亮度 | P2 | 不会误判Flicker，EV正常调节
|  |  | 人出入镜头 |  | 1、人从镜头前出入镜头 20次，检查画面是否会突然提高亮度 | P2 | 不会误判Flicker，EV正常调节
| AI左摄像头 | 误检测 | 白色物体 | 物体晃动 | 1、拿白色物体在镜头前晃动 20次，检查画面是否会突然提高亮度 | P2 | 不会误判Flicker，EV正常调节
|  |  | 人镜头前晃动 |  | 1、人从镜头前晃动 20次，检查画面是否会突然提高亮度 | P2 | 不会误判Flicker，EV正常调节
|  |  | 人出入镜头 |  | 1、人从镜头前出入镜头 20次，检查画面是否会突然提高亮度 | P2 | 不会误判Flicker，EV正常调节
| AI右摄像头 | 误检测 | 白色物体 | 物体晃动 | 1、拿白色物体在镜头前晃动 20次，检查画面是否会突然提高亮度 | P2 | 不会误判Flicker，EV正常调节
|  |  | 人镜头前晃动 |  | 1、人从镜头前晃动 20次，检查画面是否会突然提高亮度 | P2 | 不会误判Flicker，EV正常调节
|  |  | 人出入镜头 |  | 1、人从镜头前出入镜头 20次，检查画面是否会突然提高亮度 | P2 | 不会误判Flicker，EV正常调节
FF对焦 | 学生全景摄像头 | 视频预览 | 所有编码格式及分辨率预览 | 使用amcap\potplyer工具打开影像预览，正常办公室场景，画面有人脸距离2m | 人在画面移动 | P1 | 定焦不会改变、画面不会模糊
| AI前排流 | 视频预览 | 所有编码格式及分辨率预览 | 使用amcap\potplyer工具打开影像预览，正常办公室场景，画面有人脸距离2m | 人在画面移动 | P1 | 定焦不会改变、画面不会模糊
| AI左后排流 | 视频预览 | 所有编码格式及分辨率预览 | 使用amcap\potplyer工具打开影像预览，正常办公室场景，画面有人脸距离2m | 人在画面移动 | P1 | 定焦不会改变、画面不会模糊
| AI右后排流 | 视频预览 | 所有编码格式及分辨率预览 | 使用amcap\potplyer工具打开影像预览，正常办公室场景，画面有人脸距离2m | 人在画面移动 | P1 | 定焦不会改变、画面不会模糊
光变对焦 | 学生特写摄像头 | 视频预览 | 所有编码格式及分辨率预览 | 使用amcap\potplyer工具打开影像预览，正常办公室场景，画面有人脸距离2m | 人在画面移动 | P1 | 可以正常触发自动对焦、画面不会模糊

## 云台功能
测试项 | 测试子项 | 描述 | 优先级 | 测试步骤 | 预期结果 | 实际结果 | 备注
云台 | 云台标定 | 非0位标定 | P1 | 1.云台处于立轴20°，横轴30° 2.进行云台标定，云台标定完后查看云台角度值 | 2.标定完成后云台停止运动，横轴、立轴值显示为0±0.1° | NA | 久信负责标定
云台 |  | 非0位标定 | P1 | 1.云台处于立轴-35°，横轴170° 2.进行云台标定，云台标定完后查看云台角度值 | 2.标定完成后云台停止运动，横轴、立轴值显示为0±0.1° | NA | 久信负责标定
云台 |  | 非0位标定 | P2 | 1.云台处于立轴-35°，横轴-170° 2.进行云台标定，云台标定完后查看云台角度值 | 2.标定完成后云台停止运动，横轴、立轴值显示为0±0.1° | NA | 久信负责标定
云台 |  | 非0位标定 | P2 | 1.云台处于立轴35°，横轴170° 2.进行云台标定，云台标定完后查看云台角度值 | 2.标定完成后云台停止运动，横轴、立轴值显示为0±0.1° | NA | 久信负责标定
云台 |  | 非0位标定 | P2 | 1.云台处于立轴35°，横轴-170° 2.进行云台标定，云台标定完后查看云台角度值 | 2.标定完成后云台停止运动，横轴、立轴值显示为0±0.1° | NA | 久信负责标定
云台 |  | 非0位标定 | P2 | 1.云台处于立轴35°，横轴0° 2.进行云台标定，云台标定完后查看云台角度值 | 2.标定完成后云台停止运动，横轴、立轴值显示为0±0.1° | NA | 久信负责标定
云台 |  | 非0位标定 | P2 | 1.云台处于立轴0°，横轴-170° 2.进行云台标定，云台标定完后查看云台角度值 | 2.标定完成后云台停止运动，横轴、立轴值显示为0±0.1° | NA | 久信负责标定
云台 |  | 0位标定 | P1 | 1.云台处于立轴0°，横轴0° 2.进行云台标定，云台标定完后查看云台角度值 | 2.标定完成后云台停止运动，横轴、立轴值显示为0±0.1° | NA | 久信负责标定
云台 |  | 重复标定 | P2 | 1.重复标定20次，每次都能标定成功 | 1.标定失败率为0，横轴、立轴值显示为0±0.1° | NA | 久信负责标定
云台 |  | 标定时异常断电重启设备 | P3 | 1.标定过程中对设备进行断电重启 2.再次触发标定 | 1.重启后标定被终止 2.再次触发标定可以正常标定完成，横轴、立轴值显示为0±0.1° | NA | 久信负责标定
云台 |  | 标定记忆功能--断电重启 | P1 | 1.设备标定完成之后断电重启 | 1.重启之后仍然记忆标定数据，云台默认横轴、立轴值显示为0±0.1° | NA | 久信负责标定
云台 |  | 标定记忆功能--软件重启 | P3 | 1.设备标定完成之后软件重启 | 1.重启之后仍然记忆标定数据，云台默认横轴、立轴值显示为0±0.1° | NA | 久信负责标定
云台 |  | 标定记忆功能--设备升级 | P2 | 1.设备标定完成之后对设备进行升级 | 1.升级之后标定数据不变，云台默认横轴、立轴值显示为0±0.1° | NA | 久信负责标定
云台 |  | 标定记忆功能--恢复出厂 | P2 | 1.设备标定完成之后进行恢复出厂设置 | 1.恢复出厂设置标定云台数据不变，云台默认横轴、立轴值显示为0±0.1° | NA | 久信负责标定
云台 | 水平旋转功能（需要测试正装和倒装） | 发送单次水平旋转指令--正向 | P1 | 1.云台初始化完成，处于0°位置，发送单次水平旋转170°指令 2.分别测试正装和倒装 | 1.观察云台能否顺畅水平旋转至+170°极限位置并无过冲。转动时需要平滑 | pass | 1、分贝暂时无条件测试 2、速度暂时无条件测试
云台 |  | 发送单次水平旋转指令--反向 | P1 | 1.云台初始化完成，处于0°位置发送单次水平旋转-170°指令 2.分别测试正装和倒装 | 1.观察云台能否顺畅水平旋转至-170°极限位置并无过冲。转动时需要平滑 | fail | 20732 20731 20730 20729 20737
云台 |  | 发送单次水平旋转指令--大角度 | P2 | 1.云台处于-170°位置发送单次水平旋转从-170°到+170°指令 2.分别测试正装和倒装 | 1.观察云台能否顺畅水平旋转从-170°至170°极限位置并无过冲。 | fail | 20732 20731 20730 20729 20737
云台 |  | 发送单次水平旋转指令--大角度 | P2 | 1.云台处于0°位置 2.水平旋转至170° → 返回0° → 水平旋转至-170° → 返回0° 3.循环3次 4.分别测试正装和倒装 | 3.每次均能准确到达目标角度 | fail | 20732 20731 20730 20729 20737
云台 |  | 发送多次水平旋转指令--1秒3次 | P2 | 1.云台处于0°位置 2.1秒内发送3次水平旋转至170°的指令 3.1秒内发送3次水平不同方向的旋转指令（30°、-60°、10°） 4.分别测试正装和倒装 | 2.可以水平旋转到170° 3.可以收到最后一次指令，旋转到10°±0.1° | fail | 20732 20731 20730 20729 20737
云台 |  | 发送多次水平旋转指令--1秒1次 | P2 | 1.云台处于0°位置 2.1秒发送1次水平顺时针不同角度的旋转的指令（20°、-170°、60°） 3.分别测试正装和倒装 | 2.旋转及时，逆时针或者顺时针转动时发反方向的指令，可以打断正在进行的指令，并且执行新的指令，最后停留在60° | fail | 20732 20731 20730 20729 20737
云台 |  | 发送多次水平旋转指令--5秒1次 | P2 | 1.云台处于0°位置 2.5秒发送1次水平顺&逆时针不同角度的旋转的指令（-20°、170°、-60°） 3.分别测试正装和倒装 | 2.旋转及时，逆时针或者顺时针转动时发反方向的指令，可以打断正在进行的指令，并且执行新的指令，最后停留在-60° | fail | 20732 20731 20730 20729 20737
云台 |  | 发送多次水平旋转指令--15秒1次 | P2 | 1.云台处于0°位置 2.15秒发送1次水平顺&逆时针不同角度的旋转的指令（-20°、170°、-60°） 3.分别测试正装和倒装 | 2.旋转及时，每次都可以到达指定位置 | fail | 20732 20731 20730 20729 20737
云台 |  | 水平旋转过程中断电重启 | P2 | 1.云台处于0°位置 2.发送水平旋转至170°的指令，在水平旋转过程中断电重启 3.分别测试正装和倒装 | 1.重启后云台位置归0° | fail | 20732 20731 20730 20729 20737
云台 |  | 超大角度水平旋转 | P2 | 1.云台处于0°位置 2. 发送水平旋转指令至180°（超过上限） 3. 检查系统响应 4.分别测试正装和倒装 | 3.水平旋转到170°后停止，转动过程中画面中不能有可察抖动，水波纹，不过冲 | fail | 20732 20731 20730 20729 20737
云台 |  | 超大角度水平旋转 | P2 | 1.云台处于0°位置 2. 发送水平旋转指令至-180°（超过上限） 3. 检查系统响应 4.分别测试正装和倒装 | 3.水平旋转到-170°后停止，转动过程中画面中不能有可察抖动，水波纹，不过冲 | fail | 20732 20731 20730 20729 20737
云台 |  | 超大角度水平旋转 | P2 | 1.云台处于170°位置 2. 发送水平旋转指令至-180°（超过上限） 3. 检查系统响应 4.分别测试正装和倒装 | 3.水平旋转到-170°后停止，转动过程中画面中不能有可察抖动，水波纹，不过冲 | fail | 20732 20731 20730 20729 20737
云台 |  | 超大角度水平旋转--旋转中停止 | P1 | 1.云台处于170°位置 2. 发送水平旋转指令至-170°，运动过程中发送停止指令 3. 检查系统响应 4.分别测试正装和倒装 | 3.立即停止 | fail | 20732 20731 20730 20729 20737
云台 |  | 最小步进精度测试--正向 | P1 | 1.云台处于0°位置 2. 发送水平旋转指令+0.1° 3. 读取实际角度值 4.分别测试正装和倒装 | 3.角度变化≈+0.1° | fail | 20732 20731 20730 20729 20737
云台 |  | 最小步进精度测试--反向 | P1 | 1.云台处于0°位置 2. 发送水平旋转指令-0.1° 3. 读取实际角度值 4.分别测试正装和倒装 | 3.角度变化≈-0.1° | fail | 20732 20731 20730 20729 20737
云台 |  | 最小步进精度测试--超大角度 | P3 | 1.云台处于170°位置 2. 一直发送水平旋转指令+0.1°直到-170.1° 3. 读取实际角度值 4.分别测试正装和倒装 | 3.角度每次变化≈+0.1°，云台角度不会超过-170.1，超过-170时指令不响应 | fail | 20732 20731 20730 20729 20737
云台 | 俯仰旋转功能（需要测试正装和倒装） | 发送单次俯仰旋转指令--正向 | P1 | 1.云台初始化完成，处于0°位置，发送单次俯仰旋转90°指令 2.分别测试正装和倒装 | 1.观察云台能否顺畅俯仰旋转至+90°极限位置并无过冲。转动时需要平滑 | fail | 20732 20731 20730 20729 20737
云台 |  | 发送单次俯仰旋转指令--反向 | P1 | 1.云台初始化完成，处于0°位置发送单次俯仰旋转-35°指令 2.分别测试正装和倒装 | 1.观察云台能否顺畅俯仰旋转至-35°极限位置并无过冲。转动时需要平滑 | fail | 20732 20731 20730 20729 20737
云台 |  | 发送单次俯仰旋转指令--大角度 | P1 | 1.云台处于-35°位置发送单次俯仰旋转从-35°到+90°指令 2.分别测试正装和倒装 | 1.观察云台能否顺畅俯仰旋转从-35°至+90°极限位置并无过冲。 | fail | 20732 20731 20730 20729 20737
云台 |  | 发送单次俯仰旋转指令--大角度 | P2 | 1.云台处于0°位置 2.俯仰旋转至+90° → 返回0° → 俯仰旋转至-35° → 返回0° 3.循环3次 4.分别测试正装和倒装 | 3.每次均能准确到达目标角度 | fail | 20732 20731 20730 20729 20737
云台 |  | 发送多次俯仰旋转指令--1秒3次 | P2 | 1.云台处于0°位置 2.1秒内发送3次俯仰旋转至90°的指令 3.1秒内发送3次水平不同方向的旋转指令（30°、-20°、10°） 4.分别测试正装和倒装 | 2.可以俯仰旋转到90°±0.1° 3.可以收到最后一次指令，旋转到10°±0.1° | fail | 20732 20731 20730 20729 20737
云台 |  | 发送多次俯仰旋转指令--1秒1次 | P2 | 1.云台处于0°位置 2.1秒发送1次水平顺时针不同角度的旋转的指令（20°、-30°、60°） 3.分别测试正装和倒装 | 2.旋转及时，逆时针或者顺时针转动时发反方向的指令，可以打断正在进行的指令，并且执行新的指令，最后停留在60°±0.1° | fail | 20732 20731 20730 20729 20737
云台 |  | 发送多次俯仰旋转指令--5秒1次 | P2 | 1.云台处于0°位置 2.5秒发送1次水平顺&逆时针不同角度的旋转的指令（-20°、-70°、-35°） 3.分别测试正装和倒装 | 2.旋转及时，逆时针或者顺时针转动时发反方向的指令，可以打断正在进行的指令，并且执行新的指令，最后停留在-35°±0.1° | fail | 20732 20731 20730 20729 20737
云台 |  | 发送多次俯仰旋转指令--15秒1次 | P2 | 1.云台处于0°位置 2.15秒发送1次水平顺&逆时针不同角度的旋转的指令（-20°、90°、-35°） 3.分别测试正装和倒装 | 2.旋转及时，每次都可以到达指定位置 | fail | 20732 20731 20730 20729 20737
云台 |  | 俯仰旋转过程中断电重启 | P2 | 1.云台处于0°位置 2.发送俯仰旋转至+90°的指令，在俯仰旋转过程中断电重启 3.分别测试正装和倒装 | 1.重启后云台位置归0°±0.1° | fail | 20732 20731 20730 20729 20737
云台 |  | 超大角度俯仰旋转--正向 | P3 | 1.云台处于0°位置 2. 发送俯仰旋转指令至50°（超过上限） 3. 检查系统响应 4.分别测试正装和倒装 | 3.俯仰旋转到35°后停止，转动过程中画面中不能有可察抖动，水波纹，不过冲 | fail | 20732 20731 20730 20729 20737
云台 |  | 超大角度俯仰旋转--反向 | P3 | 1.云台处于0°位置 2. 发送俯仰旋转指令至-50°（超过上限） 3. 检查系统响应 4.分别测试正装和倒装 | 3.俯仰旋转到-35°后停止，转动过程中画面中不能有可察抖动，水波纹，不过冲 | fail | 20732 20731 20730 20729 20737
云台 |  | 超大角度俯仰旋转--超大角度 | P3 | 1.云台处于90°位置 2. 发送俯仰旋转指令至-50°（超过上限） 3. 检查系统响应 4.分别测试正装和倒装 | 3.俯仰旋转到-35°后停止，转动过程中画面中不能有可察抖动，水波纹，不过冲 | fail | 20732 20731 20730 20729 20737
云台 |  | 俯仰旋转--旋转中停止 | P2 | 1.云台处于90°位置 2. 发送水平旋转指令至35°，运动过程中发送停止指令 3. 检查系统响应 4.分别测试正装和倒装 | 3.立即停止 | fail | 20732 20731 20730 20729 20737
云台 |  | 最小步进精度测试--正向 | P2 | 1.云台处于0°位置 2. 发送俯仰旋转指令+0.1° 3. 读取实际角度值 4.分别测试正装和倒装 | 3.角度变化≈+0.1° | fail | 20732 20731 20730 20729 20737
云台 |  | 最小步进精度测试--反向 | P2 | 1.云台处于0°位置 2. 发送俯仰旋转指令-0.1° 3. 读取实际角度值 4.分别测试正装和倒装 | 3.角度变化≈-0.1° | fail | 20732 20731 20730 20729 20737
云台 |  | 最小步进精度测试 | P2 | 1.云台处于90°位置 2. 一直发送俯仰旋转指令+0.1°直到-35.1° 3. 读取实际角度值 4.分别测试正装和倒装 | 3.角度每次变化≈+0.1°，云台角度不会超过-35°，超过-35°时指令不响应 | fail | 20732 20731 20730 20729 20737
云台 | 同时旋转水平和俯仰功能（需要测试正装和倒装） | 同时发送俯仰、水平旋转指令 | P1 | 1.云台初始化完成，处于0°位置，同时发送单次俯仰旋转90°、水平旋转170°指令 2.分别测试正装和倒装 | 1.观察云台能否顺畅俯仰旋转90°、水平旋转170°极限位置并无过冲。转动时需要平滑 | fail | 20732 20731 20730 20729 20737
云台 |  | 同时发送俯仰、水平旋转指令 | P1 | 1.云台初始化完成，处于0°位置，同时发送单次俯仰旋转-35°、水平旋转-170°指令 2.分别测试正装和倒装 | 1.观察云台能否顺畅俯仰旋转-35°、水平旋转-170°极限位置并无过冲。转动时需要平滑 | fail | 20732 20731 20730 20729 20737
云台 |  | 同时发送俯仰、水平旋转指令 | P2 | 1.云台处于俯仰-35°、水平-170°位置，同时发送单次俯仰旋转90°、水平旋转170°指令 2.分别测试正装和倒装 | 1.观察云台能否顺畅俯仰旋转90°、水平旋转170°极限位置并无过冲。转动时需要平滑 | fail | 20732 20731 20730 20729 20737
云台 |  | 同时发送俯仰、水平旋转指令 | P2 | 1.云台处于俯仰90°、水平170°位置，同时发送单次俯仰旋转-35°、水平旋转-170°指令 2.分别测试正装和倒装 | 1.观察云台能否顺畅俯仰旋转-35°、水平旋转-170°极限位置并无过冲。转动时需要平滑 | fail | 20732 20731 20730 20729 20737
云台 |  | 同时发送俯仰、水平旋转指令 | P2 | 1.云台处于俯仰-35°、水平170°位置，同时发送单次俯仰旋转90°、水平旋转-170°指令 2.分别测试正装和倒装 | 1.观察云台能否顺畅俯仰旋转90°、水平旋转-170°极限位置并无过冲。转动时需要平滑 | fail | 20732 20731 20730 20729 20737
云台 |  | 同时发送俯仰、水平旋转指令 | P2 | 1.云台处于俯仰90°、水平-170°位置，同时发送单次俯仰旋转-35°、水平旋转170°指令 2.分别测试正装和倒装 | 1.观察云台能否顺畅俯仰旋转-35°、水平旋转170°极限位置并无过冲。转动时需要平滑 | fail | 20732 20731 20730 20729 20737
云台 |  | 同时发送俯仰、水平旋转指令--同一位置 | P2 | 1.云台处于俯仰20°、水平-10°位置，同时发送单次俯仰旋转20°、水平旋转-10°指令 2.分别测试正装和倒装 | 1.云台不做旋转 | fail | 20732 20731 20730 20729 20737
云台 |  | 同时发送俯仰、水平旋转指令--超大角度 | P2 | 1.云台初始化完成，处于0°位置，同时发送单次俯仰旋转100°、水平旋转180°指令（超过上限） 2.分别测试正装和倒装 | 1.观察云台俯仰旋转至90°、水平旋转至170°后停止，整个过程无剧烈抖动、不过冲 | fail | 20732 20731 20730 20729 20737
云台 |  | 同时发送俯仰、水平旋转指令--超大角度 | P3 | 1.云台处于俯仰旋转90°、水平旋转170°位置 2. ，同时发送单次俯仰旋转-50°、水平旋转-180°指令（超过上限） 3. 检查系统响应 4.分别测试正装和倒装 | 1.观察云台俯仰旋转至-35°、水平旋转至-170°后停止，整个过程无剧烈抖动、不过冲 | fail | 20732 20731 20730 20729 20737
云台 |  | 同时发送俯仰、水平旋转指令--超大角度 | P3 | 1.云台处于俯仰旋转-35°、水平旋转-170°位置 2. ，同时发送单次俯仰旋转100°、水平旋转180°指令（超过上限） 3. 检查系统响应 4.分别测试正装和倒装 | 1.观察云台俯仰旋转至90°、水平旋转至-170°后停止，整个过程无剧烈抖动、不过冲 | fail | 20732 20731 20730 20729 20737
云台 |  | 同时发送俯仰、水平旋转指令--超大角度 | P3 | 1.云台处于俯仰旋转-35°、水平旋转-170°位置 2. ，同时发送单次俯仰旋转-50°、水平旋转-180°指令（超过上限） 3. 检查系统响应 4.分别测试正装和倒装 | 1.云台不做转动，无抖动、无过冲、无异常声音 | fail | 20732 20731 20730 20729 20737
云台 |  | 多次发送俯仰、水平旋转指令（1秒3次） | P2 | 1.云台处于0°位置 2.1秒内发送3次俯仰-35°、水平旋转-170°位置 3.1秒内发送3次水平不同方向的旋转指令（水平30°/俯仰170、-20°/-10°、-20/30） 4.分别测试正装和倒装 | 2.可以旋转到俯仰-35°、水平旋转-170°位置 3.可以收到最后一次指令，水平旋转到-20°±0.1°，俯仰旋转到30°±0.1° | fail | 20732 20731 20730 20729 20737
云台 |  | 多次发送俯仰、水平旋转指令（1秒1次） | P1 | 1.云台处于0°位置 2.1秒发送1次俯仰-35°、水平旋转-170°位置 3.1秒发送1次水平不同方向的旋转指令（水平30°/俯仰170、-20°/-10°、-20/30） 4.分别测试正装和倒装 | 2.旋转及时，逆时针或者顺时针转动时发反方向的指令，可以打断正在进行的指令，并且执行新的指令，最后水平旋转到-20°±0.1°，俯仰旋转到30°±0.1° | fail | 20732 20731 20730 20729 20737
云台 |  | 多次发送俯仰、水平旋转指令（5秒1次） | P2 | 1.云台处于0°位置 2.5秒发送1次俯仰-35°、水平旋转-170°位置 3.5秒发送1次水平不同方向的旋转指令（水平30°/俯仰170、-20°/-10°、-20/30） 4.分别测试正装和倒装 | 2.旋转及时，逆时针或者顺时针转动时发反方向的指令，可以打断正在进行的指令，并且执行新的指令，最后水平旋转到-20°±0.1°，俯仰旋转到30°±0.1° | fail | 20732 20731 20730 20729 20737
云台 |  | 多次发送俯仰、水平旋转指令（15秒1次） | P2 | 1.云台处于0°位置 2.15秒发送1次俯仰-35°、水平旋转-170°位置 3.15秒发送1次水平不同方向的旋转指令（水平30°/俯仰170、-20°/-10°、-20/30） 4.分别测试正装和倒装 | 2.旋转及时，逆时针或者顺时针转动时发反方向的指令，可以打断正在进行的指令，并且执行新的指令，最后水平旋转到-20°，俯仰旋转到30° | fail | 20732 20731 20730 20729 20737
云台 |  | 同时俯仰、水平旋转过程中断电重启 | P2 | 1.云台初始化完成，处于0°位置，同时发送单次俯仰旋转90°、水平旋转170°指令 2.云台旋转过程中断电重启 3.分别测试正装和倒装 | 1.重启后云台位置归0° | fail | 20732 20731 20730 20729 20737
云台 |  | 同时俯仰、水平旋转过程中--旋转中停止 | P2 | 1.云台初始化完成，处于0°位置，同时发送单次俯仰旋转90°、水平旋转170°指令 2.云台旋转过程中发送停止旋转指令 3.分别测试正装和倒装 | 3.立即停止 | fail | 20732 20731 20730 20729 20737
云台 |  | 同时俯仰、水平旋转最小步进精度测试--正向 | P2 | 1.云台处于0°位置 2. 同时发送俯仰旋转指令+0.1°，水平旋转指令+0.1° 3. 读取实际角度值 4.分别测试正装和倒装 | 3.俯仰、水平角度变化≈+0.1° | fail | 20732 20731 20730 20729 20737
云台 |  | 同时俯仰、水平旋转最小步进精度测试--反向 | P2 | 1.云台处于0°位置 2. 同时发送俯仰旋转指令-0.1°，水平旋转指令-0.1° 3. 读取实际角度值 4.分别测试正装和倒装 | 3.俯仰、水平角度变化≈-0.1° | fail | 20732 20731 20730 20729 20737
云台 |  | 同时俯仰、水平旋转最小步进精度测试--正反向 | P2 | 1.云台处于0°位置 2. 一直同时发送俯仰旋转指令-0.1°，水平旋转指令+0.1° 3. 读取实际角度值 4.分别测试正装和倒装 | 3.角度每次变化≈+0.1°，直到俯仰-35°，水平170° | fail | 20732 20731 20730 20729 20737
云台 | 预置位（需要测试正装和倒装） | 单个预置位设置 | P2 | 1. 控制云台转动至任意角度（如水平10°，俯仰10°） 2. 设置当前位置为预置位1 3. 在预置位调用预置位1 4.不在预置位调用预置位1 5.云台处于初始0°位置时调用预置位1 6.分别测试正装和倒装 | 3.处于预置位1，云台不做转动 4.云台应准确返回步骤1设定的角度，误差≤±0.1° | fail | 20732 20731 20730 20729 20737
云台 |  | 三个预置位设置 | P1 | 1. 设置预置位1（水平20°，俯仰20°） 2. 设置预置位2（水平20°，俯仰-35°） 3. 设置预置位3（水平-170°，俯仰90°） 4. 依次调用预置位1→2→3→1 5.分别测试正装和倒装 | 4.每次调用后云台应准确返回对应角度，无卡顿或漂移，误差≤±0.1° | fail | 20732 20731 20730 20729 20737
云台 |  | 10个预置位设置 | P1 | 1. 设置10个预置位（覆盖不同角度组合） ①水平-170°，俯仰90° ②水平170°，俯仰-35° ③水平-170°，俯仰-35° ④水平170°，俯仰90° ⑤水平0°，俯仰33° ⑥水平0°，俯仰36° ⑦水平33°，俯仰36° ⑧水平-22°，俯仰0° ⑨水平-22°，俯仰-22° ⑩水平22°，俯仰22° 2. 按顺序调用所有预置位 3.分别测试正装和倒装 | 所有预置位调用成功率100%，角度误差≤±0.1°，在机械边界限位处无异响，不过冲 | fail | 20732 20731 20730 20729 20737
云台 |  | 设置预置位上限 | P2 | 1. 设置多个预置位直到上限（覆盖不同角度组合） 2. 按顺序调用所有预置位 3.分别测试正装和倒装 | 所有预置位调用成功率100%，角度误差≤±0.1° | fail | 20732 20731 20730 20729 20737
云台 |  | 快速发送预置位指令（1秒内操作3次指令） | P2 | 1. 快速连续设置同一预置位 2. 调用该预置位（1秒内操作完三次指令） 3.分别测试正装和倒装 | 仅最后一次设置生效，调用成功 | fail | 20732 20731 20730 20729 20737
云台 |  | 快速发送预置位指令（1秒操作1次指令） | P2 | 1. 设置不同预置位 ①水平-170°，俯仰-35° ②水平170°，俯仰90° ③水平-20°，俯仰33° 2. 快速连续依次调用预置位1→2→3（1秒操作1次指令） 3.分别测试正装和倒装 | 2.旋转及时，可以打断正在进行的指令，并且执行新的指令，最后停留在③水平-20°，俯仰33°，角度误差≤±0.1° | fail | 20732 20731 20730 20729 20737
云台 |  | 快速发送预置位指令（3秒操作1次指令） | P2 | 1. 设置不同预置位 ①水平-170°，俯仰-35° ②水平170°，俯仰90° ③水平-20°，俯仰33° 2. 快速连续依次调用预置位1→2→3（3秒操作一次指令） 3.分别测试正装和倒装 | 2.旋转及时，可以打断正在进行的指令，并且执行新的指令，最后停留在③水平-20°，俯仰33°，角度误差≤±0.1° | fail | 20732 20731 20730 20729 20737
云台 |  | 快速发送预置位指令（10秒操作1次指令） | P2 | 1. 设置不同预置位 ①水平-170°，俯仰-35° ②水平170°，俯仰90° ③水平-20°，俯仰33° 2. 快速连续依次调用预置位1→2→3（10秒操作一次指令） 3.分别测试正装和倒装 | 2.旋转及时，可以打断正在进行的指令，并且执行新的指令，最后停留在③水平-20°，俯仰33°，角度误差≤±0.1° | fail | 20732 20731 20730 20729 20737
云台 |  | 云台运动过程中调用预置位 | P2 | 1.云台初始过程中调用预置位 2.云台水平移动过程中调用预置位 3.云台俯仰移动过程中调用预置位 4.云台同时水平、俯仰移动过程中调用预置位 5.分别测试正装和倒装 | 1.无法调用预置位 2/3/4、预置位调用正常，回终止正在运动的指令执行预置位指令 | fail | 20732 20731 20730 20729 20737
云台 |  | 预置位记忆功能--断电重启 | P1 | 1. 断开云台电源 2. 重新上电后调用预置位 3.分别测试正装和倒装 | 2.断电重启后预置位记忆，且调用正常 | fail | 20732 20731 20730 20729 20737
云台 |  | 预置位记忆功能--云台标定 | P3 | 1. 设置预置位后进行云台标定 2.分别测试正装和倒装 | 1.标定后预置位记忆，且调用正常 | fail | 20732 20731 20730 20729 20737
云台 |  | 预置位记忆功能--升级 | P2 | 1.设置预置位后进行设备升级 2.分别测试正装和倒装 | 1.升级后预置位记忆，且调用正常 | fail | 20732 20731 20730 20729 20737
云台 |  | 预置位非法角度值 | P2 | 1. 设置预置位时发送非法角度值（如水平180°） 2. 尝试调用该预置位 3.分别测试正装和倒装 | 1.云台应拒绝设置并报错，或自动修正为合法值 | fail | 20732 20731 20730 20729 20737
云台 | 云台堵转（需要测试正装和倒装） | 堵转-手动控制水平旋转 | P1 | 1. 手动控制云台水平连续旋转（覆盖左右旋转） 2. 在旋转过程中阻挡云台转动 3.移开障碍物后再次进行水平运动 4.分别测试正装和倒装 | 2.云台在受阻后 ≤2秒 内停止旋转，控制端显示堵转报警（如错误提示） 3.正常进行水平运动，角度误差≤±0.1° | fail | 20732 20731 20730 20729 20737
云台 |  | 堵转-手动控制俯仰旋转 | P1 | 1. 手动控制云台俯仰连续旋转（覆盖上下旋转） 2. 在旋转过程中阻挡云台转动 3.移开障碍物后再次进行俯仰运动 4.分别测试正装和倒装 | 2.云台在受阻后 ≤2秒 内停止旋转，控制端显示堵转报警（如错误提示） 3.正常进行俯仰运动，角度误差≤±0.1° | fail | 20732 20731 20730 20729 20737
云台 |  | 堵转-手动控制最小精度转动 | P2 | 1. 手动控制云台水平以0.1步旋转（覆盖左右旋转） 2. 在旋转前模拟堵转 3.移开障碍物后再次进行0.1步俯仰运动 4.分别测试正装和倒装 | 2.云台在受阻后 ≤2秒 内停止旋转，控制端显示堵转报警（如错误提示） 3.正常进行水平运动，角度误差≤±0.1° | fail | 20732 20731 20730 20729 20737
云台 |  | 堵转-手动控制最小精度转动 | P2 | 1. 手动控制云台俯仰以0.1步旋转（覆盖上下旋转） 2. 在旋转前模拟堵转 3.移开障碍物后再次进行0.1步俯仰运动 4.分别测试正装和倒装 | 2.云台在受阻后 ≤2秒 内停止旋转，控制端显示堵转报警（如错误提示） 3.正常进行俯仰运动，角度误差≤±0.1° | fail | 20732 20731 20730 20729 20737
云台 |  | 堵转-自动巡航（运动前） | P1 | 1. 设置云台自动巡航（包含水平、俯仰旋转） 2. 在巡航运动前模拟堵转 3.移开障碍物后再次进行巡航 4.分别测试正装和倒装 | 2.云台在检测到受阻时停止旋转，控制端显示堵转报警（如错误提示） 3.正常进行巡航，角度误差≤±0.1° | fail | 20732 20731 20730 20729 20737
云台 |  | 堵转-自动巡航（运动中） | P1 | 1. 设置云台自动巡航（包含水平、俯仰旋转） 2. 在巡航运动中放置障碍物模拟堵转 3.移开障碍物后再次进行巡航 4.分别测试正装和倒装 | 2.云台在检测到受阻时停止旋转，控制端显示堵转报警（如错误提示） 3.正常进行巡航，角度误差≤±0.1° | fail | 20732 20731 20730 20729 20737
云台 |  | 堵转-标定 | P3 | 1. 设置云台标定 2. 在云台标定转动时，放置障碍物模拟堵转 3.移开障碍物后再次进行标定 4.分别测试正装和倒装 | 云台在触碰障碍物后立即停止标定，移开障碍物之后可以再次进行标定，0°角度误差≤±0.1° | fail | 20732 20731 20730 20729 20737
云台 | 云台转动声音（需要测试正装和倒装） | 云台转动声音--水平不同速度 | P1 | 测试环境：屏蔽箱环境或则静音室 1.云台最高转速（水平100档位）转动（需要客户提供具体速度），在1米处测试分贝 2.分别测试正装和倒装 | 1.不超过25分贝。不可影响摄像机内部麦克风拾音，不能有异响，需要注意角度到达边界值时分贝声音是否超过25分贝（170°/-170°） | fail | 20732 20731 20730 20729 20737
云台 |  | 云台转动声音--水平不同速度 | P2 | 测试环境：屏蔽箱环境或则静音室 1.云台默认转速（水平50档位）转动（需要客户提供具体速度），在1米处测试分贝 2.分别测试正装和倒装 | 1.25分贝。不可影响摄像机内部麦克风拾音，不能有异响，需要注意角度到达边界值时分贝声音是否超过25分贝（170°/-170°） | fail | 20732 20731 20730 20729 20737
云台 |  | 云台转动声音--水平不同速度 | P2 | 测试环境：屏蔽箱环境或则静音室 1.云台低速转速（水平10档位）转动（需要客户提供具体速度），在1米处测试分贝 2.分别测试正装和倒装 | 1.25分贝。不可影响摄像机内部麦克风拾音，不能有异响，需要注意角度到达边界值时分贝声音是否超过25分贝（170°/-170°） | fail | 20732 20731 20730 20729 20737
云台 |  | 云台转动声音-俯仰不同速度 | P1 | 测试环境：屏蔽箱环境或则静音室 1.云台最高转速（俯仰100档位）转动（需要客户提供具体速度），在1米处测试分贝 2.分别测试正装和倒装 | 1.25分贝。不可影响摄像机内部麦克风拾音，不能有异响，需要注意角度到达边界值时分贝声音是否超过25分贝（90°/-35°） | fail | 20732 20731 20730 20729 20737
云台 |  | 云台转动声音-俯仰不同速度 | P2 | 测试环境：屏蔽箱环境或则静音室 1.云台默认转速（俯仰50档位）转动（需要客户提供具体速度），在1米处测试分贝 2.分别测试正装和倒装 | 1.25分贝。不可影响摄像机内部麦克风拾音，不能有异响，需要注意角度到达边界值时分贝声音是否超过25分贝（90°/-35°） | fail | 20732 20731 20730 20729 20737
云台 |  | 云台转动声音-俯仰不同速度 | P2 | 测试环境：屏蔽箱环境或则静音室 1.云台低速转速（俯仰10档位）转动（需要客户提供具体速度），在1米处测试分贝 2.分别测试正装和倒装 | 1.25分贝。不可影响摄像机内部麦克风拾音，不能有异响，需要注意角度到达边界值时分贝声音是否超过25分贝（90°/-35°） | fail | 20732 20731 20730 20729 20737
云台 |  | 云台转动声音-最小精度转动 | P3 | 测试环境：屏蔽箱环境或则静音室 1.云台默认转速最低精度水平转动（需要客户提供具体速度），在1米处测试分贝 2.分别测试正装和倒装 | 1.25分贝。不可影响摄像机内部麦克风拾音，不能有异响，需要注意角度到达边界值时分贝声音是否超过25分贝（170°/-170°） | fail | 20732 20731 20730 20729 20737
云台 |  | 云台转动声音-最小精度转动 | P3 | 测试环境：屏蔽箱环境或则静音室 1.云台默认转速最低精度俯仰转动（需要客户提供具体速度），在1米处测试分贝 2.分别测试正装和倒装 | 1.25分贝。不可影响摄像机内部麦克风拾音，不能有异响，需要注意角度到达边界值时分贝声音是否超过25分贝（90°/-35°） | fail | 20732 20731 20730 20729 20737

## 光变+对焦
功能模块 | 测试项目 | 优先级 | 操作步骤 | 预期结果 | 结果 | 备注
单次对焦 | 默认对焦模式为单次对焦 | P0 | 1.进入web页面 2.进入对焦页面 3.查看默认对焦模式 | 3.对焦模式默认为单次对焦
| 单次对焦模式对焦无异常 | P0 | 1.设置单次对焦模式 2.查看预览画面 | 2.预览画面可以自动对焦完成
| 未主动发送对焦指令无法对焦 | P0 | 1.设置单次对焦模式 2.切换场景 3.查看预览画面 | 3.无法自动对焦，预览画面无对焦动作
| 发送对焦指令触发对焦 | P0 | 1.设置单次对焦模式 2.发送对焦指令 3.查看预览画面 | 3.自动对焦无异常，可以看到有对焦动作
| 对焦完成之后切换场景也不会触发对焦 | P1 | 1.发送对焦指令 2.对焦完成之后切换场景 3.查看预览 | 3.单次触发对焦之后，场景发生再大变化也不会再自动对焦
| 近距离画面中心物体对焦无异常 | P1 | 1.物体放在画面中心距离0.5m 2.发送对焦指令 3.物体放在画面中心距离1.5m 4.发送对焦指令 5.物体放在画面中心距离2.5m 6.发送对焦指令 7.物体放在画面中心距离3.5m 8.发送对焦指令 | 2-8.物体对焦无异常，画面清晰不模糊，有对焦动作
| 近距离画面靠左物体对焦无异常 | P1 | 1.物体放在画面靠左边距离0.5m 2.发送对焦指令 3.物体放在画面靠左边距离1.5m 4.发送对焦指令 5.物体放在画面靠左边距离2.5m 6.发送对焦指令 7.物体放在画面靠左边距离3.5m 8.发送对焦指令 | 2-8.物体对焦无异常，画面清晰不模糊，有对焦动作
| 近距离画面靠右物体对焦无异常 | P1 | 1.物体放在画面靠右边距离0.5m 2.发送对焦指令 3.物体放在画面靠右边距离1.5m 4.发送对焦指令 5.物体放在画面靠右边距离2.5m 6.发送对焦指令 7.物体放在画面靠右边距离3.5m 8.发送对焦指令 | 2-8.物体对焦无异常，画面清晰不模糊，有对焦动作
| 中距离画面中心物体对焦无异常 | P1 | 1.物体放在画面中心距离5m 2.发送对焦指令 3.物体放在画面中心距离7m 4.发送对焦指令 5.物体放在画面中心距离9m 6.发送对焦指令 7.物体放在画面中心距离11m 8.发送对焦指令 | 2-8.物体对焦无异常，画面清晰不模糊，有对焦动作
| 中距离画面靠左物体对焦无异常 | P1 | 1.物体放在画面靠左边距离5m 2.发送对焦指令 3.物体放在画面靠左边距离7m 4.发送对焦指令 5.物体放在画面靠左边距离9m 6.发送对焦指令 7.物体放在画面靠左边距离11m 8.发送对焦指令 | 2-8.物体对焦无异常，画面清晰不模糊，有对焦动作
| 中距离画面靠右物体对焦无异常 | P1 | 1.物体放在画面靠右边距离5m 2.发送对焦指令 3.物体放在画面靠右边距离7m 4.发送对焦指令 5.物体放在画面靠右边距离9m 6.发送对焦指令 7.物体放在画面靠右边距离11m 8.发送对焦指令 | 2-8.物体对焦无异常，画面清晰不模糊，有对焦动作
| 远距离画面中心物体对焦无异常 | P1 | 1.物体放在画面中心距离15m 2.发送对焦指令 3.物体放在画面中心距离20m 4.发送对焦指令 5.物体放在画面中心距离30m 6.发送对焦指令 7.物体放在画面中心距离40m 8.发送对焦指令 | 2-8.物体对焦无异常，画面清晰不模糊，有对焦动作
| 远距离画面靠左物体对焦无异常 | P1 | 1.物体放在画面靠左边距离15m 2.发送对焦指令 3.物体放在画面靠左边距离20m 4.发送对焦指令 5.物体放在画面靠左边距离30m 6.发送对焦指令 7.物体放在画面靠左边距离40m 8.发送对焦指令 | 2-8.物体对焦无异常，画面清晰不模糊，有对焦动作
| 远距离画面靠右物体对焦无异常 | P1 | 1.物体放在画面靠右边距离15m 2.发送对焦指令 3.物体放在画面靠右边距离20m 4.发送对焦指令 5.物体放在画面靠右边距离30m 6.发送对焦指令 7.物体放在画面靠右边距离40m 8.发送对焦指令 | 2-8.物体对焦无异常，画面清晰不模糊，有对焦动作
| 远焦对焦无异常 | P2 | 1.画面对准100m左右的物体 2.发送对焦指令 | 2.预览画面可以自动对焦完成
| 纯黑黑板对焦 | P1 | 1.预览画面铺满整个纯黑黑板 2.发送对焦指令 | 2.对焦无异常
| 纯绿黑板对焦 | P1 | 1.预览画面铺满整个纯绿黑板 2.发送对焦指令 | 2.对焦无异常
| 半墙壁半纯黑黑板对焦 | P2 | 1.预览画面半墙壁半纯黑黑板 2.发送对焦指令 | 2.对焦无异常
| 半墙壁半纯绿黑板对焦 | P2 | 1.预览画面半墙壁半纯绿黑板 2.发送对焦指令 | 2.对焦无异常
| 半课桌半纯黑黑板对焦 | P2 | 1.预览画面半课桌半纯黑黑板 2.发送对焦指令 | 2.对焦无异常
| 半课桌半纯绿黑板对焦 | P2 | 1.预览画面半课桌半纯绿黑板 2.发送对焦指令 | 2.对焦无异常
| 半天空半操场对焦 | P2 | 1.预览画面半天空半操场 2.发送对焦指令 | 2.对焦无异常
| 写字黑板对焦 | P1 | 1.预览画面铺满写字黑板 2.发送对焦指令 | 2.对焦无异常
| 各种颜色粉笔字对焦 | P2 | 1.红色粉笔字 2.发送对焦指令 3.白色粉笔字 4.发送对焦指令 5.蓝色粉笔字 6发送对焦指令 | 2-6.对焦无异常
| 各种教具对焦 | P2 | 1.直角尺 2.发送对焦指令 3.圆规 4.发送对焦指令 5.直尺 6发送对焦指令 | 2-6.对焦无异常
| 大屏对焦 | P2 | 1.画面对准大屏 2.发送对焦指令 | 2.对焦无异常
| 课桌对焦 | P2 | 1.画面对准课桌 2.发送对焦指令 | 2.对焦无异常
| 人物对焦 | P2 | 1.画面对准教师学生 2.发送对焦指令 | 2.对焦无异常
| 绿植对焦 | P2 | 1.画面对准花草树木 2.发送对焦指令 | 2.对焦无异常
| 低倍率对焦 | P2 | 1.变倍到2倍 2.发送对焦指令 3.变倍到3倍 4.发送对焦指令 5.变倍到4倍 6.发送对焦指令 7.变倍到5倍 8.发送对焦指令 | 2-8.物体对焦无异常，画面清晰不模糊，有对焦动作
| 中倍率对焦 | P2 | 1.变倍到6倍 2.发送对焦指令 3.变倍到7倍 4.发送对焦指令 5.变倍到8倍 6.发送对焦指令 7.变倍到9倍 8.发送对焦指令 | 2-8.物体对焦无异常，画面清晰不模糊，有对焦动作
| 高倍率对焦 | P2 | 1.变倍到10倍 2.发送对焦指令 3.变倍到13倍 4.发送对焦指令 5.变倍到16倍 6.发送对焦指令 7.变倍到20倍 8.发送对焦指令 | 2-8.物体对焦无异常，画面清晰不模糊，有对焦动作
自动对焦 | 自动对焦模式 | P0 | 1.进入web页面 2.进入对焦页面 3.设置自动对焦模式 | 3.成功切换到对焦模式，并完成一次自动对焦
| 自动对焦模式对焦 | P0 | 1.设置自动对焦模式 2.查看预览对焦 | 2.对焦无异常，画面清晰不模糊，可以看到对焦动作
| 对焦之后场景变化不超过35% | P0 | 1.触发自动对焦 2.移动镜头使场景变化不超过35% 3.查看预览 | 3.不会触发自动对焦
| 对焦之后场景变化超过35% | P0 | 1.触发自动对焦 2.移动镜头使场景变化超过35% 3.查看预览 | 3.触发自动对焦，画面清晰不模糊，可以看到对焦动作
| 对焦之后场景变化超过80% | P0 | 1.触发自动对焦 2.移动镜头使场景变化超过80% 3.查看预览 | 3.触发自动对焦，画面清晰不模糊，可以看到对焦动作
| 近距离画面中心物体自动对焦无异常 | P1 | 1.物体放在画面中心距离0.5m 2.物体放在画面中心距离1.5m 3.物体放在画面中心距离2.5m 4.物体放在画面中心距离3.5m | 1-4.物体自动对焦无异常，画面清晰不模糊，有对焦动作
| 近距离画面靠左物体自动对焦无异常 | P1 | 1.物体放在画面靠左距离0.5m 2.物体放在画面靠左距离1.5m 3.物体放在画面靠左距离2.5m 4.物体放在画面靠左距离3.5m | 1-4.物体自动对焦无异常，画面清晰不模糊，有对焦动作
| 近距离画面靠右物体自动对焦无异常 | P1 | 1.物体放在画面靠右距离0.5m 2.物体放在画面靠右距离1.5m 3.物体放在画面靠右距离2.5m 4.物体放在画面靠右距离3.5m | 1-4.物体自动对焦无异常，画面清晰不模糊，有对焦动作
| 中距离画面中心物体自动对焦无异常 | P1 | 1.物体放在画面中心距离5m 2.物体放在画面中心距离7m 3.物体放在画面中心距离9m 4.物体放在画面中心距离11m | 1-4.物体自动对焦无异常，画面清晰不模糊，有对焦动作
| 中距离画面靠左物体自动对焦无异常 | P1 | 1.物体放在画面靠左距离5m 2.物体放在画面靠左距离7m 3.物体放在画面靠左距离9m 4.物体放在画面靠左距离11m | 1-4.物体自动对焦无异常，画面清晰不模糊，有对焦动作
| 中距离画面靠右物体自动对焦无异常 | P1 | 1.物体放在画面靠右距离5m 2.物体放在画面靠右距离7m 3.物体放在画面靠右距离9m 4.物体放在画面靠右距离11m | 1-4.物体自动对焦无异常，画面清晰不模糊，有对焦动作
| 远距离画面中心物体自动对焦无异常 | P1 | 1.物体放在画面中心距离15m 2.物体放在画面中心距离20m 3.物体放在画面中心距离30m 4.物体放在画面中心距离40m | 1-4.物体自动对焦无异常，画面清晰不模糊，有对焦动作
| 远距离画面靠左物体自动对焦无异常 | P1 | 1.物体放在画面靠左距离15m 2.物体放在画面靠左距离20m 3.物体放在画面靠左距离30m 4.物体放在画面靠左距离40m | 1-4.物体自动对焦无异常，画面清晰不模糊，有对焦动作
| 远距离画面靠右物体自动对焦无异常 | P1 | 1.物体放在画面靠右距离15m 2.物体放在画面靠右距离20m 3.物体放在画面靠右距离30m 4.物体放在画面靠右距离40m | 1-4.物体自动对焦无异常，画面清晰不模糊，有对焦动作
| 远焦对焦无异常 | P2 | 1.画面对准100m左右的物体 | 1.预览画面可以自动对焦完成
| 纯黑黑板对焦 | P1 | 1.预览画面铺满整个纯黑黑板 | 1.对焦无异常
| 纯绿黑板对焦 | P1 | 1.预览画面铺满整个纯绿黑板 | 1.对焦无异常
| 半墙壁半纯黑黑板对焦 | P2 | 1.预览画面半墙壁半纯黑黑板 | 1.对焦无异常
| 半墙壁半纯绿黑板对焦 | P2 | 1.预览画面半墙壁半纯绿黑板 | 1.对焦无异常
| 半课桌半纯黑黑板对焦 | P2 | 1.预览画面半课桌半纯黑黑板 | 1.对焦无异常
| 半课桌半纯绿黑板对焦 | P2 | 1.预览画面半课桌半纯绿黑板 | 1.对焦无异常
| 半天空半操场对焦 | P2 | 1.预览画面半天空半操场 | 1.对焦无异常
| 写字黑板对焦 | P1 | 1.预览画面铺满写字黑板 | 1.对焦无异常
| 各种颜色粉笔字对焦 | P2 | 1.红色粉笔字 2.白色粉笔字 3.蓝色粉笔字 | 1-3.对焦无异常
| 各种教具对焦 | P2 | 1.直角尺 2.圆规 3.直尺 | 1-3.对焦无异常
| 大屏对焦 | P2 | 1.画面对准大屏 | 1.对焦无异常
| 课桌对焦 | P2 | 1.画面对准课桌 | 1.对焦无异常
| 人物对焦 | P2 | 1.画面对准教师学生 | 1.对焦无异常
| 绿植对焦 | P2 | 1.画面对准花草树木 | 1.对焦无异常
| 低倍率对焦 | P2 | 1.变倍到2倍 2.变倍到3倍 3.变倍到4倍 4.变倍到5倍 | 1-4.物体对焦无异常，画面清晰不模糊，有对焦动作
| 中倍率对焦 | P2 | 1.变倍到6倍 2.变倍到7倍 3.变倍到8倍 4.变倍到9倍 | 1-4.物体对焦无异常，画面清晰不模糊，有对焦动作
| 高倍率对焦 | P2 | 1.变倍到10倍 2.变倍到13倍 3.变倍到16倍 4.变倍到20倍 | 1-4.物体对焦无异常，画面清晰不模糊，有对焦动作
手动对焦 | 手动对焦模式 | P0 | 1.进入web页面 2.进入对焦页面 3.设置手动对焦模式 | 3.成功切换到手动对焦模式
| 手动对焦模式对焦 | P0 | 1.设置手动对焦模式 2.查看预览对焦 | 2.不会自动对焦
| 手动调焦（正） | P0 | 1.增大对焦清晰点 2.查看预览 | 2.远处的物体越来越清晰，近处的物体越来越模糊
| 手动调焦（负） | P0 | 1.减小对焦清晰点 2.查看预览 | 2.近处的物体越来越清晰，远处的物体越来越模糊
| 低倍率调焦 | P2 | 1.变倍到2倍 2.手动调焦 3.变倍到3倍 4.手动调焦 5.变倍到4倍 6.手动调焦 7.变倍到5倍 8.手动调焦 | 2-8.正负调焦无异常，可以看到画面清晰度变化
| 中倍率调焦 | P2 | 1.变倍到6倍 2.手动调焦 3.变倍到7倍 4.手动调焦 5.变倍到8倍 6.手动调焦 7.变倍到9倍 8.手动调焦 | 2-8.正负调焦无异常，可以看到画面清晰度变化
| 高倍率调焦 | P2 | 1.变倍到10倍 2.手动调焦 3.变倍到13倍 4.手动调焦 5.变倍到16倍 6.手动调焦 7.变倍到20倍 8.手动调焦 | 2-8.正负调焦无异常，可以看到画面清晰度变化
光学变倍 | 亮环境（正常白天亮度）1X变2X | P1 | 1.1X变倍到2X 2.亮环境晃动相机 3.查看预览 | 3.变焦过程流畅无抖动、闪烁、黑屏、卡死；变焦后预览画面清晰；（变焦必须连续不跳变），成像视场角显示为变焦以后的视场角，内容显示清晰正常
| 亮环境2X变3X | P1 | 1.2X变倍到3X 2.亮环境晃动相机 3.查看预览 | 3.变焦过程流畅无抖动、闪烁、黑屏、卡死；变焦后预览画面清晰；（变焦必须连续不跳变），成像视场角显示为变焦以后的视场角，内容显示清晰正常
| 亮环境3X变4X | P1 | 1.3X变倍到4X 2.亮环境晃动相机 3.查看预览 | 3.变焦过程流畅无抖动、闪烁、黑屏、卡死；变焦后预览画面清晰；（变焦必须连续不跳变），成像视场角显示为变焦以后的视场角，内容显示清晰正常
| 亮环境4X变5X | P1 | 1.4X变倍到5X 2.亮环境晃动相机 3.查看预览 | 3.变焦过程流畅无抖动、闪烁、黑屏、卡死；变焦后预览画面清晰；（变焦必须连续不跳变），成像视场角显示为变焦以后的视场角，内容显示清晰正常
| 亮环境5X变10X | P1 | 1.5X变倍到10X 2.亮环境晃动相机 3.查看预览 | 3.变焦过程流畅无抖动、闪烁、黑屏、卡死；变焦后预览画面清晰；（变焦必须连续不跳变），成像视场角显示为变焦以后的视场角，内容显示清晰正常
| 亮环境10X变15X | P1 | 1.10X变倍到15X 2.亮环境晃动相机 3.查看预览 | 3.变焦过程流畅无抖动、闪烁、黑屏、卡死；变焦后预览画面清晰；（变焦必须连续不跳变），成像视场角显示为变焦以后的视场角，内容显示清晰正常
| 亮环境15X变20X | P1 | 1.15X变倍到20X 2.亮环境晃动相机 3.查看预览 | 3.变焦过程流畅无抖动、闪烁、黑屏、卡死；变焦后预览画面清晰；（变焦必须连续不跳变），成像视场角显示为变焦以后的视场角，内容显示清晰正常
| 亮环境1-10X连续变倍 | P0 | 1.1X变倍到10X 2.亮环境晃动相机 3.查看预览 | 3.变焦过程流畅无抖动、闪烁、黑屏、卡死；变焦后预览画面清晰；（变焦必须连续不跳变），成像视场角显示为变焦以后的视场角，内容显示清晰正常
| 亮环境10-20X连续变倍 | P0 | 1.10X变倍到20X 2.亮环境晃动相机 3.查看预览 | 3.变焦过程流畅无抖动、闪烁、黑屏、卡死；变焦后预览画面清晰；（变焦必须连续不跳变），成像视场角显示为变焦以后的视场角，内容显示清晰正常
| 亮环境1-20X连续变倍 | P0 | 1.1X变倍到20X 2.亮环境晃动相机 3.查看预览 | 3.变焦过程流畅无抖动、闪烁、黑屏、卡死；变焦后预览画面清晰；（变焦必须连续不跳变），成像视场角显示为变焦以后的视场角，内容显示清晰正常
| 亮环境20-10X连续变倍 | P0 | 1.20X变倍到10X 2.亮环境晃动相机 3.查看预览 | 3.变焦过程流畅无抖动、闪烁、黑屏、卡死；变焦后预览画面清晰；（变焦必须连续不跳变），成像视场角显示为变焦以后的视场角，内容显示清晰正常
| 亮环境10-1X连续变倍 | P0 | 1.10X变倍到1X 2.亮环境晃动相机 3.查看预览 | 3.变焦过程流畅无抖动、闪烁、黑屏、卡死；变焦后预览画面清晰；（变焦必须连续不跳变），成像视场角显示为变焦以后的视场角，内容显示清晰正常
| 亮环境20-1X连续变倍 | P0 | 1.20X变倍到1X 2.亮环境晃动相机 3.查看预览 | 3.变焦过程流畅无抖动、闪烁、黑屏、卡死；变焦后预览画面清晰；（变焦必须连续不跳变），成像视场角显示为变焦以后的视场角，内容显示清晰正常
| 暗环境（大概傍晚没有太阳的亮度）1X变2X | P1 | 1.1X变倍到2X 2.暗环境晃动相机 3.查看预览 | 3.变焦过程流畅无抖动、闪烁、黑屏、卡死；变焦后预览画面清晰；（变焦必须连续不跳变），成像视场角显示为变焦以后的视场角，内容显示清晰正常
| 暗环境2X变3X | P1 | 1.2X变倍到3X 2.暗环境晃动相机 3.查看预览 | 3.变焦过程流畅无抖动、闪烁、黑屏、卡死；变焦后预览画面清晰；（变焦必须连续不跳变），成像视场角显示为变焦以后的视场角，内容显示清晰正常
| 暗环境3X变4X | P1 | 1.3X变倍到4X 2.暗环境晃动相机 3.查看预览 | 3.变焦过程流畅无抖动、闪烁、黑屏、卡死；变焦后预览画面清晰；（变焦必须连续不跳变），成像视场角显示为变焦以后的视场角，内容显示清晰正常
| 暗环境4X变5X | P1 | 1.4X变倍到5X 2.暗环境晃动相机 3.查看预览 | 3.变焦过程流畅无抖动、闪烁、黑屏、卡死；变焦后预览画面清晰；（变焦必须连续不跳变），成像视场角显示为变焦以后的视场角，内容显示清晰正常
| 暗环境5X变10X | P1 | 1.5X变倍到10X 2.暗环境晃动相机 3.查看预览 | 3.变焦过程流畅无抖动、闪烁、黑屏、卡死；变焦后预览画面清晰；（变焦必须连续不跳变），成像视场角显示为变焦以后的视场角，内容显示清晰正常
| 暗环境10X变15X | P1 | 1.10X变倍到15X 2.暗环境晃动相机 3.查看预览 | 3.变焦过程流畅无抖动、闪烁、黑屏、卡死；变焦后预览画面清晰；（变焦必须连续不跳变），成像视场角显示为变焦以后的视场角，内容显示清晰正常
| 暗环境15X变20X | P1 | 1.15X变倍到20X 2.暗环境晃动相机 3.查看预览 | 3.变焦过程流畅无抖动、闪烁、黑屏、卡死；变焦后预览画面清晰；（变焦必须连续不跳变），成像视场角显示为变焦以后的视场角，内容显示清晰正常
| 暗环境1-10X连续变倍 | P1 | 1.1X变倍到10X 2.暗环境晃动相机 3.查看预览 | 3.变焦过程流畅无抖动、闪烁、黑屏、卡死；变焦后预览画面清晰；（变焦必须连续不跳变），成像视场角显示为变焦以后的视场角，内容显示清晰正常
| 暗环境10-20X连续变倍 | P1 | 1.10X变倍到20X 2.暗环境晃动相机 3.查看预览 | 3.变焦过程流畅无抖动、闪烁、黑屏、卡死；变焦后预览画面清晰；（变焦必须连续不跳变），成像视场角显示为变焦以后的视场角，内容显示清晰正常
| 暗环境1-20X连续变倍 | P1 | 1.1X变倍到20X 2.暗环境晃动相机 3.查看预览 | 3.变焦过程流畅无抖动、闪烁、黑屏、卡死；变焦后预览画面清晰；（变焦必须连续不跳变），成像视场角显示为变焦以后的视场角，内容显示清晰正常
| 暗环境20-10X连续变倍 | P1 | 1.20X变倍到10X 2.暗环境晃动相机 3.查看预览 | 3.变焦过程流畅无抖动、闪烁、黑屏、卡死；变焦后预览画面清晰；（变焦必须连续不跳变），成像视场角显示为变焦以后的视场角，内容显示清晰正常
| 暗环境10-1X连续变倍 | P1 | 1.10X变倍到1X 2.暗环境晃动相机 3.查看预览 | 3.变焦过程流畅无抖动、闪烁、黑屏、卡死；变焦后预览画面清晰；（变焦必须连续不跳变），成像视场角显示为变焦以后的视场角，内容显示清晰正常
| 暗环境20-1X连续变倍 | P1 | 1.20X变倍到1X 2.暗环境晃动相机 3.查看预览 | 3.变焦过程流畅无抖动、闪烁、黑屏、卡死；变焦后预览画面清晰；（变焦必须连续不跳变），成像视场角显示为变焦以后的视场角，内容显示清晰正常
变焦交互 | 自动对焦过程中触发变倍 | P0 | 1.触发自动对焦 2.自动对焦过程中触发变倍 3.查看预览 | 3.打断自动对焦直接进行变倍
| 变倍过程中不能触发自动对焦 | P1 | 1.开始变倍 2.变倍过程中切换场景 3.查看预览 | 3.变倍过程中不会触发对焦
| 单次对焦过程中触发变倍 | P0 | 1.触发单次对焦 2.单次对焦过程中触发变倍 3.查看预览 | 3.打断单次对焦直接进行变倍
| 变倍过程中不能触发单次对焦 | P1 | 1.开始变倍 2.变倍过程中发送对焦指令 3.查看预览 | 3.变倍过程中不会触发对焦
| 手动对焦过程中触发变倍 | P0 | 1.触发手动对焦 2.手动对焦过程中触发变倍 3.查看预览 | 3.打断手动对焦直接进行变倍
| 变倍过程中不能触发手动对焦 | P1 | 1.开始变倍 2.变倍过程中手动调节对焦 3.查看预览 | 3.变倍过程中不会触发手动对焦
| 自动对焦过程中切换到单次对焦模式 | P1 | 1.触发自动对焦 2.对焦还未完成时切换到单次对焦模式 3.查看预览 | 3.会继续完成上一次的自动对焦，对焦完成之后正常切换到单次模式
| 自动对焦过程中切换到手动对焦模式 | P1 | 1.触发自动对焦 2.对焦还未完成时切换到手动对焦模式 3.查看预览 | 3.会继续完成上一次的自动对焦，对焦完成之后正常切换到手动模式
| 单次对焦过程中切换到自动对焦模式 | P1 | 1.发送单次对焦指令 2.对焦还未完成时切换到自动对焦模式 3.查看预览 | 3.会继续完成上一次的对焦，对焦完成之后正常切换到自动模式
| 单次对焦过程中切换到手动对焦模式 | P1 | 1.发送单次对焦指令 2.对焦还未完成时切换到手动对焦模式 3.查看预览 | 3.会继续完成上一次的对焦，对焦完成之后正常切换到手动模式
| 单次对焦切换自动对焦 | P1 | 1.切换到单次对焦 2.切换到自动对焦 | 2.成功切换到自动对焦模式，自动对焦无异常
| 单次对焦切换手动对焦 | P1 | 1.切换到单次对焦 2.切换到手动对焦 | 2.成功切换到手动对焦模式，手动调节对焦清晰点无异常
| 自动对焦切换手动对焦 | P1 | 1.切换到自动对焦 2.切换到手动对焦 | 2.成功切换到手动对焦模式，手动调节对焦清晰点无异常
| 自动对焦切换单次对焦 | P1 | 1.切换到自动对焦 2.切换到单次对焦 | 2.成功切换到单次对焦模式，需要主动发送对焦指令才能触发对焦
| 手动对焦切换自动对焦 | P1 | 1.切换到手动对焦 2.切换到自动对焦 | 2.成功切换到自动对焦模式，自动对焦无异常
| 手动对焦切换单次对焦 | P1 | 1.切换到手动对焦 2.切换到单次对焦 | 2.成功切换到单次对焦模式，需要主动发送对焦指令才能触发对焦
| 单次对焦模式重启 | P1 | 1.切换到单次对焦模式 2.重启 3.查看对焦模式 | 3.记忆模式，单次对焦
| 自动对焦模式重启 | P1 | 1.切换到自动对焦模式 2.重启 3.查看对焦模式 | 3.记忆模式，自动对焦
| 手动对焦模式重启 | P1 | 1.切换到手动对焦模式 2.重启 3.查看对焦模式 | 3.记忆模式，手动对焦
变焦压测 | 自动对焦压测 | P1 | 1.自动对焦24H 2.查看预览 | 2.对焦无异常，第二天还可以正常对焦
| 单次对焦压测 | P1 | 1.每隔10S主动发送一次对焦指令 2.压测24H 3.查看预览 | 3.对焦无异常，下次发送对焦指令还能正常触发对焦
| 手动对焦压测 | P1 | 1.最大最小清晰点循环压测24H 2.查看预览 | 2.对焦无异常，第二天还可以正常手动对焦
| 变倍压测 | P1 | 1.循环1-20倍变焦 2.压测24H 3.查看预览 | 3.变倍无异常，第二天还可以正常变倍

## 性能测试用例
测试项 |  |  | 测试步骤 | 优先级 | 标准值 | 高帧模式测试值 | 高分辨率模式测试值 | DVT高帧模式测试值 | DVT高分辨率模式测试值 | 对比机对比值
启动 | 系统启动 | 系统启动时间 | 1、设备串口连接电脑 2、查看log计算从插入电源到系统起来的时间，测试10次 | P2 | 30S | 104.6S | 103.6S
|  | 休眠唤醒时间 | 1、进入休眠模式 2、唤醒，从点击唤醒计算系统开机时间HDMI OUT出画面时间 | P2
| 出流时间 | HDMI 出流时间 | 1、系统开机启动，计算从系统开机到HDMI OUT出画面时间 | P1 | 45S |  | 特写主：73.04S、72.39S 全景主：74.01S、73.61S
|  | RTSP 出流时间 | 1、系统开机启动 2、使用RTSP 拉流 全景流，计算从拉流到出流出画面的时间 3、使用RTSP 拉流 特写流，计算从拉流到出流出画面的时间 4、使用RTSP 拉流 导播流，计算从拉流到出流出画面的时间 | P2 |  | 特写主码：1.68S、1.58S 全景主码：1.85S、1.68S 特写辅码：1.03S、1..41S 全景辅码：1.34S、1.46S ai1：32.45S、32.01S ai2：35.10S、34.88S ai3：35.05S、32.43S | 全景主3.8S 4S 全景辅6.2S 5.5S 特写主4.95S 4.84S 特写辅5.27S 4.84S ai1 31.24S ai2 30.72S ai3 31.78S
|  | RTMP出流时间 | 1、系统开机启动 2、使用RTMP拉流 全景主流，计算从拉流到出流出画面的时间 3、使用RTMP 拉流 特写主流，计算从拉流到出流出画面的时间 4、使用RTMP 拉流 导播主流，计算从拉流到出流出画面的时间 | P2 |  |  | 全景主12.97S 13.03S 全景辅13.07S 13.15S 特写主12.37S 12.44S 特写辅12.93S 12.88S
|  | GBS 出流时间 | 1、系统开机启动 2、使用GBS拉流 全景主流，计算从拉流到出流出画面的时间 3、使用GBS 拉流 特写主流，计算从拉流到出流出画面的时间 4、使用GBS 拉流 导播主流，计算从拉流到出流出画面的时间 | P2 |  |  | 全景主1.77S 0.4S 全景辅2.13S 0.53S 特写主1.72S 0.37S 特写辅1.95S 0.54S
HDMI-延时 | 出流延时 | 全景流延时 | 分别测试 H264 4K30fps 、4K25fps、1080P 30fps MJPEG 4K30fps 、4K25fps、1080P 30fps 延时 | P2 |  |  | 全景主码流：260ms、260ms
|  | 特写流延时 | 分别测试 H264 4K30fps 、4K25fps、1080P 30fps MJPEG 4K30fps 、4K25fps、1080P 30fps 延时 | P2 |  |  | 特写主码流：140ms、100ms
|  | 导播流延时 | 分别测试 H264 4K30fps 、4K25fps、1080P 30fps MJPEG 4K30fps 、4K25fps、1080P 30fps 延时 | P2
web端延时 | 出流延时 | 全景流延时 | 1、进入web端，分别测试 H264 4K30fps 、4K25fps、1080P 30fps MJPEG 4K30fps 、4K25fps、1080P 30fps 延时 | P2 | 250ms |  | 默认：0.97S 辅码720P：0.92S
|  | 特写流延时 | 1、进入web端，分别测试 H264 4K30fps 、4K25fps、1080P 30fps MJPEG 4K30fps 、4K25fps、1080P 30fps 延时 | P2 | 250ms |  | 默认：0.61S 辅码720P：0.63S
RTSP-延时 | 出流延时 | 全景主码流延时 | 1、RTSP 拉流，分别测试 H264 4K 30fps 、H264 1080P 30fps、H264 720P 30fps 、MJPEG 4K 30fps 、MJPEG 1080P 30fps 、MJPEG 720P 30fps 延时 | P1 | 160ms |  | 默认：350ms 辅码720P：360ms
|  | 全景辅码流延时 | 1、RTSP 拉流，分别测试 H264 576P 30fps、H264 720P 30fps 、MJPEG 576P 30fps 、MJPEG 720P 30fps 延时 | P1 | 160ms |  | 默认：400ms 辅码720P：460ms
|  | 特写主码流延时 | 1、RTSP 拉流，分别测试 H264 4K 30fps 、H264 1080P 30fps、H264 720P 30fps 、MJPEG 4K 30fps 、MJPEG 1080P 30fps 、MJPEG 720P 30fps 延时 | P1 | 160ms |  | 默认：220ms 辅码720P：250ms
|  | 特写辅码流延时 | 1、RTSP 拉流，分别测试 H264 576P 30fps、H264 720P 30fps 、MJPEG 576P 30fps 、MJPEG 720P 30fps 延时 | P1 | 160ms |  | 默认：200ms 辅码720P：290ms
|  | 导播流延时 | 1、RTSP 拉流，分别测试 H264 4K 30fps 、H264 1080P 30fps、H264 720P 30fps 、MJPEG 4K 30fps 、MJPEG 1080P 30fps 、MJPEG 720P 30fps 延时 | P2 | 160ms
|  | AI前排流延时 | 1、RTSP 拉流，分别测试 H264 576P 30fps、H264 720P 30fps 、MJPEG 576P 30fps 、MJPEG 720P 30fps 延时 | P2 | 160ms |  | 默认：480ms 辅码720P：370ms
|  | AI左后排流延时 | 1、RTSP 拉流，分别测试 H264 4K 30fps 、H264 1080P 30fps、H264 720P 30fps 、MJPEG 4K 30fps 、MJPEG 1080P 30fps 、MJPEG 720P 30fps延时 | P2 | 160ms |  | 默认：350ms 辅码720P：480ms
|  | AI右后排流延时 | 1、RTSP 拉流，分别测试 H264 576P 30fps、H264 720P 30fps 、MJPEG 576P 30fps 、MJPEG 720P 30fps 延时 | P2 | 160ms |  | 默认：350ms 辅码720P：440ms
| 最大并发测试 | 全景流 | 全景流，设置1080P30fps，使用多台电脑，拉12路rtsp全景流 同时支持12路rtsp拉流，画面不会应摄像机性能限制导致出现卡顿、花屏、异常马赛克等 1080P30fps 最大12（接受延时不超过200ms） | P2 | 200ms
|  | 特写流 | 特写流，设置1080P30fps，使用多台电脑，拉12路rtsp特写流 同时支持12路rtsp拉流，画面不会应摄像机性能限制导致出现卡顿、花屏、异常马赛克等 1080P30fps 最大12（接受延时不超过200ms） | P2 | 200ms
|  | 导播流 | 导播流，设置1080P30fps，使用多台电脑，拉12路rtsp导播流 同时支持12路rtsp拉流，画面不会应摄像机性能限制导致出现卡顿、花屏、异常马赛克等 1080P30fps 最大12（接受延时不超过200ms） | P2 | 200ms
|  | 8路拉流性能 | 1、RTSP 同时拉8路流： 全景主流、全景辅流、特写主流、特写辅流、导播流、AI前排流、AI左后排流、AI右后排流 2、测试每一路的延时 同时支持8路rtsp拉流，画面不会应摄像机性能限制导致出现卡顿、花屏、异常马赛克等 | P2 | 200ms |  | 全景主流：0.45S、1S 全景辅流：0.38S、0.47S 特写主流：0.31S、0.37S 特写辅流：0.25S、0.19S AI前排流：0.48S、0.34S AI左后排流：0.41S、0.44S AI右后排流：0.41S、1.82S
RTMP-延时 | 出流延时 | 全景主码流延时 | 1、RTMP 拉流，测试H264 1080P 30fps 延时 | P2 | 160ms |  | 默认：370ms 辅码720P：450ms
|  | 全景辅码流延时 | 1、RTMP 拉流，测试H264 576P 30fps 延时 | P2 | 160ms |  | 默认：310ms 辅码720P：260ms
|  | 特写主码流延时 | 1、RTMP 拉流，测试 H264 1080P 30fps 延时 | P2 | 160ms |  | 默认：200ms 辅码720P：330ms
|  | 特写辅码流延时 | 1、RTMP 拉流，测试H264 576P 30fps 延时 | P2 | 160ms |  | 默认：230ms 辅码720P：150ms
|  | 导播流延时 | 1、RTMP 拉流，测试 H264 1080P 30fps 延时 | P2 | 160ms
GBS-延时 | 出流延时 | 全景主码流延时 | 1、GBS 拉流，测试H264 1080P 30fps 延时 | P2 | 160ms |  | 默认：350ms 辅码720P：320ms
|  | 特写主码流延时 | 1、GBS拉流，测试 H264 1080P 30fps 延时 | P2 | 160ms |  | 默认：190ms 辅码720P：200ms
|  | 同时拉全景+特写延时 | 1、GBS 拉流，测试H264 4K 30fps 、H264 1080P 30fps 延时 | P2 | 160ms |  | 全景主码流：360ms 特写主码流：160ms
UVC延时 | 出流延时 | 全景流延时 | UVC电脑出图，分别测试 H264 4K 25fps 、H264 1080P 30fps 、H264 720P 30fps 、 MJPEG 4K 30fps 、MJPEG 1080P 30fps、MJPEG 720P 30fps 延时 | P2 | 160ms |  | H264 4K25fps：360ms MJPEG 1080P30fps：230ms
|  | 特写流延时 | UVC电脑出图，分别测试 H264 4K 25fps 、H264 1080P 30fps 、H264 720P 30fps 、 MJPEG 4K 30fps 、MJPEG 1080P 30fps、MJPEG 720P 30fps 延时 | P2 | 160ms |  | H264 4K25fps：360ms MJPEG 1080P30fps：230ms
|  | 导播 | UVC电脑出图，分别测试 H264 4K 25fps 、H264 1080P 30fps 、H264 720P 30fps 、 MJPEG 4K 30fps 、MJPEG 1080P 30fps、MJPEG 720P 30fps 延时 | P2 | 160ms
音频视频同步 | Line IN 的音视频同步 | / | 1、本机Line IN 同时录音和录像，取音视频录像文件分析音视频时间差 备注：使用音视频同步的测试方法 | P2 | 140ms
| UVC音视频同步 | / | 1、UVC 拉流，取音视频录像文件分析音视频时间差 备注：使用音视频同步的测试方法 | P2 | 140ms
升级时间 | 本地升级时间 | / | 1、本地push 369升级包到设备，进行update 升级 2、计算从开始升级到升级完成的时间 | P2 | 2min |  | 3min44s
I帧同步 | 摄像机和主机帧同步 | / | 记录HTTP接口请求发送时间与接收到的I帧时间间隔 | P2 | [5 empty] | 这个是和主机画面做帧同步？还是说提供一个I帧就可以
|  |  | 使用工具(如FFmpeg、VLC)分析视频流中的I帧间隔 | P2
云台响应时间 | 发送单次水平旋转指令记录响应时间 | / | 1.云台初始化完成，处于0°位置，发送单次水平旋转170°指令 2.操作10次，使用高速相机拍摄 1.记录从发送指令到云台开始执行指令的时间，即响应时间，计算10次平均值。 | P2
| 发送单次俯仰旋转指令记录响应时间 | / | 1.云台初始化完成，处于0°位置，发送单次俯仰旋转90°指令 2.操作10次，使用高速相机拍摄 1.记录从发送指令到云台开始执行指令的时间，即响应时间，计算10次平均值。 | P2
| 发送回预置位指令记录响应时间 | / | 1.云台初始化完成，处于0°位置，发送回预置位指令 2.操作10次，使用高速相机拍摄 1.记录从发送指令到云台开始执行指令的时间，即响应时间，计算10次平均值。 | P2

## 功耗测试用例
测试项 |  |  | 测试步骤 | 标准值 | 测试值 | 备注
待机 | 开机待机 | 开机待机 | 1、使用12V电源接设备上电，不接HDMI OUT 2、等待系统起来后，读取系统起来的瞬态最大电流，以及上电稳定下来的待机电流 |  | 电压：12.037V 电流：1.162A 功率：13.982W | 瞬时最大电流是2.571A
| 休眠 | 休眠 | １、设备休眠模式 ２、使用电流表测试电流值记录１分钟待机功耗 |  | 电压：V 电流：mA 功率：W | 不支持休眠
| 预览后待机 | 预览后待机 | 1、使用12V电源接设备上电 2、RTSP打开预览 3、使用预览，打开H264 1080P预览 4、关闭预览，查看待机电流 |  | 电压：12.037V 电流：1.170A 功率：14.078W
| HDMI输出 | 全景 | 1、HDMI 出全景流4K30fps 2、打开预览1分钟 3、同时使用电流表测试电流值 |  | 电压：12.036V 电流：1.212A 功率：14.592W
|  |  | 1、HDMI 出全景流1080P60fps 2、打开预览1分钟 3、同时使用电流表测试电流值 |  | 电压：12.037V 电流：1.194A 功率：14.367W
|  |  | 1、HDMI 出全景流1080P30fps 2、打开预览1分钟 3、同时使用电流表测试电流值 |  | 电压：12.037V 电流：1.195A 功率：14.389W
|  | 特写 | 1、HDMI 出特写流4K30fps 2、打开预览1分钟 3、同时使用电流表测试电流值 |  | 电压：12.036V 电流：1.209A 功率：14.550W
|  |  | 1、HDMI 出特写流1080P60fps 2、打开预览1分钟 3、同时使用电流表测试电流值 |  | 电压：12.037V 电流：1.195A 功率：14.383W
|  |  | 1、HDMI 出特写流1080P 30fps 2、打开预览1分钟 3、同时使用电流表测试电流值 |  | 电压：12.036V 电流：1.213A 功率：14.607W
|  | 导播 | 1、HDMI 出导播流4K 30fps 2、打开预览1分钟 3、同时使用电流表测试电流值 |  | 电压：V 电流：mA 功率：W | 目前不支持导播流，待评估
|  |  | 1、HDMI 出导播流1080P 60fps 2、打开预览1分钟 3、同时使用电流表测试电流值 |  | 电压：V 电流：mA 功率：W | 目前不支持导播流，待评估
|  |  | 1、HDMI 出导播流1080P 30fps 2、打开预览1分钟 3、同时使用电流表测试电流值 |  | 电压：V 电流：mA 功率：W | 目前不支持导播流，待评估
| RTSP 拉流全景 | H264 4K | 1、RTSP 拉流全景 H264 4K 2、打开预览1分钟 3、同时使用电流表测试电流值 | 电压：V 电流： mA 功率：W | 电压：12.038V 电流：1.169A 功率：14.065W
|  | H264 1080P | 1、RTSP 拉流全景 H264 1080P 2、打开预览1分钟 3、同时使用电流表测试电流值 | 电压：V 电流： mA 功率：W | 电压：12.038V 电流：1.149A 功率：13.831W
|  | MJPEG 4K | 1、RTSP 拉流全景 MJPEG 4K 2、打开预览1分钟 3、同时使用电流表测试电流值 | 电压：V 电流： mA 功率：W | 电压：12.038V 电流：1.176A 功率：14.157W | 不支持MJPEG，使用H265测试
|  | MJPEG 1080P | 1、RTSP 拉流全景 MJPEG 1080P 2、打开预览1分钟 3、同时使用电流表测试电流值 | 电压：V 电流： mA 功率：W | 电压：12.038V 电流：1.151A 功率：13.860W | 不支持MJPEG，使用H265测试
| RTSP 拉流特写 | H264 4K | 1、RTSP 拉流特写 H264 4K 2、打开预览1分钟 3、同时使用电流表测试电流值 | 电压：V 电流： mA 功率：W | 电压：12.038V 电流：1.192A 功率：14.348W
|  | H264 1080P | 1、RTSP 拉流特写 H264 1080P 2、打开预览1分钟 3、同时使用电流表测试电流值 | 电压：V 电流： mA 功率：W | 电压：12.038V 电流：1.163A 功率：14.005W
|  | MJPEG 4K | 1、RTSP 拉流特写 MJPEG 4K 2、打开预览1分钟 3、同时使用电流表测试电流值 | 电压：V 电流： mA 功率：W | 电压：12.038V 电流：1.191A 功率：14.334W
|  | MJPEG 1080P | 1、RTSP 拉流特写 MJPEG 1080P 2、打开预览1分钟 3、同时使用电流表测试电流值 | 电压：V 电流： mA 功率：W | 电压：12.038V 电流：1.179 功率：14.196W
| RTSP 拉导播流 | H264 1080P | 1、RTSP 拉流导播 H264 1080P 2、打开预览1分钟 3、同时使用电流表测试电流值 | 电压：V 电流： mA 功率：W | 电压：V 电流：mA 功率：W | 目前不支持导播流，待评估
|  | MJPEG 4K | 1、RTSP 拉流导播 MJPEG 4K 2、打开预览1分钟 3、同时使用电流表测试电流值 | 电压：V 电流： mA 功率：W | 电压：V 电流：mA 功率：W | 目前不支持导播流，待评估
|  | MJPEG 1080P | 1、RTSP 拉流导播 MJPEG 1080P 2、打开预览1分钟 3、同时使用电流表测试电流值 | 电压：V 电流： mA 功率：W | 电压：V 电流：mA 功率：W | 目前不支持导播流，待评估
| RTSP 拉AI流 | AI前排 | 1、RTSP拉流 AI前排流 2、打开预览1分钟 3、同时使用电流表测试电流值 |  | 电压：12.038V 电流：1.174A 功率：14.136W
|  | AI左后排 | 1、RTSP拉流 AI左后排流 2、打开预览1分钟 3、同时使用电流表测试电流值 |  | 电压：12.037V 电流：1.175A 功率：14.149W
|  | AI右后排 | 1、RTSP拉流 AI右后排流 2、打开预览1分钟 3、同时使用电流表测试电流值 |  | 电压：12.038V 电流：1.176A 功率：14.152W
| RTSP 并发 | 同时8路拉流功耗 | 1、RTSP 同时拉8路流：全景主流、全景辅流、特写主流、特写辅流、导播主流、AI前排流、AI左后排流、AI右后排流 2、打开预览1分钟 3、同时使用电流表测试电流值 |  | 电压：12.038V 电流：1.194A 功率：14.375W
|  | 拉12路全景功耗 | 1、设置1080P30fps，使用多台电脑，拉12路rtsp全景流 2、打开预览1分钟 3、同时使用电流表测试电流值 |  | 电压：12.037V 电流：1.179A 功率：14.198W
|  | 拉12路特写功耗 | 1、设置1080P30fps，使用多台电脑，拉12路rtsp特写流 2、打开预览1分钟 3、同时使用电流表测试电流值 |  | 电压：12.037V 电流：1.181A 功率：14.209W
|  | 拉12路导播功耗 | 1、设置1080P30fps，使用多台电脑，拉12路rtsp导播流 2、打开预览1分钟 3、同时使用电流表测试电流值 |  | 电压：V 电流：mA 功率：W | 目前不支持导播流，待评估
| RTMP拉流 | 全景 | 1、RTMP拉流设备全景H264 1080P 2、打开预览1分钟 3、同时使用电流表测试电流值 | 电压：V 电流： mA 功率：W | 电压：12.035V 电流：1.134A 功率：13.648W
|  | 特写 | 1、RTMP拉流设备特写H264 1080P 2、打开预览1分钟 3、同时使用电流表测试电流值 | 电压：V 电流： mA 功率：W | 电压：12.035V 电流：1.129A 功率：13.585W
|  | 导播流 | 1、RTMP拉流设备导播H264 1080P 2、打开预览1分钟 3、同时使用电流表测试电流值 | 电压：V 电流： mA 功率：W | 电压：V 电流：mA 功率：W | 目前不支持导播流，待评估
| GBS拉流 | 全景 | 1、GBS拉流设备全景H264 1080P 2、打开预览1分钟 3、同时使用电流表测试电流值 | 电压：V 电流： mA 功率：W | 电压：12.037V 电流：1.198A 功率：14.423W
|  | 特写 | 1、GBS拉流设备特写H264 1080P 2、打开预览1分钟 3、同时使用电流表测试电流值 | 电压：V 电流： mA 功率：W | 电压：12.037V 电流：1.177A 功率：14.408W
音频 | LINE IN 功耗 | 接入LINE IN | 1、接LINE IN 2、一分钟，同时使用电流表测试电流值 | 电压：V 电流： mA 功率：W | 电压：12.036V 电流：1.125A 功率：13.537W
云台 | 待机功耗 |  | 1.使用标准12v电源适配器 2.上电启动云台，待云台校准完后获取一分钟待机电流值 | 待定 | 电压：12.037V 电流：1.162A 功率：13.982W
| 工作功耗-水平 |  | 1.使用标准12v电源适配器 2.上电启动云台，待云台校准完后水平（170°→-170°→170°），云台水平转动时获取一分钟工作电流值 | 待定 | 电压：12.036V 电流：1.138A 功率：13.691W
| 工作功耗-俯仰 |  | 1.使用标准12v电源适配器 2.上电启动云台，待云台校准完后俯仰（90°→-35°→90°），云台俯仰转动时获取一分钟工作电流值 | 待定 | 电压：12.035V 电流：1.128A 功率：13.579W
| 工作功耗-水平+俯仰 |  | 1.使用标准12v电源适配器 2.上电启动云台，待云台校准完后俯仰同时俯仰、水平最大角度循环转动，云台俯仰转动时获取一分钟工作电流值 | 待定 | 电压：12.035V 电流：1.152A 功率：13.875W
| 堵转功耗待机 |  | 1.使用标准12v电源适配器 2.上电启动云台，待云台校准完后俯仰同时俯仰、水平最大角度，模拟堵转，每间隔1秒发送一次旋转指令记录一分钟堵转电流值 | 待定 | 电压：12.032V 电流：1.719A 功率：20.822W

## 稳定性测试用例
测试前提 | 稳定性测试长期需要接上串口记录Log测试； 用例未特别指定的视频配置参数一定用默认参数测试
测试项 | 子功能 | 测试机型 | 优先级 | 测试步骤 | 预期结果 | 测试设备数 | 实际结果 | 备注 | 自动化case名称 | 自动化进度
web端拉流 web-flv （第一码流（特写）+ 第二码(全景)流） | H264 默认分辨率-默认模式测试 其他配置默认 | VC16S/VC35P | P2 | 1、使用web端打开H264 默认分辨率，全景+特写 （开两个窗口，一个预览全景、一个预览特写） 2、持续挂机测试48H，每4H检查一遍预览是否正常，mic输入是否正常，并检查内存使用 cat /proc/mi_modules/mi_sys_mma/mma_heap_name0 cat /proc/meminfo 3、挂机完成后，查看Log是否有报错信息 | 预览正常，mic输入正常，Log无打印错误信息 内存使用稳定，不会有大幅度波动，剩余内存稳定 | 5 | Pass
| H265 默认分辨率 -默认模式测试 其他配置默认 | VC16S/VC35P | P2 | 1、使用web端打开H265 默认分辨率，全景+特写（开两个窗口，一个预览全景、一个预览特写） 2、持续挂机测试48H，每4H检查一遍预览是否正常，mic输入是否正常，并检查内存使用 cat /proc/mi_modules/mi_sys_mma/mma_heap_name0 cat /proc/meminfo 3、挂机完成后，查看Log是否有报错信息 | 预览正常，mic输入正常，Log无打印错误信息 内存使用稳定，不会有大幅度波动，剩余内存稳定 | 5 | Pass
网络拉流（RTSP） | H.264高分辨率模式 默认配置 | VC16S/VC35P | P1 | 1、视频配置采用默认配置 2、RTSP 同时拉7路流：全景主码流、全景辅码流、特写主码流、特写辅码流、AI前排流、AI左后排流、AI右后排流 3、RTSP 同时拉流48H 4、每4个小时检查帧率、码率、画面显示、CPU占用 | 无断流、无日志丢失、无时间错乱、CPU使用稳定，不会有大幅度波动，剩余内存稳定 | 4 | Fail | 20841【SKDL0503】【稳定性测试】使用web端打开H264默认分辨率,拉全景+特写，经常会断流，需要刷新网页才能出流
| H.264 高分辨率模式 极限能力 | VC16S/VC35P | P2 | 1、视频配置设置为高分辨率模式 2、RTSP 同时拉7路流：全景4K30、特写4K30、全景辅码流720p30、特写辅码流720p30、AI前排流、AI左后排流、AI右后排流 3、RTSP 同时拉流48H 4、每4个小时检查帧率、码率、画面显示、CPU占用 | 无断流、无日志丢失、无时间错乱、CPU使用稳定，不会有大幅度波动，剩余内存稳定 | 5 |  | 现在web端默认高分辨率
| H.264 高帧率模式 | VC35P | P1 | 1、视频配置设置为高帧模式 2、RTSP 同时拉7路流：全景108030、特写108030、全景辅码流720p30、特写辅码流720p30 3、RTSP 同时拉流48H 4、每4个小时检查帧率、码率、画面显示、CPU占用 | 无断流、无日志丢失、无时间错乱、CPU使用稳定，不会有大幅度波动，剩余内存稳定
| H.264 高帧率模式 | VC16S/VC35P | P2 | 1、视频配置设置为高帧模式 2、RTSP 同时拉7路流：全景108030、特写108030、全景辅码流720p60、特写辅码流720p60 3、RTSP 同时拉流48H 4、每4个小时检查帧率、码率、画面显示、CPU占用 | 无断流、无日志丢失、无时间错乱、CPU使用稳定，不会有大幅度波动，剩余内存稳定 |  | Fail | 【SKDL0503】【预览】【稳定性测试】高帧率模式H264，特写主码流和特写辅码流预览画面被冻结（web拉流也会处于冻结的这个画面，实际没有开画面冻结）（5台出现一台）
| H.264 性能模式 | VC16S/VC35P | P1 | 1、视频配置设置为极致模式 2、RTSP 同时拉流：全景（不拼接）4K60+特写4K60 3、RTSP 同时拉流48H 4、每4个小时检查帧率、码率、画面显示、CPU占用 rtsp://[IP]/extreme, rtsp://[IP]/extreme_2 | 无断流、无日志丢失、无时间错乱、CPU使用稳定，不会有大幅度波动，剩余内存稳定 | 5
| H.265 高分辨率模式 默认配置 | VC16S | P2 | 1、视频配置采用默认配置 全景4K 30、特写4K30、全景辅码流576p25、特写辅码流576p25 2、RTSP 同时拉7路流：全景主码流、全景辅码流、特写主码流、特写辅码流、AI前排流、AI左后排流、AI右后排流 3、RTSP 同时拉流48H 4、每4个小时检查帧率、码率、画面显示、CPU占用 | 无断流、无日志丢失、无时间错乱、CPU使用稳定，不会有大幅度波动，剩余内存稳定 | 5 | Pass
| H.265 高分辨率模式 极限能力 | VC16S | P2 | 1、视频配置设置为高分辨率模式 2、RTSP 同时拉7路流：全景4K30、特写4K30、全景辅码流720p30、特写辅码流720p30、AI前排流、AI左后排流、AI右后排流 3、RTSP 同时拉流48H 4、每4个小时检查帧率、码率、画面显示、CPU占用 | 无断流、无日志丢失、无时间错乱、CPU使用稳定，不会有大幅度波动，剩余内存稳定 | 5
| H.265 高帧模式 默认配置 | VC35P | P2 | 1、视频配置采用默认配置 全景1080P60、特写1080P60、全景辅码流576p25、特写辅码流576p25 2、RTSP 同时拉7路流：全景主码流、全景辅码流、特写主码流、特写辅码流、AI前排流、AI左后排流、AI右后排流 3、RTSP 同时拉流48H 4、每4个小时检查帧率、码率、画面显示、CPU占用 | 无断流、无日志丢失、无时间错乱、CPU使用稳定，不会有大幅度波动，剩余内存稳定 | 5
| H.265 高帧模式-最大能力 | VC35P | P2 | 1、视频配置设置为高帧模式 2、RTSP 同时拉7路流：全景1080P60、特写1080P60、全景辅码流720p60、特写辅码流720p60、AI前排流、AI左后排流、AI右后排流 3、RTSP 同时拉流48H 4、每4个小时检查帧率、码率、画面显示、CPU占用 | 无断流、无日志丢失、无时间错乱、CPU使用稳定，不会有大幅度波动，剩余内存稳定 | 5
| 高分辨率模式-切换分辨率 | VC16S/VC35P | P1 | 高分辨率模式： 1、RTSP 分别拉一路流，拉每一路流时 轮巡切换所有分辨率（web端切换分辨率）； ”全景主流、全景辅流 、特写主流、特写辅流、AI前排流、AI左后排流、AI右后排流“ 脚本要求：测试完一路流拉另外一路流，循环测试不同流的切换分辨率测试；每次切换分辨率后预览10S，每路流切换分辨率循环遍历100轮，切换完所有分辨率为1轮； 特写主流 rtsp://[ip]/1 -- closeUpMain 全景主流 rtsp://[ip]/2 -- panoramicMain 特写辅流 rtsp://[ip]/3 -- closeUpSub 全景辅流 rtsp://[ip]/4 -- panoramicSub AI前排流 rtsp://[ip]/ai1 (单拉流，不能切换分辨率) AI左后排流 rtsp://[ip]/ai2 (单拉流，不能切换分辨率) AI右后排流rtsp://[ip]/ai3 (单拉流，不能切换分辨率) | 拉流可以正常切换分辨率，不断流 | 5 | Fail | 自动化 21113【SKDL0503】【UVC】高分辨率模式主码流4K30fps，RTSP拉主码流，UVC MJPG1080P切到NV12 540P，应用重启 | case1_分辨率轮询压测 | done
| 高分辨率模式-拉流切换 | VC16S/VC35P | P2 | 高分辨率模式： 1、RTSP 随机拉取一路流，预览10分钟，切换到另外一路流，轮巡2000次 拉流覆盖轮巡：”全景主流、全景辅流 、特写主流、特写辅流、AI前排流、AI左后排流、AI右后排流“ 2、每切换一次检查帧率、码率、画面显示、CPU占用 | 每次都可以成功拉流 | 5 | Pass |  | case2_随机拉流切换压测 | done
| 高帧模式-切换分辨率 | VC16S/VC35P | P1 | 高帧模式： 1、RTSP 分别拉一路流，拉每一路流时 轮巡切换所有分辨率（web端切换分辨率）； ”全景主流、全景辅流 、特写主流、特写辅流“ 脚本要求：测试完一路流拉另外一路流，循环测试不同流的切换分辨率测试；每次切换分辨率后预览10S，每路流切换分辨率循环遍历100轮，切换完所有分辨率为1轮； 特写主流 rtsp://[ip]/1 -- closeUpMain 全景主流 rtsp://[ip]/2 -- panoramicMain 特写辅流 rtsp://[ip]/3 -- closeUpSub 全景辅流 rtsp://[ip]/4 -- panoramicSub | 拉流可以正常切换分辨率，不断流 | 5
| 高帧模式-拉流切换 | VC16S/VC35P | P2 | 高分辨率模式： 1、RTSP 随机拉取一路流，预览10分钟，切换到另外一路流，轮巡2000次 拉流覆盖轮巡：”全景主流、全景辅流 、特写主流、特写辅流“ 2、每切换一次检查帧率、码率、画面显示、CPU占用 | 每次都可以成功拉流 | 5
| 性能模式-切换分辨率 | VC16S/VC35P | P1 | 性能模式： 1、RTSP 分别拉一路流，拉每一路流时 轮巡切换所有分辨率（web端切换分辨率）； ”全景主流、特写主流“ 脚本要求：测试完一路流拉另外一路流，循环测试不同流的切换分辨率测试；每次切换分辨率后预览10S，每路流切换分辨率循环遍历100轮，切换完所有分辨率为1轮； 特写主流 rtsp://[ip]/1 -- closeUpMain 全景主流 rtsp://[ip]/2 -- panoramicMain | 拉流可以正常切换分辨率，不断流 | 5
| 性能模式-拉流切换 | VC16S/VC35P | P2 | 高分辨率模式： 1、RTSP 随机拉取一路流，预览10分钟，切换到另外一路流，轮巡2000次 拉流覆盖轮巡：”全景主流、特写主流“ 2、每切换一次检查帧率、码率、画面显示、CPU占用 | 每次都可以成功拉流 | 5
| 模式切换 | VC16S/VC35P | P1 | 1、切换高分辨率模式拉流7路，切换到高帧模式拉流4路 2、从高帧模式再切换到高分辨率模式拉流7路 3、高分辨率模式切换到性能模式，拉流2路 4、性能模式切换回到高分辨率模式拉流7路 5、切换到高帧模式拉流4路，切换到性能模式拉流2路 6、性能模式切换到高帧模式拉流4路 7、以上循环测试1-6 1000次 | 每次都可以成功拉流 | 5
| 弱网拉流-默认模式测试 | VC16S/VC35P | P2 | 1、控制clumsy.exe进行限速 2、ping控制丢包率在5%~10% 3、控制clumsy.exe解除限速 4、RTSP 同时拉”全景主流、全景辅流 、特写主流、特写辅流、AI前排流、AI左后排流、AI右后排流“ 5、循环测试500次 | 每次都可以成功拉流 | 5 |  | 自动化 | case3_clumsy拉流限速压测 | done | 放后面跑，现在跑不起来
不同码率开关播测试 | 64Mbps | VC16S/VC35P | P2 | 1、所有码率设置64M -- 65536 2、RTSP拉流：”全景主流、全景辅流 、特写主流、特写辅流、AI前排流、AI左后排流、AI右后排流“ 3、关流、开流循环500次 | 每次都可以成功拉流 | 5 | fail | 自动化 21312【SKDL0503】【稳定性】所有码率设置1M ，RTSP拉流：”全景主流、全景辅流 、特写主流、特写辅流、AI前排流、AI左后排流、AI右后排流“ ，关流、开流循环500次执行过程中，三台测试fail，无法出图 | case4_64M码率循环拉流压测 | done
| 16M | VC16S/VC35P | P2 | 1、所有码率设置16M -- 16384 2、RTSP拉流：”全景主流、全景辅流 、特写主流、特写辅流、AI前排流、AI左后排流、AI右后排流“ 3、关流、开流循环500次 | 每次都可以成功拉流 | 5 | fail | 自动化 21312【SKDL0503】【稳定性】所有码率设置1M ，RTSP拉流：”全景主流、全景辅流 、特写主流、特写辅流、AI前排流、AI左后排流、AI右后排流“ ，关流、开流循环500次执行过程中，三台测试fail，无法出图 | case5_16M码率循环拉流压测 | done
| 4M | VC16S/VC35P | P2 | 1、所有码率设置1M -- 1024 2、RTSP拉流：”全景主流、全景辅流 、特写主流、特写辅流、AI前排流、AI左后排流、AI右后排流“ 3、关流、开流循环500次 | 每次都可以成功拉流 | 5 | fail | 自动化 21312【SKDL0503】【稳定性】所有码率设置1M ，RTSP拉流：”全景主流、全景辅流 、特写主流、特写辅流、AI前排流、AI左后排流、AI右后排流“ ，关流、开流循环500次执行过程中，三台测试fail，无法出图 | case6_1M码率循环拉流压测 | done
不同帧率开关播测试 | 60fps | VC16S/VC35P | P1 | 1、设置为性能模式（ 分辨率会默认到4K，帧率60帧） 2、RTSP拉流：全景主流、特写主流 3、关流、开流循环500次 rtsp://[IP]/extreme, rtsp://[IP]/extreme_2 | 每次都可以成功拉流 | 5 | pass | 自动化 | case7_extreme性能模式拉流压测 | done
| 60fps | VC35P | P1 | 1、设置为高帧模式 （自动会默认分辨率主流到1080P60帧 + 辅流 720P 30帧 ） 2、RTSP拉流：全景主流、特写主流、全景辅流、特写辅流 3、关流、开流循环500次 rtsp://[IP]/1 rtsp://[IP]/2 rtsp://[IP]/3 rtsp://[IP]/4 | 每次都可以成功拉流 |  | fail | 自动化 【SKDL0503】【稳定性测试】执行case8，高帧率拉流压测，系统断流，rtsp和web都无法出流（测试4台4台全出现） | case8_highFPS高帧率模式拉流压测 | done
| 60fps | VC16S/VC35P | P2 | 1、设置为高帧模式 （自动会默认分辨率主流到1080P60帧 + 切换 帧率辅流 720P 60帧(60fps需要手动切换) ） 2、RTSP拉流：全景主流、特写主流 3、关流、开流循环500次 rtsp://[IP]/1 rtsp://[IP]/2 rtsp://[IP]/3 rtsp://[IP]/4 | 每次都可以成功拉流 |  | Pass | 自动化 | case9_highFPS高帧率模式拉流压测 | done
| 30fps | VC16S/VC35P | P1 | 1、所有帧率设置30fps （设置为高分辨率模式，分辨率为4K（主流设））+ 720P（辅流设））） 2、RTSP拉流：”全景主流、全景辅流 、特写主流、特写辅流、AI前排流、AI左后排流、AI右后排流“ 3、关流、开流循环500次 | 每次都可以成功拉流 | 5 | Pass | 自动化 | case10_all30FPS_main4K_sub720P拉流压测 | done
| 25fps | VC16S/VC35P | P2 | 1、所有帧率设置25fps（设置为高分辨率模式，分辨率为1080P（主流设） + 576P（辅流设）） 2、RTSP拉流：”全景主流、全景辅流 、特写主流、特写辅流、AI前排流、AI左后排流、AI右后排流“ 3、关流、开流循环500次 | 每次都可以成功拉流 | 5 | Fail | 自动化 21375【SKDL0503】【稳定性测试】执行case11，所有帧率设置25fps（设置为高分辨率模式，分辨率为1080P + 567P），RTSP拉流：”全景主流、全景辅流 、特写主流、特写辅流、AI前排流、AI左后排流、AI右后排流“，关流、开流循环500次，rtsp或web都无法出流（5台出现一台） | case11_all25FPS_main1080P_sub576P拉流压测 | done
RTSP+RTMP同时 | 主+辅 -默认模式测试 默认配置 | VC16S/VC35P | P2 | 1、RTSP +RTMP同时拉流 RTSP同时拉：”全景主流、全景辅流 、特写主流、特写辅流、AI前排流、AI左后排流、AI右后排流“ RTMP同时拉：全景主流、全景辅流、特写主流、特写辅流 2、视频配置采用默认配置 3、同时拉流48H 4、每4个小时检查帧率、码率、画面显示、CPU占用 | 无断流、无日志丢失、无时间错乱、CPU使用稳定，不会有大幅度波动，剩余内存稳定 | 5 | Fail | 20442【SKDL0503】【rtmp】【稳定性】RTMP无法推流
| 弱网拉流-默认模式测试 | VC16S/VC35P | P2 | 1、控制clumsy.exe进行限速 2、ping控制丢包率在5% 3、控制clumsy.exe解除限速 4、RTSP同时拉：”全景主流、全景辅流 、特写主流、特写辅流、AI前排流、AI左后排流、AI右后排流“ RTMP同时拉：全景主流、全景辅流、特写主流、特写辅流 5、循环测试500次 | 每次都可以成功拉流 | 5 |  | 自动化 | case12_clumsy拉流包括RTMP全流限速压测 | done
UVC拉流 | 全景拉流H264-默认模式测试 | VC16S/VC35P | P1 | 1、设置UVC拉流为全景拉流H264 4K 30 2、UVC 拉流 24H 3、每4个小时检查帧率、码率、画面显示、CPU占用 | 无断流、无日志丢失、无时间错乱、CPU使用稳定，不会有大幅度波动，剩余内存稳定 | 5
| 全景拉流MJPEG-默认模式测试 | VC16S/VC35P | P2 | 1、设置UVC拉流为全景拉流MJPEG 1080P 30 2、UVC 拉流 24H 3、每4个小时检查帧率、码率、画面显示、CPU占用 | 无断流、无日志丢失、无时间错乱、CPU使用稳定，不会有大幅度波动，剩余内存稳定 | 5
| 全景分辨率切换（高分辨率模式下） | VC16S/VC35P | P2 | 1、设置UVC全景流 2、UVC potplayer 切换分辨率 ，轮巡遍历切换分辨率测试 ，每次切换后预览10S 3、测试1000次 | 每次能切换分辨率成功出流 | 5 |  | 自动化 | case13_uvc全景高分辨率模式切换分辨率压测 | done
| 全景UVC编码复用（高分辨率模式下） | VC16S/VC35P | P1 | UVC设置全景流 1、网络流设置为主流 1080P30帧、辅流默认，RTSP 拉流主流 2、UVC 拉流H264 4K 3、重新RTSP拉主流 4、UCV 拉流MJPEG 1080P 5、重新RTSP拉流 6、网络流设置为主流 4KP30帧、辅流默认，RTSP 拉流主流 7、重复1-6 500次 | 1、RTSP 出流1080P 2、UVC出流4K 3、RTSP 出流4K 4、UVC出流1080P 5、RTSP 出流1080P 6、RTSP 出流4K | 5 |  | 自动化 | case30_uvc和RTSP高分辨率模式编码复用压测 | done
| 全景分辨率切换（高帧模式下） | VC16S/VC35P | P2 | 1、设置UVC全景流 2、UVC potplayer 切换分辨率 ，轮巡遍历切换分辨率测试 ，每次切换后预览10S 3、测试1000次 | 每次能切换分辨率成功出流 | 5 |  | 自动化 | case14_uvc全景高帧率模式切换分辨率压测 | done
| 特写拉流H264-默认模式测试 | VC16S/VC35P | P2 | 1、设置UVC拉流为默认特写拉流H264 4K 30 2、UVC 拉流 24H 3、每4个小时检查帧率、码率、画面显示、CPU占用 | 无断流、无日志丢失、无时间错乱、CPU使用稳定，不会有大幅度波动，剩余内存稳定 | 5
| 特写拉流MJPEG-默认模式测试 | VC16S/VC35P | P2 | 1、设置UVC拉流为默认特写拉流MJPEG 1080P 30 2、UVC 拉流 24H 3、每4个小时检查帧率、码率、画面显示、CPU占用 | 无断流、无日志丢失、无时间错乱、CPU使用稳定，不会有大幅度波动，剩余内存稳定 | 5
| 特写分辨率切换（高分辨率模式下） | VC16S/VC35P | P2 | 1、设置UVC特写流 2、UVC potplayer 切换分辨率 ，轮巡遍历切换分辨率测试 ，每次切换后预览10S 3、测试1000次 | 每次能切换分辨率成功出流 | 5 |  | 自动化 | case15_uvc特写高分辨率模式切换分辨率压测 | done
| 特写UVC编码复用（高分辨率模式下） | VC16S/VC35P | P1 | UVC设置特写流 1、网络流设置为主流 1080P30帧、辅流默认，RTSP 拉流主流 2、UVC 拉流H264 4K 3、重新RTSP拉主流 4、UCV 拉流MJPEG 1080P 5、重新RTSP拉流 6、网络流设置为主流 4KP30帧、辅流默认，RTSP 拉流主流 7、重复1-6 500次 | 1、RTSP 出流1080P 2、UVC出流4K 3、RTSP 出流4K 4、UVC出流1080P 5、RTSP 出流1080P 6、RTSP 出流4K | 5 |  | 自动化 | case31_uvc和RTSP高分辨率模式编码复用压测 | done
| 特写分辨率切换（高帧模式下） | VC16S/VC35P | P2 | 1、设置UVC特写流 2、UVC potplayer 切换分辨率 ，轮巡遍历切换分辨率测试 ，每次切换后预览10S 3、测试1000次 | 每次能切换分辨率成功出流 | 5 |  | 自动化 | case16_uvc特写高帧率模式切换分辨率压测 | done
GB28181 | TCP 拉流煲机-默认模式测试 | VC16S/VC35P | P2 | 1、设备选用TCP传输协议 注册到GBS平台 2、所有通道同时拉流 3、持续拉流测试48H，每4H检查一遍拉流预览是否正常 4、挂机完成后，查看Log是否有报错信息，查看上报日志是否有日志丢失，日志时间是否正确 | 无断流、无日志丢失、无时间错乱 | 5
| UDP 拉流煲机-默认模式测试 | VC16S/VC35P | P2 | 1、设备选用UDP传输协议 注册到GBS平台 2、所有通道同时拉流 3、持续拉流测试48H，每4H检查一遍拉流预览是否正常 4、挂机完成后，查看Log是否有报错信息，查看上报日志是否有日志丢失，日志时间是否正确 | 无断流、无日志丢失、无时间错乱 | 5
| 频繁开关播-默认模式测试 | VC16S/VC35P | P2 | 1、使用浏览器打开GBS平台 2、打开通道一拉流、打开通道二拉流、打开通道三拉流、打开通道四拉流 3、关闭通道一拉流 4、打开通道一拉流 5、关闭通道二拉流 6、打开通道二拉流 7、关闭通道三拉流 8、打开通道三拉流 9、关闭通道四拉流 10、打开通道四拉流 11、3-6步骤测试500次 备注：通道（channel0、channel1、channel2、channel3） | 每次都可以成功拉流 | 5 | Fail | 自动化测试 【SKDL0503】【网络配置】【稳定性测试】执行case17，GB28181反复拉流压测，执行几次之后设备掉线，日志一直打印sua_stop_stream_tx p_sua->uaf_rtp_tx = 0 | case17_gbs通道1和2拉流压测-python | done
HDMI OUT+RTSP | 输出通道同时输出压测-默认模式测试 | VC35P | P1 | 1、HDMI OUT 3路同时输出： 全景、特写主码流H264 1080P、导播流H264 1080P 2、 RTSP 8路同时输出 ：全景主流、全景辅流、特写主流、特写辅流、AI前排流、AI左后排流、AI右后排流 4、同时 拉流 48H | 可以正常出流和拉流 | 5 | Pass
HDMI OUT+RTSP+RTMP+GBS+WEB + UVC 同时 | 极限测试-默认配置-默认模式测试 | VC35P | P2 | 1、HDMI OUT默认出图 2、web 端配置为默认配置，拉流全景主码流、特写主码流 3、rtsp 拉流 特写主码流、全景主码流、全景辅码流、特写辅码流、AI前排流、AI左后排流、AI右后排流 4、RTMP 拉流特写主码流、全景主码流、全景辅码流、特写辅码流 5、GBS平台拉流 全景主码流、特写主码流 6、UVC 拉流1080P 全景主码流 7、同时拉流24H | 无断流、无日志丢失、无时间错乱 | 5
| 极限测试-高配置-默认模式测试 | VC35P | P2 | 1、HDMI OUT最高配置出图 2、web 端配置分辨率为各码流能设置的最高分辨率 主码流4K、辅码流 720P , 帧率30、码流 64M 2、web 拉流全景主码流、特写主码流 3、rtsp 拉流 特写主码流、全景主码流、全景辅码流、特写辅码流、AI前排流、AI左后排流、AI右后排流 4、RTMP 拉流特写主码流、全景主码流、全景辅码流、特写辅码流 5、GBS平台拉流 全景主码流、特写主码流 6、UVC 拉流最高配置 全景主码流 7、同时拉流24H | 无断流、无日志丢失、无时间错乱 | 5
长期老化 | HDMI OUT 10台样机（默认视频配置） 7*24不间断出流 | VC16S/VC35P | P2 | 工具端实现：（勾选对应测试项，确认测试内容） 1、全部7路流RTSP拉出来 -- 流全开 2、电子云台不断转动 --- 云台不断来回转动 3、机械云台不断转动 -- 机械云台来回转动 4、光变变焦不断运行 -- 光变设置最大然后从近到远来回切 5、HDMI OUT接出来 -- 连接HDMI OUT到其他显示器 | 无断流、无日志丢失、无时间错乱、CPU使用稳定，不会有大幅度波动，剩余内存稳定 | 10 |  | 自动化 | case18_全功能持续老化测试 | done
软件重启拉流测试 | 重启设备拉流 | VC16S/VC35P | P1 | 1、软件重启设备 2、重启设备查看HDMI主动出流 （HDMI 主画面跟随web设置全景\特写）---VC35P 3、重启设备后RTSP 同时拉流：全景主码流、全景辅码流、特写主码流、特写辅码流、AI前排流、AI左后排流、AI右后排流（默认视频配置） 5、检查帧率、码率、画面显示正常 6、重启压测1000次 | 每次都可以成功拉流 | 5 | Pass | 自动化 | case19_重启全视频流压测 | done
休眠唤醒压测 | 休眠唤醒后拉流 | VC16S/VC35P | P2 | 1、进入休眠模式，再唤醒 2、唤醒后设备查看HDMI主动出流 （HDMI 主画面跟随web设置全景\特写）---VC35P 3、唤醒后设备后RTSP 同时拉流：全景主码流、全景辅码流、特写辅码流、AI前排流、AI左后排流、AI右后排流 4、录制 3路默认 ： 教师全景主码率、学生全景主码流、导播主码流 5、检查帧率、码率、画面显示正常 6、压测1000次 | 每次都可以成功拉流 | 5 |  | 自动化
RTC待机唤醒压测 | RTC待机放置1个月 | VC16S/VC35P | P2 | 1、设备上电正常使用出图后，关机，一个月后开机检查RTC时间 | 与网络时间相差小于2S | 5
软件升级压力测试 | 压测升级369 | VC16S/VC35P | P1 | 测试步骤： 1、选择ota包1和ota包2（需要进行双固件升级压测的版本） 2、点击开始测试即可 1、使用自动化工具进行OTA升级1000次 2、每次刷机后工具HDMI出流（VC35P）、RTSP拉流正常 3、查看工具每次刷机是否正常 | 每次刷机成功，且可以正常打开预览，Log无打印错误信息 | 5 | Fail | 自动化 【SKDL0503】【稳定性测试】执行case21，OTA双版本升级后拉流压测，中途出现3台执行200多次后长焦无法拉流（case9高帧率拉流也出现该问题） | case21_ota双版本互刷升级后拉流压测 | done | 更改压测版本 \\dailybuild.ad.seevision.cn\DailyBuild\skdl0503\skdl0503\V1.26.0012418.453-ota_test_b和\\dailybuild.ad.seevision.cn\DailyBuild\skdl0503\skdl0503\V1.26.0012418.452-ota_test_a
| U盘救砖升级 | VC16S/VC35P | P2 | （需要单独出一个默认自动以udhcpc true上电的固件用于压测） 1、准备FAT32格式U盘，U盘内存在救砖文件；插入U盘； 2、设备掉电情况下，保持针戳复位按键上电，进入救砖模式（我可以通过重启来进救砖模式） 3、刷机后工具HDMI出流（VC35P）、RTSP拉流 4、查看工具每次刷机是否正常 5、循环500次 | 每次刷机成功，且可以正常打开预览，Log无打印错误信息 | 5 |  | 自动化 | case22_u盘救砖刷机后拉流压测 | done
软件重启测试 | 重启设备拉流 | VC16S/VC35P | P2 | 1、软件重启设备 2、重启压测5000次 3、压测5000次后进行 HDMI OUT出流和RTSP拉流测试 | 每次都可以成功重启系统 | 5 | Pass | 自动化 | case23 | V1.26.0012310.436测试2000次
硬开关机测试 (上下电) | 上电25S、下电5S | VC16S/VC35P | P1 | 1、接Sensor ，使用 DC 12V 供电，测试系统起来后断电 2、使用继电器设置上电45S，下电10S 3、压测5000+次，9H | 测试完成后查看Log 有1000次开机成功打印 查看开机Log第一句以及最后一句 均有一致的打印次数 | 5 |  | 自动化 | case24_继电器上下电压测逻辑1 | done
| 上电5S，下电5S\10S | VC16S/VC35P | P2 | 1、接Sensor ，使用 DC 12V 供电，测试系统起来期间断电 2、使用继电器设置设置上电5S，下电5S 500次 3、使用继电器设置设置上电25S，下电10S 500次 4、使用继电器设置设置上电30S，下电5S 500次 5、测试完系统正常上电开机起来，HDMI出流，RTSP拉流 | 测试结束后，可以正常开机出流 | 5 |  | 自动化 | case25_继电器上下电压测逻辑2 | done
网口拔插测试 | 网口热插拔 | VC16S/VC35P | P2 | 1、使用网线在主板端进行USB网口插拔 200次 2、每次插拔检查是否能正常拉流 | 每次插拔都可以正常拉流 | 5
云台待机 | 标定测试 | VC35P | P2 | 1.标定测试100次 2.检查每次标定完成是否处于0位 | 角度误差≤±0.1° | 5 |  | 自动化
云台待机 | 煲机测试 | VC35P | P2 | 1、设置预置位，云台先运行到预置位，拍一张特写图存下来 2、云台重载煲机48小时 3、触发回到预置位，拍一张特写图存下来 4、人工比对两张图片对应预置位的特写图片的位置是否符合，是否有偏移 | 角度误差≤±0.1°，不出现异响、抖动等异常行为 | 5 |  | 自动化
云台巡航压测 | 巡航功能-长时间巡航 | VC35P | P2 | 1. 设置10个预置位（覆盖不同角度组合） ①水平-170°，俯仰90° ②水平170°，俯仰-35° ③水平-170°，俯仰-35° ④水平170°，俯仰90° ⑤水平0°，俯仰33° ⑥水平0°，俯仰36° ⑦水平33°，俯仰36° ⑧水平-22°，俯仰0° ⑨水平-22°，俯仰-22° ⑩水平22°，俯仰22° 2. 创建巡航路径：①-⑩ 3. 设置每个点停留时间为2秒 4. 巡航运行48小时 | 4.预置位角度正确 5.巡航48小时候预置位角度依然正确，角度误差≤±0.1°，不出现异响、抖动等异常行为 | 5 |  | 1.使用指令循环发送转动指令 2.2秒发一组包含10条指令，看会不会失步 自动化
云台负载巡航压测 | 旋转负载--长时间巡航 | VC35P | P2 | 1.云台上安装比标准模组重量重一倍的模组 2. 设置5个预置位（覆盖不同方位和倾斜角度） ①水平-170°，俯仰90° ②水平170°，俯仰-35° ③水平-170°，俯仰-35° ④水平170°，俯仰90° ⑤水平0°，俯仰33° 3. 创建巡航路径：1→3→5→2→4→1 4. 设置每个点停留时间为5秒 5.巡航48小时 | 4.预置位角度正确 5.巡航48小时候预置位角度依然正确，角度误差≤±0.1°，不出现异响、抖动等异常行为 | 5 |  | 自动化
云台堵转压测 | 堵转-手动控制水平旋转--反向 | VC35P | P2 | 1. 云台初始化为0时，手动控制云台旋转至水平-170° 2. 在旋转前阻挡云台转动 3.步骤1-2操作500次 4.解除堵转，水平、俯仰旋转云台 | 4.云台堵转500次后，解除堵转旋转云台角度误差≤±0.1° | 5 |  | 自动化
| 堵转-手动控制水平旋转--正向 | VC35P | P2 | 1. 云台初始化为0时，手动控制云台旋转至水平170° 2. 在旋转前阻挡云台转动 3.步骤1-2操作500次 4.解除堵转，水平、俯仰旋转云台 | 4.云台堵转500次后，解除堵转旋转云台角度误差≤±0.1° | 5 |  | 自动化
| 堵转-手动控制俯仰旋转--正向 | VC35P | P2 | 1. 云台初始化为0时，手动控制云台旋转至俯仰90° 2. 在旋转前阻挡云台转动 3.步骤1-2操作500次 4.解除堵转，水平、俯仰旋转云台 | 4.云台堵转500次后，解除堵转旋转云台角度误差≤±0.1° | 5 |  | 自动化
| 堵转-手动控制俯仰旋转--反向 | VC35P | P2 | 1. 云台初始化为0时，手动控制云台旋转至俯仰-35° 2. 在旋转前阻挡云台转动 3.步骤1-2操作500次 4.解除堵转，水平、俯仰旋转云台 | 4.云台堵转500次后，解除堵转旋转云台角度误差≤±0.1° | 5 |  | 自动化
| 堵转-手动控制水平、俯仰旋转 | VC35P | P2 | 1. 手动控制云台水平、俯仰旋转（覆盖正反向） 2. 在旋转过程中阻挡云台转动 3.步骤1-2操作500次 | 2.云台堵转200次后，旋转云台角度误差≤±0.1° | 5 |  | 自动化
| 堵转-手动控制最小精度转动 | VC35P | P2 | 1. 手动控制云台水平以0.1步旋转水平、俯仰旋转（覆盖正反向） 2. 在旋转前模拟堵转 3.步骤1-2操作500次 | 2.云台堵转200次后，旋转云台角度误差≤±0.1° | 5 |  | 自动化

## 板卡可靠性
测试类别 | 测试项目 | 试验目的 | 试验条件 | 试验方法 | 判定标准 | 试验设备 | 试验数量 | 测试周期(天) | SX回复 2024年 | SX建议 2024年 | 是否需要委外实验 | 预估实验费用 | KDL回复 2024年 | KDL新项目评审-SX 2025年9月25
环境测试 | 温度冲击 | 验证产品在冷热交替的环境存储后，恢复常温时能否正常工作 | "针对工艺、焊锡材料等变更时： '-40℃/30min ~ 85℃/30min，50cycles" | a) 试验前检测样品能否正常工作及其外观； b) 样品应在不包装、不通电和正常工作位置的状态下， 放入试验箱内； c) 试验箱按试验条件设置； d) 试验后恢复常温2Hrs，检查其外观及功能是否正常； e) 用 X50 显微镜检查焊锡是否正常 | a) 样品输出带载能力符合带载能力规格； b) 样品外观及基本功能正常； c) 焊点是否开裂、虚焊、脱落等 | 冷热冲击箱 | 3 | 3 | 1、视熙现有温箱温度设定峰值为100℃，无法满足实验条件； 2、冷热冲击时长为1000cycles；视熙温箱设备温变率为3℃/min, 无法在1min内完成-40切换到125℃，需要委外实验(1cycle=21min, 实验总时长为350hrs) | 建议温度冲击实验按照视熙标准 -30℃~70℃，高低温点保持30min 循环数：50次 | 是 | 12250 | 修改标准， '-40℃/30min ~ 85℃/30min，50cycles" | OK
| 低温启动 | 验证产品在低温的环境中能否正常开机 | -20℃ 贮存4Hrs后VDC ON/OFF ( VDC ON/OFF 5 次， VDC根据电源规格而定) 音量Vol：Max 恒流负载：额定规格 USB负载：(最大带载1.5A) USB2.0：0.5A/路、USB3.0：1A/路 | a) 将样品在不包装和正常工作位置的状态下(接好信号线、电源线、屏线、遥控线等)， 放入试验箱内， 样品应尽可能地放在试验箱中央，以使样品的任何部分和箱壁之间有尽可能多的空间； b) 试验箱按试验条件设置； c) 贮存4Hrs后， 开关机5次后检查画面声音等； d) 试验后恢复常温2Hrs，检查其外观是否正常。 | a) 每次开机均能正常开机，且图像声音无异常； | 恒温恒湿箱 测试用屏 | 3 | 1 | ok | NA | 否 |  |  | OK
| 低温工作 | 验证产品在低温的环境中能否正常工作 | -20℃，24Hrs 样品处于不包装、通电工作状态 音量Vol：Max 恒流负载：额定规格 USB负载：(最大带载1.5A) USB2.0：0.5A/路、USB3.0：1A/路 | a) 将样品在不包装和正常工作位置的状态下(接好信号线、电源线等)， 放入试验箱内， 样品应尽可能地放在试验箱中央，以使样品的任何部分和箱壁之间有尽可能多的空间； b) 将样品通电开机，试验试验条件设置； c) 将样品通电 24Hrs后测量输出电压纹波以及检测图像&声音等功能是否正常； d) 试验后，恢复常温检查其外观是否正常。 | a) 样品应能够正常工作； b) 样品外观及基本功能正常； c) 样品无重启、死机等异常； e) 样品输出电压纹波符合设计规格。 e）RTC功能正常 | 恒温恒湿箱 示波器 电子负载 灯箱 功率计 测试用屏 | 3 | 1.5 | ok | NA | 否 |  |  | OK
| 高温高湿启动 | 验证产品在高温高湿的环境中能否正常开机 | 60℃/95%RH 每贮存4Hr后 AC ON/OFF 5次 音量Vol：Max 恒流负载：额定规格 USB负载：(最大带载1.5A) USB2.0：0.5A/路、USB3.0：1A/路 | a) 将样品在不包装和正常工作位置的状态下(接好信号线、电源线、屏线、遥控线等)， 放入试验箱内， 样品应尽可能地放在试验箱中央，以使样品的任何部分和箱壁之间有尽可能多的空间； b) 试验箱按 试验条件 设置； c) 贮存 4Hrs ON/OFF 5次： 首次开机时检测以下内容： 输出电压&恒流启动电流的输出波形上升沿单调性； 是否点亮且是否存在闪烁现象； d)断电再贮存每4Hr后，AC ON/OFF 5次： e) 试验后恢复常温，检查其外观是否正常。 | a) 每次开机均能正常开机，且图像声音无异常； b)输出电压&恒流启动电流的输出波形上升沿单调性(无过冲或掉勾现象)； c)背光能够点亮且无闪烁现象； e) RTC功能正常 | 恒温恒湿箱 示波器 电流探头 电子负载 灯箱 调压器 功率计 测试用屏 | 3 | 1 | 1、“试验条件”和“试验方法“存在差异 | 待KDL回复 | 否 |  | 9/14：已更新 | OK
| 恒定湿热工作 需要确认摄像头工作温度，或者软件把负载跑满 | 验证产品在高温高湿的环境中能否正常工作 | 60℃/95%RH，24Hrs 样品处于不包装、通电工作状态 音量Vol：Max 恒流负载：额定规格 USB负载：(最大带载1.5A) USB2.0：0.5A/路、USB3.0：1A/路 | a) 将样品在不包装和正常工作位置的状态下(接好信号线、电源线、屏线、遥控线等)， 放入试验箱内， 样品应尽可能地放在试验箱中央，以使样品的任何部分和箱壁之间有尽可能多的空间； b) 将样品通电开机，试验试验条件设置； c) 将样品通电 24Hrs后测量输出电压纹波以及检测图像&声音等功能是否正常； d) 试验后，恢复常温检查其外观是否正常。 | a) 样品应能够正常工作； b) 样品外观及基本功能正常； c) 样品无重启、死机等异常； e) 样品输出电压纹波符合设计规格。 e）RTC功能正常 | 恒温恒湿箱 示波器 电子负载 灯箱 调压器 功率计 测试用屏 | 3 | 1.5 | ok | NA | 否 |  |  | OK
| 交变湿热工作 需要确认摄像头工作温度，或者软件把负载跑满 | 验证产品交变湿热凝露环境下适应能力 | 20-60℃/95%RH，3个循环； '样品处于不包装、通电工作状态 音量Vol：Max 恒流负载：额定规格 USB负载：(最大带载1.5A) USB2.0：0.5A/路、USB3.0：1A/路 | a)20℃/75%RH，预处理10min； b)20min内，湿度从75%RH变化到95%RH，开始保持95%RH湿度； c)1H内，温度从20℃变化到60℃，开始保持60℃温度； d)60℃/95%RH下，启机工作30min后，关机存储30min； e)1H内，温度从60℃变化到20℃，开始保持20℃温度； f)20℃/95%RH下，启机工作30min后，关机存储30min； g)1H内，湿度从95%RH变化到75%RH，开始保持75%RH； h)以上为一个循环，重a~g进行3个循环测试；测试过程中，检查PFC电压与输出电压是否正常启机并稳定工作（输出波形不能有掉电现象）； i)试验后，恢复常温 2Hrs 后检查其功能及外观是否正常。 | a) 样品应能够正常工作； b) 样品外观及基本功能正常； c) 样品无重启、死机等异常； e) 样品输出电压纹波符合设计规格。 e）RTC功能正常 | 湿热箱 电子负载 灯箱 调压器 功率计 测试用屏 | 3 | 1.5 | PFC电压具体是测试哪个地方的？ | 待KDL回复 | 否 |  | 9/14 不用测试FPC电压 | OK
| 高温工作 需要确认摄像头工作温度，或者软件把负载跑满 | 验证产品在高温下能否长时间连续正常工作 | 60℃， 24Hrs 样品处于不包装、通电工作状态。 音量Vol：Max 恒流负载：额定规格 USB负载：(最大带载1.5A) USB2.0：0.5A/路、USB3.0：1A/路 | a) 试验前检测样品能否正常工作； b) 将样品开机后放置在老化房中，环境温度按试验条件设置； c) 每日检查输出电压、声音图像等是否正常。 | a) 样品应能够正常工作； b) 样品外观及基本功能正常； c) 样品无重启、死机等异常； e) 样品输出电压纹波符合设计规格。 e）RTC功能正常 | 老化柜 | 5 | 12 | 高温工作240Hrs, 时长过于严苛 （低温工作时长为24hrs） | 建议高温工作时长为24hrs 请宋经理帮忙确认高温工作时长 | 否 |  | 9/14 按照24Hrs测试 | OK
机械环境试验 | 随机振动试验-- 非工作类 (PCBA) | 验证产品经受随机振动时，产品的耐振动能力。 | X、 Y、 Z 三个轴各振动 20min，共60min， 样品处于不包装、不通电状态； 5Hz@0.01g2/Hz至20Hz@0.02g2/Hz（slop up） 20Hz至500Hz@0.02g2/Hz（flat） | a) 试验前检测样品功能及外观； b) 将不通电、不带包装的样品置于振动台上，保证预期的振动（水平或垂直）能够传送到夹具上； c) 振动台按试验条件设置； d) 试验完成后检测样品功能及外观。 | a) 样品输出带载能力符合带载能力规格； b) 样品外观及基本功能正常 | 电磁振动台 | 2 | 0.5 | ok | NA | 是 | 2400 |  | OK
| 机械冲击-- 非工作类 (PCBA) | 评价PCBA板机构强度和焊接工艺水平 | 半正弦波冲击 142G±5%，响应时间2~3ms 6个面，每个冲击1次 | 试验前依据检查项目对样品进行确认 按照测试条件要求测试 测试后对样品进行检查 | a) 整板无明显变形； b) 元器件无变形、破损或腐蚀 c) 功能检查无失效 | 机械冲击试验台 | 2 | 0.5 | ok | NA | 是 | 3000 |  | OK
| 中长期高温高湿测试 | 验证由于湿热引起的失效模式如CAF(导电阳极丝)、枝晶等腐蚀问题，以及器件失效问题； | 样品数量：至少6pcs； 1）在85℃，85%RH条件下，存储72h（或70℃，90%RH条件下，存储6天）； 2）最高的环境温度（试验前采用温度测试仪测试关键器件温度，最高环境温度为关键器件达到最高结温时），90%RH，500h； 3）然后摸底测试到1000h（问题激发验证）； 输入电压：规定最大连续输入电压； 带载：最小负载； | 1）测试中对输出电压电流，各端口输出性能进行监测（前500h试验至少3天一次，后500h至少每天1次；） 2）2周开箱进行一次功能测试； 音量Vol：Max 恒流负载：额定规格 USB负载：最小负载 | 1）试验过程中：样品输出正常，上下电测试样品正常； 2）试验中间开箱和结束后功能测试： a) 样品应能够正常工作； b) 样品外观及基本功能正常； c) 样品无重启、死机等异常； d) 样品输出电压纹波符合设计规格。 e）RTC功能正常 f）对所有试验样品进行目视检查，不得有任何焊点开裂或其他缺陷。 | 湿热箱 | 5 | 27 48(摸底) | 1、带载：最小负载标准是什么？ 2、偏压测试双85条件过于严苛，一般消费级芯片无法满足，369和379芯片工作温度范围为-20℃~70℃ 3、实验时长1000hrs, 耗时42天 | 建议客户端实验或视熙委外第三方实验室 | 否 |  | 9/14： 1.带载：不用额外带载，老化满载测试 2.存储 双85条件 3.工作温度根据温升测试结果，不能超过芯片的结温（例如：主芯片结温为120°，环境温度在70°可以达到结温，就按照70°测试） | 新项目主控依旧为369，与SV22一致，SX建议常态和精品学生机不做极限实验；
| 循环开关机试验 | 验证产品多次开关机后数据是否存在丢失、无法开机等问题。 | ON/OFF 5000次，ON/OFF间隔时间按照样品正常开/关机时间。 | 开关机检测 硬开关机：5000次 软开关机：5000次 | 测试样品应能够正常工作； 测试样品外观及基本功能正常； 测试样品无数据丢失、重启、死机等异常； | 恒温恒湿试验箱 | 10 | 14 | 该实验与“压力测试”中的硬件关机1000次和软件关机关机1000次重复，是按照此处5000次执行还是1000次 | 以5000次为准 | 否 |  | KDL:软开关机通过MCU可以实现自动开关机 硬开关机可以通过定时继电器安排，网上一个几十块就能买到 | OK
极限测试 | 高温步进试验 | 验证产品在高温应力下的承受能力 | 测试样品数量：3pcs 从被测样品高温工作温度高5℃开始，步进升温，步进步长 10℃，达到温度稳定并保持5min后，别完成功能测试及5次上下电测试； 1）每次下电后上电间隔时间1min，并保证每次上电后功能可以完全恢复， 2）试验一致持续直到发现被测设备的操作极限和破坏极限。 3）若电路有一些已知的热的敏感点，在升温中采用必要方法屏蔽掉这些部位，比如局部制冷或加强散热，以发现样品其它部分的缺陷。 样品处于不包装、通电工作状态； 音量Vol：Max 恒流负载：额定规格 USB负载：(最大带载1.5A) USB2.0：0.5A/路、USB3.0：1A/路 | a) 将样品放入试验箱内， 并连接好线材和设备，开启样品使其正常工作； b) 从被测样品高温工作温度高5℃开始，步进升温，步进步长 10℃，温变速率≥60℃/min，每个温度台阶达到温度稳定并保持5min后，完成功能测试及5次上下电测试，保证每次上下电后功能可以完全恢复； c) 试验一直持续直到发现被测设备的操作极限和破坏极限 d) 若样品发生失效，温度回升上一个台阶，判定失效为操作极限还是破坏极限： 若试验温度到120℃还没发现操作限，可以停止此项测试，把该温度定定为试验的运行极限； 若找到某个样品的运行极限，但还不满足结束条件，则更换样品，继续试验。 | a) 出现失效时，温度恢复至前一温度台阶，若样品自动恢复功能，则记录此温度为运行极限温度； b) 若恢复至开始设置的温度值，样品仍无法自动恢复，则记录此出现失效时的温度值为运行破坏温度。 c)此项测试过程需要记录的内容如下： 温度设置值和器件壳温 每个步进台阶的测试结果 每次上下电后业务恢复情况 最后的操作限和破坏限 失败过程分析、修正措施和结论 具体功能测试要求： a) 样品应能够正常工作； b) 样品外观及基本功能正常； c) 样品无重启、死机等异常； e) 样品输出电压纹波符合设计规格。 e）RTC功能正常 ＜85℃。必须整改；95℃~110℃评估整改； ＞110℃无须整改。 | HALT试验箱 电子负载 灯箱 调压器 功率计 | 3 | 1 | 1、摸底实验峰值温度为120℃，且温变速率≥60℃/min，视熙设备无法满足实验要求； 2、实验峰值温度已超出369和379芯片规格书定义，实验存在失效风险 | SX设备不支持需KDL协助 | 是 | 3500 | 9/14：按照条件测试，如果出现问题后分析是因为达到芯片结温导致不良可以不用解决。找到设计的薄弱环节评估相关风险 | 新项目主控依旧为369，与SV22一致，SX建议常态和精品学生机不做极限实验；
| 低温步进试验 | 验证产品在低温应力下的承受能力 | 测试样品数量：3pcs 从被测样品低温工作温度低5℃开始，步进降温，步进步长 10℃，达到温度稳定并保持5min后，在UL&UH分别完成功能测试及5次上下电测试； 1）每次下电后上电间隔时间5min，并保证每次上电后功能可以完全恢复， 2）试验一直持续直到发现被测设备的操作极限和破坏极限。 3）若电路有一些已知的热的敏感点，在升温中采用必要方法屏蔽掉这些部位，比如局部制冷或加强散热，以发现样品其它部分的缺陷。 样品处于不包装、通电工作状态； UL&UH：根据电源电压范围而定； 音量Vol：Max 恒流负载：额定规格 USB负载：(最大带载1.5A) USB2.0：0.5A/路、USB3.0：1A/路 | a) 将样品放入试验箱内， 并连接好线材和设备搭建测试环境，开启样品使其正常工作； b) 从被测样品低温工作温度低5℃开始，步进降温，步进步长 10℃，温变速率≥60℃/min，每个温度台阶温度稳定并保持5min后，在UL&UH分别完成功能测试及5次上下电测试，保证每次上下电后功能可以完全恢复； c) 试验一直持续直到发现被测设备的操作极限和破坏极限 d) 若样品发生失效，温度回升上一个台阶，判定失效为操作极限还是破坏极限： 若试验温度到-60℃还没发现操作限，可以停止此项测试，把该温度定为试验的运行极限； 若找到某个样品的运行极限，但还不满足结束条件，则更换样品，继续试验。 | a) 出现失效时，温度恢复至前一温度台阶，若样品自动恢复功能，则记录此温度为运行极限温度； b) 若恢复至开始设置的温度值，样品仍无法自动恢复，则记录此出现失效时的温度值为运行破坏温度。 c)此项测试过程需要记录的内容如下： 温度设置值和器件壳温 每个步进台阶的测试结果 每次上下电后业务恢复情况 最后的操作限和破坏限 失败过程分析、修正措施和结论 具体功能测试要求： a) 样品应能够正常工作； b) 样品外观及基本功能正常； c) 样品无重启、死机等异常； e) 样品输出电压纹波符合设计规格。 e）RTC功能正常 ＞-35℃。必须整改；-35℃~-50℃评估整改； ＜-50℃无须整改。 | HALT试验箱 电子负载 灯箱 调压器 功率计 | 3 | 1 | 1、摸底实验峰值温度为-60℃，且温变速率≥60℃/min，视熙设备无法满足实验要求； 2、实验峰值温度已超出369和379芯片规格书定义，实验存在失效风险 | SX设备不支持需KDL协助 | 是 | 3500 | 9/14：按照条件测试，如果出现问题后分析是因为达到芯片结温导致不良可以不用解决。找到设计的薄弱环节评估相关风险 | 新项目主控依旧为369，与SV22一致，SX建议常态和精品学生机不做极限实验；
| 振动步进 | 验证产品抵抗振动能力极限 | 测试样品数量：3pcs, 被测UUT处于通电工作状态 1.测试环境温度25℃ 2.测试黏贴加速规在测试过程中对关键器件的振动响应进行监测 3.起始振动为10Grms，振动频率带宽在2Hz – 5KHz范围内，步进步长为10Grms。每个振动台阶保持5min后在完成功能测试及3次上下电测试，保证每次上下电后功能可以完全恢复。试验一直持续直到发现被测设备的运行限和破坏限，如果振动设置到50Grms还没有发现破坏限，则停止此测试项。 UL&UH：根据电源电压范围而定； 音量Vol：Max 恒流负载：额定规格 USB负载：(最大带载1.5A) USB2.0：0.5A/路、USB3.0：1A/路 | a) 将样品放入试验箱内， 并连接好线材和设备，开启样品使其正常工作； b) 起始振动为10Grms，振动频率带宽在2Hz – 5KHz范围内，步进步长为10Grms。每个振动台阶保持5min后在UL&UH分别完成功能测试及3次上下电测试，保证每次上下电后功能可以完全恢复。 当振动量级达到20G后开始施加骚扰振动将振动量级降低至5Grms运行5mins，试验一直持续到发现被测样品的操作极限和破坏极限，如果振动量级到50Grms还没有发现破坏极限则停止此项试验。 c)记录试验过程中的失效现象及数据； | a)样品输出带载能力符合带载能力规格； b)样品外观及基本功能正常。 c)此项测试过程需要记录的内容如下： 振动设置点和振动响应 每个步进台阶的测试结果 每次上下电后业务恢复情况 记录开始上电到业务恢复的时间 最后的操作限和破坏限 失败过程分析、修正措施和结论 具体功能测试要求： a) 样品应能够正常工作； b) 样品外观及基本功能正常； c) 样品无重启、死机等异常； e) 样品输出电压纹波符合设计规格。 e）RTC功能正常 ＜35G，必须整改；35G~45G评估整改； ＞45G无须整改。 | HALT试验箱 电子负载 灯箱 调压器 功率计 | 3 | 1 | SX设备不支持需KDL协助 | SX设备不支持需KDL协助 请宋经理提供SOP参考 | 是 | 3500 | 请委外测试 | 新项目主控依旧为369，与SV22一致，SX建议常态和精品学生机不做极限实验；
| 综合应力 | 验证产品在高低温环境快速交变及振动环境下可靠性 | 测试样品数量：3pcs, 被测UUT处于通电工作状态 1.温度应力为80%操作限，振动应力为：前四个循环，振动=90%操作限×循环次数序号/4，第五个循环振动应力减少为5Grms。共循环5次，温度变化率≥60℃/min。 温度稳定后，每个阶段在UL&UH分别完成功能测试及1次上下电测试； 2.样品带载情况同高低温步进测试 UL&UH：根据电源电压范围而定； | a) 将样品放入试验箱内， 并连接好线材和设备，开启样品使其正常工作； b) 参照试验条件曲线进行试验，温度稳定后，每个阶段在UL&UH分别完成功能测试及1次上下电测试； c)记录试验过程中的失效现象及数据 | a)样品输出带载能力符合带载能力规格； b)样品外观及基本功能正常。 c)此项测试过程需要记录的内容如下： 每台设备每个循环的测试结果 每台设备每次上下电后业务恢复情况 失败过程分析、修正措施和结论 具体功能测试要求： a) 样品应能够正常工作； b) 样品外观及基本功能正常； c) 样品无重启、死机等异常； e) 样品输出电压纹波符合设计规格。 e）RTC功能正常 | HALT试验箱 电子负载 灯箱 调压器 功率计 | 3 | 1 | 实验过程待与KDL确认 | 实验过程待与KDL确认 请宋经理提供SOP参考 | 是 | 3500 | 已提供 | 新项目主控依旧为369，与SV22一致，SX建议常态和精品学生机不做极限实验；
| 低气压测试 | 验证产品在高海拔环境下使用的适应性。 | 40℃（规格书有要求时参考规格书）、55kPa，16小时； 电压及负载与高温高湿负荷试验一致即： 样品处于不包装、通电工作状态 UL&UH：根据电源电压范围而定； 音量Vol：Max 恒流负载：额定规格 USB负载：(最大带载1.5A) USB2.0：0.5A/路、USB3.0：1A/路 | 1、先将试验箱的温度升到规定的试验温度值40℃（规格书有要求时参考规格书），温度变化速率为1℃/min。 2、然后将试验箱的压力降到55kPa（参考规格书要求），压力变化速率小于10kPa/min； 3、试验箱在40℃（参考规格书要求）、55kPa的条件下保持16小时；在试验期间，对试验样品的电气性能进行检测（UL、UH 下测量输出电压纹波以及检测图像&声音等功能是否正常），并进行3次上下电测试； 5、试验后，将试验箱的压力以不大于10kPa/min的速率将压力回复到常压，同时以1℃/min的速率将温度恢复到常温下； 6、试验样品恢复的时间要求大于1小时，但一般不得超过2小时； 7、恢复时间应从试验箱的温度和气压达到标准大气条件时算起； 8、试验后样品应按相关规范的规定进行外观、电性能及机械性能的检测 | a) 样品应能够正常工作；各端口输出性能正常； b) 样品外观及基本功能正常； c) 样品无重启、死机等异常； d) 样品输出电压纹波符合设计规格。 e）RTC功能正常 | 低气压试验箱 | 3 | 1 | SX设备不支持需KDL协助 | 建议客户端整机进行，或视熙委外第三方实验室 9/12 SX ok | 是 | 2200 | 以提供 | OK
零部件 | PCBA盐雾测试 | 验证产品抗腐蚀破坏的能力 | 使用（5±1）%浓度的氯化钠溶液； 温度在35±2℃时，溶液PH值应在6.5-7.2之间。 连续喷雾24H。 | 1、试验前，检测受试样品能否正常工作，样品端子，器件是否正常； 2、将受试样品放入试验箱内，受试样品不应放在盐雾直接喷射的位置，被测表面与垂直方向呈 15~25°，并尽可能接近 20°； 3、 受试样品不能相互接触且不能接触箱体，受试样品之间应有足够的空间使盐雾能自由降落到其他受试样品上，且上一样品的溶液不能落到其他受试样品； 4、试验后对受试样品进行清洗，室温下放置 2Hrs 后检查是否有腐蚀现象，如用沾水棉纱可轻拭掉的锈迹不计；上电检查基本功能； | 试验后直接检视，端子无生锈，氧化，测试后放置24hrs晾干，功能无异常出现 | 盐雾箱 | 3 | 1.5 | 盐雾实验主要是检验金属表面的镀层情况，PCBA做盐雾后会被腐蚀，建议不做测试 | 建议取消该实验，或委外第三方实验摸底 9/12 SX ok | 是 | 2400 | KDL:本身我们就身处的自然环境就有盐雾 目的：确认PCBA板受盐雾影响程度 考核点： 板面受盐雾时长，多少小时不得出现腐蚀，受腐蚀的处是否会影响功能，是否有出现安全问题； | OK，硬件选型已参考SV22选用可耐盐雾的电感
连接器 | 连接器强度破坏测试（HMDI、RJ45、VGA） | 验证板卡端子结构强度能力 | 1) F1/F2(+/-Y) =40N 保持5S 2) F3,F4(+/-X) =40N 保持5S 3) F5(+Z) =150N 保持5S 4) 每个方向的测试均采用新样品 5) 施力点为接口到SR处10mm（从外壳平面量起10mm。如SR不足10mm，以SR的末端为施力位置，如SR末端刚性不足以施加力，则以刚性位置的末端为施力位置） 测试公头可用仿真钢头治具或者配套数据线。 | 1、初检，保证测试样品机械、电气功能正常； 2、固定样品在规定的施力点施加规定的力 3、测试后功能检查参照常规检查，连接器与PCB的焊接处无裂纹，PCB走线无裂纹。 | 可以使用拉力机人工测试，测试速度尽量均匀慢速进行。 在规定的力作用下连接器不能有损坏；弹片不能损坏或严重变形； 连接器焊接点无锡裂问题，PCB走线无裂纹 检查样品无任何功能失效，插头插入连接器中的配合正常，拔出与插入动作正常 |  | 2 |  | 器件选型需满足，SX提供单体测试报告，客户整机验收； | 器件选型需满足，SX提供单体测试报告，客户整机验收； | NA |  |  | OK，连接器与SV22选型一致
| 连接器强度破坏测试（USB） | 验证板卡端子结构强度能力 | 1) F1/F2(+/-Y) =40N 保持5S 2) F3,F4(+/-X) =40N 保持5S 3) F5(+Z) =100N 保持5S 4) 每个方向的测试均采用新样品 5) 施力点为接口到SR处10mm（从外壳平面量起10mm。如SR不足10mm，以SR的末端为施力位置，如SR末端刚性不足以施加力，则以刚性位置的末端为施力位置） 测试公头可用仿真钢头治具或者配套数据线。 | 1、初检，保证测试样品机械、电气功能正常； 2、固定样品在规定的施力点施加规定的力 3、测试后功能检查参照常规检查，连接器与PCB的焊接处无裂纹，PCB走线无裂纹。 | 可以使用拉力机人工测试，测试速度尽量均匀慢速进行。 在规定的力作用下连接器不能有损坏；弹片不能损坏或严重变形； 连接器焊接点无锡裂问题，PCB走线无裂纹 检查样品无任何功能失效，插头插入连接器中的配合正常，拔出与插入动作正常 |  | 2 |  | 器件选型需满足，SX提供单体测试报告，客户整机验收； | 器件选型需满足，SX提供单体测试报告，客户整机验收； | NA
| 连接器强度破坏测试（AC插座） | 验证板卡端子结构强度能力 | 1) F1/F2(+/-Y) =40N 保持5S 2) F3,F4(+/-X) =40N 保持5S 3) F5(+Z) =150N 保持5S 4) 每个方向的测试均采用新样品。 5) 施力点为接口到SR处10mm（从外壳平面量起10mm。如SR不足10mm，以SR的末端为施力位置，如SR末端刚性不足以施加力，则以刚性位置的末端为施力位置） 测试公头可用仿真钢头治具或者配套数据线。 | 1、初检，保证测试样品机械、电气功能正常； 2、固定样品在规定的施力点施加规定的力 3、测试后功能检查参照常规检查，连接器与PCB的焊接处无裂纹，PCB走线无裂纹。 | 可以使用拉力机人工测试，测试速度尽量均匀慢速进行。 在规定的力作用下连接器不能有损坏；弹片不能损坏或严重变形； 连接器焊接点无锡裂问题，PCB走线无裂纹 检查样品无任何功能失效，插头插入连接器中的配合正常，拔出与插入动作正常 |  | 2 |  | 器件选型需满足，SX提供单体测试报告，客户整机验收； | 器件选型需满足，SX提供单体测试报告，客户整机验收； | NA
| 连接器强度耐久测试 | 验证板卡端子结构强度耐久能力 | 插头应完全插入到连接器中；F1、F2各1kgf，AC插座F1、F2各2kgf进行测试： 测试次数：50次（往复算一次）AC插座200次； 施力点为接口到SR处10mm（从外壳平面量起10mm。如SR不足10mm，以SR的末端为施力位置，如SR末端刚性不足以施加力，则以刚性位置的末端为施力位置）； 测试速度：10-15次/min 每10次检查一次功能 | 1、初检，保证测试样品机械、电气功能正常； 2、固定样品在规定的施力点施加规定的力按压连接器规定次数 F1和F2方向交替进行测试，每10次需要进行检查 3、测试后功能检查参照常规检查，连接器与PCB的焊接处无裂纹，PCB走线无裂纹。 | 可以使用拉力机人工测试，测试速度尽量均匀慢速进行。 在规定的力作用下连接器不能有损坏；弹片不能损坏或严重变形； 连接器焊接点无锡裂问题，PCB走线无裂纹 检查样品无任何功能失效，插头插入连接器中的配合正常，拔出与插入动作正常 |  | 2 |  | 器件选型需满足，SX提供单体测试报告，客户整机验收； | 器件选型需满足，SX提供单体测试报告，客户整机验收； | NA
| 连接器插拔耐久测试 | 验证板卡端子插拔耐久能力 | 1、机内接口100次（VH端子等)。 2、插拔频率：20次/min。 | 1、 测试前初检，保证样机配件在测试前功能正常 2、 每50次检查外观及功能。 | 各连接端口外观无明显磨损，测试前后的插拔手感没有明显变化，接触良好，电气性能正常，连接器焊接点无锡裂问题，PCB走线无裂纹 |  | 2 |  | 器件选型需满足，SX提供单体测试报告，客户整机验收； | 器件选型需满足，SX提供单体测试报告，客户整机验收； | NA
|  | 验证板卡端子插拔耐久能力 | 1、AC接口(先固定，后组装类)100次。 2、插拔频率：20次/min。 | 1、 测试前初检，保证样机配件在测试前功能正常 2、 每50次检查外观及功能。 | 各连接端口外观无明显磨损，测试前后的插拔手感没有明显变化，接触良好，电气性能正常。连接器焊接点无锡裂问题，PCB走线无裂纹 |  |  |  | 器件选型需满足，SX提供单体测试报告，客户整机验收； | 器件选型需满足，SX提供单体测试报告，客户整机验收； | NA
|  | 验证板卡端子插拔耐久能力 | 1、AC接口(先组装，后固定类)100次。 2、插拔频率：20次/min。 | 1、 测试前初检，保证样机配件在测试前功能正常 2、 每50次检查外观及功能。 | 各连接端口外观无明显磨损，测试前后的插拔手感没有明显变化，接触良好，电气性能正常。连接器焊接点无锡裂问题，PCB走线无裂纹 |  |  |  | 器件选型需满足，SX提供单体测试报告，客户整机验收； | 器件选型需满足，SX提供单体测试报告，客户整机验收； | NA
|  | 验证板卡端子插拔耐久能力 | 1、AC接口(无固定类)500次。 2、插拔频率：20次/min。 | 1、 测试前初检，保证样机配件在测试前功能正常 2、 每50次检查外观及功能。 | 各连接端口外观无明显磨损，测试前后的插拔手感没有明显变化，接触良好，电气性能正常。连接器焊接点无锡裂问题，PCB走线无裂纹 |  |  |  | 器件选型需满足，SX提供单体测试报告，客户整机验收； | 器件选型需满足，SX提供单体测试报告，客户整机验收； | NA
端子 | 验证板卡端子插拔耐久能力 | 验证板卡端子插拔耐久能力 | 1、插拔频率：RJ45，10次/min。其它20次/min。 2、插拔寿命： USB: 5000 次 HDMI IN/OUT:10000 次 AUDIO IN:5000 次 MIC IN:5000 次 RS232:500 次 LAN: 750 次 | 1、 测试前初检，保证样机配件在测试前功能正常 2、 试验过程中每 1/10 寿命次数需要做一次外观和功能检查 | 各连接端口外观无明显磨损，测试前后的插拔手感没有明显变化，接触良好，电气性能正常。连接器焊接点无锡裂问题，PCB走线无裂纹 接口的功能与外观无异常，不松动 插拔力无异常 母头不掉屑 |  |  |  | 器件选型需满足，SX提供单体测试报告，客户整机验收； | 器件选型需满足，SX提供单体测试报告，客户整机验收； | NA |  |  | OK，连接器与SV22选型一致
| 端子插拔力 | 验证板卡端子插拔力 | LAN(RJ45)：正向拉力≥150N 网线不松脱 AUDIO：5N≤F≤30N USB：10N≤F≤35N（Type-C为5N≤F≤20N） 标准HDMI：10N≤F≤35N RS232：10N≤F≤50N MIC IN（音频）：5N≤F≤30N | 将正确的线材正常的固定于待测端子壳内（单板测试），沿端子方向以25mm/分钟速度拉伸线体或推入端口，确认端子的插入力和拔出力（寿命测试后需确认端子插拔力满足要求） |  |  |  |  | 器件选型需满足，SX提供单体测试报告，客户整机验收； | 器件选型需满足，SX提供单体测试报告，客户整机验收； | NA
| 端子结构强度 | 验证板卡端子结构强度 | USB -正向推力: 100N -侧向推力: 70N -施力位置: 离接口10mm. -测试方向: 5面(前/上/下/左/右), 0°和45°方向 -测试时间: 5s -测试次数: 1次 | 针对前置USB口，整机进行上下左右极限推力200N 10次，测试后端口的外观和功能无异常 |  |  |  |  | 器件选型需满足，SX提供单体测试报告，客户整机验收； | 器件选型需满足，SX提供单体测试报告，客户整机验收； | NA
| 端子结构强度 | 验证板卡端子结构强度 | 标准HDMI&LAN（RJ45）： -正向推力: 150N -侧向推力: 70N -施力位置: 离接口10mm. -测试方向: 5面(前/上/下/左/右) 0°和45°方向 -测试时间: 5s -测试次数: 1次 | 测试后端口的外观和焊点无异常 针脚不能歪斜 和功能无异常 加严测试： 用力拽出RJ45(LAN口)，使得箭头损坏但网孔功能不能丧失 |  |  |  |  | 器件选型需满足，SX提供单体测试报告，客户整机验收； | 器件选型需满足，SX提供单体测试报告，客户整机验收； | NA
| 端子结构强度 | 验证板卡端子结构强度 | AUDIO&MIC IN： -正向推力: 100N -侧向推力: 20N -施力位置: 离接口10mm. -测试方向: 5面(前/上/下/左/右) -测试时间: 5s -测试次数: 1次 | 测试后端口的外观和焊点无异常 针脚不能歪斜 和功能无异常 |  |  |  |  | 器件选型需满足，SX提供单体测试报告，客户整机验收； | 器件选型需满足，SX提供单体测试报告，客户整机验收； | NA
包装试验 | 包装跌落 | 评定运输包装件在受到垂直冲击时的耐冲击强度及包装对内装物的保护能力 | 一角三棱六面 每测试点跌落一次，跌落时须先找准中心并保持重心与跌落点或面（支撑点或面） 的连线与地面垂直，跌落时按测试点顺序跌落于不小于 2CM 的钢板上面 |  | 1、外箱和内部彩盒不能有破损； 2、彩盒内部的内衬开裂长度少于 10mm； 3、样机能正常开机，并且功能检查正常。 |  | 一箱 |  | ok | NA | 是 | 2500 |  | OK
| 包装振动 | 评定包装运输件实际复杂路面运输情况下，内外包装件的强度及对内装物的保护能力 | 1. 温度条件: 常温环境(根据实际情况即可) 2. 随机振动; Z 轴振动 90 分钟，X/Y 轴各 30 分钟，共 150 分钟 |  | 包材外纸箱无破损、塌陷等； 13. 内部缓冲材（EPS/EPE/EPO）无破损； |  | 一箱 |  | ok | NA | 是 | 2400 |  | OK
新增可靠性事项
| 老化实验 | 常温老化 | PRD中定义主板老化实验 7*24小时工作 |  | T0样机，10台样机老化一个月运行正常 (老化过程保持拉流状态) |  | 10 |  | ok，该项目是KDL新增项目，要求EVT开始老化实验 | NA | 否 |  | 9/14 此项目建议放在45°环境测试激发不良问题 | 实验条件OK SX建议5块常温老化1个月，5块放入温箱中45℃老化1个月
41150